## check
Maximum 20 bars per side
Column P-M Calculation | [31 empty] | theta | Mn | Pn | fiMn_max | fiPn_max
| Column X-dir size B = | 50 | cm | [28 empty] | 90 | 0 | 1686.1 | 0 | 876.8
| Column Y-dir size D = | 40 | cm |  | A= | 2000 | cm^2 | [8 empty] | 鋼筋 | [15 empty] | 90 | 0 | 1686.1 | 0 | 876.8
| Concrete strength f'c = | 280 | kgf/cm^2 |  | β1= | 0.85 | [9 empty] | 號數 | 面積 | 直徑(cm) | [13 empty] | 90 | 0 | 1686.1 | 0 | 876.8
| Bars parallel to width (X-dir) | 4 | (horizontal in analysis fig) |  | Spaces | 3 | Bar spacing | 12.6667 | cm | [6 empty] | 3 | 0.71 | 0.953 | [13 empty] | 90 | 0.4 | 1684.6 | 0.2 | 876.8
| Bars parallel to depth (Y-dir) | 4 | (vertical in analysis fig) |  | Spaces | 3 | Bar spacing | 9.3333 | cm | [6 empty] | 4 | 1.27 | 1.27 | [13 empty] | 90 | 2.8 | 1673.3 | 1.5 | 876.8
| Total number of bars | 12 | See rebar layout figure | [12 empty] | 5 | 1.98 | 15.9 | [13 empty] | 90 | 5.4 | 1660 | 2.9 | 876.8
| As= | 34.2 | cm^2 |  | Steel ratio ρ = | 0.0171 | [9 empty] | 6 | 2.85 | 1.91 | [13 empty] | 90 | 8 | 1646.3 | 4.3 | 876.8
| Yield strength fy = | 4200 | kgf/cm^2 |  | α= | 0.8 | [9 empty] | 7 | 3.87 | 2.22 | [13 empty] | 90 | 10.6 | 1632 | 5.7 | 876.8
| Cover to bar centroid d' = | 6 | cm |  | εy= | 0.0020588 | [9 empty] | 8 | 5.07 | 2.54 | [13 empty] | 90 | 13.1 | 1617.3 | 7.1 | 876.8
| Spiral=1, Tie=2 | 2 | [13 empty] | 9 | 6.45 | 2.87 | [13 empty] | 90 | 15.5 | 1602.6 | 8.5 | 876.8
| Seismic angle θ = | 0 | ° (clockwise positive) |  | Radians = | 0 | [25 empty] | 90 | 18 | 1587.9 | 9.9 | 876.8
| Demand axial Pu = | 10 | tf/column |  | εmax= | 0.005 | [9 empty] | 10 | 8.17 | 3.22 | [13 empty] | 90 | 20.5 | 1573.1 | 11.4 | 876.8
| Demand moment Mu = | 10 | tf-m/column |  | εc= | 0.003 | [9 empty] | 11 | 10.01 | 3.58 | [13 empty] | 90 | 23 | 1558.4 | 12.9 | 876.8
[32 empty] | 90 | 25.5 | 1543.7 | 14.5 | 876.8
[32 empty] | 90 | 27.9 | 1529 | 16 | 876.8
[32 empty] | 90 | 30.4 | 1514.3 | 17.6 | 876.8
[32 empty] | 90 | 32.9 | 1499.6 | 19.2 | 876.8
| Check result: | Moment check | OK | [28 empty] | 90 | 35.2 | 1484 | 20.8 | 876.8
RC Column P-M Calculation | [19 empty] | FIBER | [7 empty] | FIBER |  |  |  | 90 | 45.7 | 1439.5 | 27.9 | 876.8
| rebar |  |  |  |  | 分析值斜率 | 1 |  |  | 分析值均方和 | 14.1421 | 1 |  |  |  | Curve #1 0 deg |  |  |  | Curve #1 0 deg |  |  |  | Curve #1 0 deg |  |  |  | Curve #1 0 deg |  |  |  | 90 | 64.8 | 1360.8 | 41.8 | 876.8
| no | M | P | ψ | ψMn | ψPn | m | a | mm | pp |  |  | ψPn | ψMnx | ψMny | Point | P tonf | M2 tonf-m | M3 tonf-m | Point | P tonf | M2 tonf-m | M3 tonf-m | Point | P tonf | M2 tonf-m | M3 tonf-m | Point | P tonf | M2 tonf-m | M3 tonf-m | 90 | 77.9 | 1299 | 50.6 | 844.4
| 0 | 8.8818e-16 | 611.5004 | 0.65 | 5.7732e-16 | 317.9802 | 0 | 317.9802 | 0 | 317.9802 | 0 | 317.9802 | 317.9802 | 5.7732e-16 | 0 | 1 | 2836.9324 | 0 | 0 | 1 | 5455.6393 | 0 | 0 | 1 | 2836.9324 | 0 | 0 | 1 | 5455.6393 | 0 | 0 | 90 | 90.9 | 1231.7 | 59.1 | 800.6
| 0 | 8.8818e-16 | 611.5004 | 0.65 | 14.1252 | 317.9802 | -5.6279 | 397.4753 | 59.97 | 59.97 | 0 | 0 | 317.9802 | 14.1252 | 0 | 2 | 2782.772 | 0 | 221.2128 | 2 | 3685.8443 | 0 | 584.3127 | 2 | 2782.772 | 198.1945 | 98.2551 | 2 | 3685.8443 | 537.729 | 228.6238 | 90 | 101.5 | 1170.1 | 66 | 760.5
| 1 | 30.1595 | 441.766 | 0.65 | 19.6036 | 287.1479 | -7.7002 | 438.0997 | 50.3552 | 50.3552 | 0 | 0 | 287.1479 | 19.6036 | 0 | 3 | 2452.1727 | 0 | 334.6932 | 3 | 3144.1805 | 0 | 695.3419 | 3 | 2452.1727 | 300.1362 | 148.1142 | 3 | 3144.1805 | 645.9697 | 257.3394 | 90 | 110.2 | 1114.2 | 71.6 | 724.2
| 2 | 30.4989 | 439.152 | 0.65 | 19.8243 | 285.4488 | -8.2706 | 449.4071 | 48.4768 | 48.4768 | 0 | 0 | 285.4488 | 19.8243 | 0 | 4 | 1971.6744 | 0 | 451.0298 | 4 | 2541.7722 | 0 | 785.4471 | 4 | 1971.6744 | 419.5988 | 165.4228 | 4 | 2541.7722 | 739.7663 | 263.9564 | 90 | 117.7 | 1061.1 | 76.5 | 689.7
| 3 | 33.7058 | 412.6292 | 0.65 | 21.9088 | 268.209 | -9.4927 | 476.1829 | 45.3822 | 45.3822 | 0 | 0 | 268.209 | 21.9088 | 0 | 5 | 1405.6579 | 0 | 541.1357 | 5 | 1830.6063 | 0 | 863.4915 | 5 | 1405.6579 | 507.8535 | 186.8493 | 5 | 1830.6063 | 802.1481 | 319.6499 | 90 | 122.8 | 1021.4 | 79.8 | 663.9
| 4 | 36.5827 | 385.3198 | 0.65 | 23.7788 | 250.4579 | -11.007 | 512.1914 | 42.6576 | 42.6576 | 0 | 0 | 250.4579 | 23.7788 | 0 | 6 | 698.0935 | 0 | 615.8677 | 6 | 994.7321 | 0 | 926.3807 | 6 | 698.0935 | 575.618 | 218.9906 | 6 | 994.7321 | 863.5252 | 335.4183 | 90 | 128.4 | 974.1 | 83.5 | 633.2
| 5 | 39.1495 | 357.0665 | 0.65 | 25.4472 | 232.0932 | -11.5887 | 526.9937 | 41.8624 | 41.8624 | 0 | 0 | 232.0932 | 25.4472 | 0 | 7 | 182.414 | 0 | 726.3436 | 7 | 161.0403 | 0 | 910.4067 | 7 | 182.414 | 680.9437 | 252.7662 | 7 | 161.0403 | 849.8862 | 326.3952 | 90 | 133.5 | 926.8 | 86.8 | 602.4
| 6 | 41.5694 | 329.0236 | 0.65 | 27.0201 | 213.8653 | -15.0578 | 620.7273 | 38.6559 | 38.6559 | 0 | 0 | 213.8653 | 27.0201 | 0 | 8 | -453.1236 | 0 | 719.5372 | 8 | -565.5307 | 0 | 765.2886 | 8 | -453.1236 | 659.4343 | 287.8891 | 8 | -565.5307 | 685.7834 | 339.6583 | 90 | 137.7 | 885.1 | 89.5 | 575.3
| 7 | 43.6155 | 298.2134 | 0.65 | 28.3501 | 193.8387 | -17.7016 | 695.6808 | 37.199 | 37.199 | 0 | 0 | 193.8387 | 28.3501 | 0 | 9 | -1127.5517 | 0 | 510.43 | 9 | -1349.5075 | 0 | 507.8755 | 9 | -1127.5517 | 442.6745 | 254.1221 | 9 | -1349.5075 | 440.29 | 253.1447 | 90 | 141.6 | 843.5 | 92 | 548.3
| 8 | 45.4557 | 265.6398 | 0.65 | 29.5462 | 172.6659 | -20.5388 | 779.5093 | 36.1909 | 36.1909 | 0 | 0 | 172.6659 | 29.5462 | 0 | 10 | -1878.6272 | 0 | 207.7035 | 10 | -2140.3996 | 0 | 194.3112 | 10 | -1878.6272 | 145.4742 | 148.2498 | 10 | -2140.3996 | 137.0151 | 137.7814 | 90 | 144.9 | 804.7 | 94.2 | 523.1
| 9 | 47.1509 | 230.8219 | 0.65 | 30.6481 | 150.0343 | -13.3905 | 560.4276 | 38.9443 | 38.9443 | 0 | 0 | 150.0343 | 30.6481 | 0 | 11 | -2219.8176 | 0 | 0 | 11 | -2466.464 | 0 | 0 | 11 | -2219.8176 | 0 | 0 | 11 | -2466.464 | 0 | 0 | 90 | 148 | 766 | 96.2 | 497.9
| 10 | 47.8094 | 198.2302 | 0.66843 | 31.9573 | 132.5033 | -6.1165 | 327.9693 | 46.0859 | 46.0859 | 0 | 0 | 132.5033 | 31.9573 | 0 | [16 empty] | 90 | 150.8 | 730.1 | 98 | 474.5
| 11 | 46.9169 | 170.2482 | 0.71732 | 33.6545 | 122.1225 | -5.81 | 317.6538 | 46.6454 | 46.6454 | 0 | 0 | 122.1225 | 33.6545 | 0 | [16 empty] | 90 | 153.3 | 694.2 | 99.6 | 451.2
| 12 | 45.8496 | 141.6848 | 0.77843 | 35.6907 | 110.2919 | -9.4011 | 445.8236 | 42.8632 | 42.8632 | 0 | 0 | 110.2919 | 35.6907 | 0 | [16 empty] | 90 | 155.6 | 661.1 | 101.2 | 429.7
| 13 | 43.5709 | 110.5987 | 0.857 | 37.3404 | 94.7834 | 18.4714 | -594.9474 | 34.0526 | 34.0526 | 0 | 0 | 94.7834 | 37.3404 | 0 | [16 empty] | 90 | 157.8 | 630.5 | 102.6 | 409.8
| 14 | 40.1286 | 80.1804 | 0.9 | 36.1157 | 72.1624 | 7.962 | -215.3906 | 30.9381 | 30.9381 | 0 | 0 | 72.1624 | 36.1157 | 0 | [16 empty] | 90 | 159.8 | 597.4 | 103.9 | 388.3
| 15 | 35.7963 | 45.6867 | 0.9 | 32.2167 | 41.118 | 6.8358 | -179.107 | 30.6913 | 30.6913 | 30.6913 | 43.4041 | 41.118 | 32.2167 | 0 | [16 empty] | 90 | 161.7 | 567.2 | 105.1 | 368.7
| 16 | 30.6275 | 10.354 | 0.9 | 27.5647 | 9.3186 | 5.4844 | -141.8568 | 31.6336 | 31.6336 | 0 | 0 | 9.3186 | 27.5647 | 0 | [16 empty] | 90 | 163.6 | 537 | 106.3 | 349
| 17 | 24.3946 | -23.8296 | 0.9 | 21.9551 | -21.4466 | 5.2252 | -136.1655 | 32.2273 | 32.2273 | 0 | 0 | -21.4466 | 21.9551 | 0 | [16 empty] | 90 | 165.3 | 506.8 | 107.4 | 329.4
| 18 | 15.7012 | -69.2536 | 0.9 | 14.1311 | -62.3282 | 4.9874 | -132.8055 | 33.3064 | 33.3064 | 0 | 0 | -62.3282 | 14.1311 | 0 | [16 empty] | 90 | 167 | 479.4 | 108.6 | 311.6
| 19 | 4.8426 | -123.41 | 0.9 | 4.3583 | -111.069 | 4.1775 | -129.276 | 40.6842 | 40.6842 | 0 | 0 | -111.069 | 4.3583 | 0 | [16 empty] | 90 | 168.5 | 449.2 | 109.6 | 292
| 20 | -8.8818e-16 | -143.64 | 0.9 | -7.9936e-16 | -129.276 | [6 empty] | -129.276 | -7.9936e-16 | 0 | [16 empty] | 90 | 170.1 | 421.9 | 110.6 | 274.2
[32 empty] | 90 | 171.6 | 394.6 | 111.6 | 256.5
[32 empty] | 90 | 171.6 | 394.6 | 111.6 | 256.5
[32 empty] | 90 | 170.9 | 380 | 113.1 | 251.4
[32 empty] | 90 | 170 | 362.6 | 114.4 | 244
[32 empty] | 90 | 169.2 | 348 | 115.8 | 238.2
[32 empty] | 90 | 168.4 | 333.5 | 117.2 | 232
[32 empty] | 90 | 167.3 | 316.1 | 118.3 | 223.5
[32 empty] | 90 | 166.4 | 301.5 | 119.6 | 216.7
[32 empty] | 90 | 165.7 | 289.8 | 121 | 211.6
[32 empty] | 90 | 164.7 | 275.3 | 122.1 | 204.1
[32 empty] | 90 | 163.7 | 260.7 | 123.2 | 196.3
[32 empty] | 90 | 162.9 | 249 | 124.5 | 190.4
[32 empty] | 90 | 161.9 | 234.5 | 125.6 | 181.9
[32 empty] | 90 | 161 | 223.3 | 126.8 | 175.8
[32 empty] | 90 | 160.2 | 216.2 | 128 | 172.7
[32 empty] | 90 | 159.1 | 206.7 | 128.9 | 167.5
[32 empty] | 90 | 158 | 197.3 | 129.8 | 162.1
[32 empty] | 90 | 156.9 | 187.8 | 130.7 | 156.4
[32 empty] | 90 | 155.8 | 178.3 | 131.6 | 150.6
[32 empty] | 90 | 154.6 | 168.8 | 132.4 | 144.5
[32 empty] | 90 | 153.5 | 159.3 | 133.1 | 138.2
[32 empty] | 90 | 152.3 | 149.9 | 133.8 | 131.7
[32 empty] | 90 | 151.1 | 140.4 | 134.5 | 125
[32 empty] | 90 | 150.3 | 134.3 | 135.3 | 120.9
[32 empty] | 90 | 148.3 | 118.2 | 133.5 | 106.4
[32 empty] | 90 | 146.2 | 102.1 | 131.6 | 91.9
[32 empty] | 90 | 144.1 | 86 | 129.7 | 77.4
[32 empty] | 90 | 141.9 | 69.9 | 127.7 | 62.9
[32 empty] | 90 | 140.2 | 56.6 | 126.2 | 51
[32 empty] | 90 | 138.4 | 45.1 | 124.6 | 40.6
[32 empty] | 90 | 136.2 | 32.2 | 122.6 | 28.9
[32 empty] | 90 | 134.4 | 22.1 | 121 | 19.9
[32 empty] | 90 | 132.6 | 12 | 119.3 | 10.8
[32 empty] | 90 | 130.8 | 2 | 117.7 | 1.8
[32 empty] | 90 | 128.9 | -8.1 | 116 | -7.3
[32 empty] | 90 | 127.6 | -15.3 | 114.8 | -13.8
[32 empty] | 90 | 125.7 | -25.4 | 113.2 | -22.8
[32 empty] | 90 | 123.9 | -35.4 | 111.5 | -31.9
[32 empty] | 90 | 122.5 | -42.6 | 110.3 | -38.4
[32 empty] | 90 | 120.6 | -52.7 | 108.5 | -47.4
[32 empty] | 90 | 119.2 | -59.9 | 107.3 | -53.9
[32 empty] | 90 | 117.3 | -70 | 105.6 | -63
[32 empty] | 90 | 115.9 | -77.2 | 104.3 | -69.5
[32 empty] | 90 | 114.6 | -84.4 | 103.1 | -75.9
[32 empty] | 90 | 113.2 | -91.6 | 101.9 | -82.4
[32 empty] | 90 | 111.8 | -98.8 | 100.6 | -88.9
[32 empty] | 90 | 109.8 | -108.9 | 98.8 | -98
[32 empty] | 90 | 108.4 | -116.1 | 97.6 | -104.5
[32 empty] | 90 | 107 | -123.3 | 96.3 | -111
[32 empty] | 90 | 105.6 | -130.5 | 95 | -117.4
[32 empty] | 90 | 104.2 | -137.7 | 93.8 | -123.9
[32 empty] | 90 | 102.8 | -144.9 | 92.5 | -130.4
[32 empty] | 90 | 101.4 | -152.1 | 91.2 | -136.9
[32 empty] | 90 | 100.7 | -155.5 | 90.6 | -139.9
[32 empty] | 90 | 99.5 | -160.8 | 89.5 | -144.7
[32 empty] | 90 | 98.3 | -166 | 88.5 | -149.4
[32 empty] | 90 | 97.1 | -171.3 | 87.4 | -154.2
[32 empty] | 90 | 95.9 | -176.6 | 86.3 | -158.9
[32 empty] | 90 | 95.3 | -179 | 85.8 | -161.1
[32 empty] | 90 | 94.1 | -184.3 | 84.7 | -165.8
[32 empty] | 90 | 92.9 | -189.5 | 83.6 | -170.6
[32 empty] | 90 | 91.7 | -194.8 | 82.5 | -175.3
[32 empty] | 90 | 91.1 | -197.2 | 82 | -177.5
[32 empty] | 90 | 89.9 | -202.5 | 80.9 | -182.2
[32 empty] | 90 | 88.6 | -207.7 | 79.8 | -187
[32 empty] | 90 | 88.1 | -210.2 | 79.3 | -189.1
[32 empty] | 90 | 86.8 | -215.4 | 78.2 | -193.9
[32 empty] | 90 | 86.3 | -217.8 | 77.6 | -196.1
[32 empty] | 90 | 87 | -214.7 | 78.3 | -193.2
[32 empty] | 90 | 86.4 | -217.1 | 77.8 | -195.4
[32 empty] | 90 | 85.2 | -222.4 | 76.7 | -200.1
[32 empty] | 90 | 84 | -227.6 | 75.6 | -204.9
[32 empty] | 90 | 83.4 | -230 | 75.1 | -207
[32 empty] | 90 | 82.1 | -235.3 | 73.9 | -211.8
[32 empty] | 90 | 81.6 | -237.7 | 73.4 | -214
[32 empty] | 90 | 81 | -240.1 | 72.9 | -216.1
[32 empty] | 90 | 79.8 | -245.4 | 71.8 | -220.9
[32 empty] | 90 | 79.2 | -247.8 | 71.3 | -223
[32 empty] | 90 | 77.9 | -253.1 | 70.1 | -227.8
[32 empty] | 90 | 77.4 | -255.5 | 69.6 | -230
[32 empty] | 90 | 76.1 | -260.8 | 68.5 | -234.7
[32 empty] | 90 | 75.5 | -263.2 | 68 | -236.9
[32 empty] | 90 | 74.3 | -268.5 | 66.8 | -241.6
[32 empty] | 90 | 74.2 | -268.6 | 66.8 | -241.8
[32 empty] | 90 | 66.4 | -301.4 | 59.8 | -271.2
[32 empty] | 90 | 58.6 | -334.1 | 52.7 | -300.7
[32 empty] | 90 | 50.7 | -366.8 | 45.6 | -330.1
[32 empty] | 90 | 43.5 | -396.6 | 39.2 | -357
[32 empty] | 90 | 37.1 | -423.6 | 33.4 | -381.3
[32 empty] | 90 | 29.9 | -453.5 | 26.9 | -408.2
[32 empty] | 90 | 23.5 | -480.5 | 21.1 | -432.5
[32 empty] | 90 | 16.3 | -510.4 | 14.6 | -459.3
[32 empty] | 90 | 14.7 | -516.4 | 13.3 | -464.8
[32 empty] | 90 | 13.9 | -519.3 | 12.6 | -467.4
[32 empty] | 90 | 13.2 | -522.1 | 11.8 | -469.9
[32 empty] | 90 | 13.2 | -522.1 | 11.8 | -469.9
[32 empty] | 90 | 13.2 | -522.1 | 11.8 | -469.9
[32 empty] | 90 | 9.2 | -536.4 | 8.2 | -482.8
[32 empty] | 90 | 6.7 | -545 | 6 | -490.5
[32 empty] | 90 | 5.1 | -550.7 | 4.6 | -495.6
[32 empty] | 90 | 0 | -567.8 | 0 | -511.1
EQ DIRECTION
θ
EQ DIRECTION

## rebarps
| B(X) | 1 | 2 | 3 | 4 | 5 | 6 | 7 | 8 | 9 | 10 | 11 | 12 | 13 | 14 | 15 | 16 | 17 | 18 | 19 | 20
D(Y) |  | 6 | 18.6667 | 31.3333 | 44 | 0 | 0 | 0 | 0 | 0 | 0 | 0 | 0 | 0 | 0 | 0 | 0 | 0 | 0 | 0 | 0
1 | 6 | 1: 6; 2: 6; 3: 6; 4: 6
2 | 15.3333 | 1: 6; 4: 6
3 | 24.6667 | 1: 6; 4: 6
4 | 34 | 1: 6; 2: 6; 3: 6; 4: 6
5 | 0
6 | 0
7 | 0
8 | 0
9 | 0
10 | 0
11 | 0
12 | 0
13 | 0
14 | 0
15 | 0
16 | 0
17 | 0
18 | 0
19 | 0
20 | 0

## rectangle
矩形作圖 | 柱寬= | 50 | cm | 柱深= | 40 | cm
No | x | y
0 | -25 | 20
1 | 25 | 20
2 | 25 | -20
3 | -25 | -20
4 | -25 | 20

## bar
| 鋼筋支數n= | 12 | 支 | As,sum= | 34.2 | cm2 |  |  |  |  | cosθ | sinθ
NOX | NOY | x | y | x_rot | y_rot | rebar no | rebar As | 鋼筋 |  |  | 6.1257e-17 | 1
1 | 1 | 19 | 14 | -14 | 19 | 6 | 2.85 | 號數 | 面積 | 直徑(cm)
1 | 2 | 6.3333 | 14 | -14 | 6.3333 | 6 | 2.85 | 3 | 0.71 | 0.953
1 | 3 | -6.3333 | 14 | -14 | -6.3333 | 6 | 2.85 | 4 | 1.27 | 1.27
1 | 4 | -19 | 14 | -14 | -19 | 6 | 2.85 | 5 | 1.98 | 15.9
1 | 5 | 19 | 14 | -14 | 19 | 0 | 0 | 6 | 2.85 | 1.91
1 | 6 | 19 | 14 | -14 | 19 | 0 | 0 | 7 | 3.87 | 2.22
1 | 7 | 19 | 14 | -14 | 19 | 0 | 0 | 8 | 5.07 | 2.54
1 | 8 | 19 | 14 | -14 | 19 | 0 | 0 | 9 | 6.45 | 2.87
1 | 9 | 19 | 14 | -14 | 19 | 0 | 0 | 10 | 8.17 | 3.22
1 | 10 | 19 | 14 | -14 | 19 | 0 | 0 | 11 | 10.01 | 3.58
1 | 11 | 19 | 14 | -14 | 19 | 0 | 0
1 | 12 | 19 | 14 | -14 | 19 | 0 | 0
1 | 13 | 19 | 14 | -14 | 19 | 0 | 0
1 | 14 | 19 | 14 | -14 | 19 | 0 | 0
1 | 15 | 19 | 14 | -14 | 19 | 0 | 0
1 | 16 | 19 | 14 | -14 | 19 | 0 | 0
1 | 17 | 19 | 14 | -14 | 19 | 0 | 0
1 | 18 | 19 | 14 | -14 | 19 | 0 | 0
1 | 19 | 19 | 14 | -14 | 19 | 0 | 0
1 | 20 | 19 | 14 | -14 | 19 | 0 | 0
2 | 1 | 19 | 4.6667 | -4.6667 | 19 | 6 | 2.85
2 | 2 | 19 | 14 | -14 | 19 | 0 | 0
2 | 3 | 19 | 14 | -14 | 19 | 0 | 0
2 | 4 | -19 | 4.6667 | -4.6667 | -19 | 6 | 2.85
2 | 5 | 19 | 14 | -14 | 19 | 0 | 0
2 | 6 | 19 | 14 | -14 | 19 | 0 | 0
2 | 7 | 19 | 14 | -14 | 19 | 0 | 0
2 | 8 | 19 | 14 | -14 | 19 | 0 | 0
2 | 9 | 19 | 14 | -14 | 19 | 0 | 0
2 | 10 | 19 | 14 | -14 | 19 | 0 | 0
2 | 11 | 19 | 14 | -14 | 19 | 0 | 0
2 | 12 | 19 | 14 | -14 | 19 | 0 | 0
2 | 13 | 19 | 14 | -14 | 19 | 0 | 0
2 | 14 | 19 | 14 | -14 | 19 | 0 | 0
2 | 15 | 19 | 14 | -14 | 19 | 0 | 0
2 | 16 | 19 | 14 | -14 | 19 | 0 | 0
2 | 17 | 19 | 14 | -14 | 19 | 0 | 0
2 | 18 | 19 | 14 | -14 | 19 | 0 | 0
2 | 19 | 19 | 14 | -14 | 19 | 0 | 0
2 | 20 | 19 | 14 | -14 | 19 | 0 | 0
3 | 1 | 19 | -4.6667 | 4.6667 | 19 | 6 | 2.85
3 | 2 | 19 | 14 | -14 | 19 | 0 | 0
3 | 3 | 19 | 14 | -14 | 19 | 0 | 0
3 | 4 | -19 | -4.6667 | 4.6667 | -19 | 6 | 2.85
3 | 5 | 19 | 14 | -14 | 19 | 0 | 0
3 | 6 | 19 | 14 | -14 | 19 | 0 | 0
3 | 7 | 19 | 14 | -14 | 19 | 0 | 0
3 | 8 | 19 | 14 | -14 | 19 | 0 | 0
3 | 9 | 19 | 14 | -14 | 19 | 0 | 0
3 | 10 | 19 | 14 | -14 | 19 | 0 | 0
3 | 11 | 19 | 14 | -14 | 19 | 0 | 0
3 | 12 | 19 | 14 | -14 | 19 | 0 | 0
3 | 13 | 19 | 14 | -14 | 19 | 0 | 0
3 | 14 | 19 | 14 | -14 | 19 | 0 | 0
3 | 15 | 19 | 14 | -14 | 19 | 0 | 0
3 | 16 | 19 | 14 | -14 | 19 | 0 | 0
3 | 17 | 19 | 14 | -14 | 19 | 0 | 0
3 | 18 | 19 | 14 | -14 | 19 | 0 | 0
3 | 19 | 19 | 14 | -14 | 19 | 0 | 0
3 | 20 | 19 | 14 | -14 | 19 | 0 | 0
4 | 1 | 19 | -14 | 14 | 19 | 6 | 2.85
4 | 2 | 6.3333 | -14 | 14 | 6.3333 | 6 | 2.85
4 | 3 | -6.3333 | -14 | 14 | -6.3333 | 6 | 2.85
4 | 4 | -19 | -14 | 14 | -19 | 6 | 2.85
4 | 5 | 19 | 14 | -14 | 19 | 0 | 0
4 | 6 | 19 | 14 | -14 | 19 | 0 | 0
4 | 7 | 19 | 14 | -14 | 19 | 0 | 0
4 | 8 | 19 | 14 | -14 | 19 | 0 | 0
4 | 9 | 19 | 14 | -14 | 19 | 0 | 0
4 | 10 | 19 | 14 | -14 | 19 | 0 | 0
4 | 11 | 19 | 14 | -14 | 19 | 0 | 0
4 | 12 | 19 | 14 | -14 | 19 | 0 | 0
4 | 13 | 19 | 14 | -14 | 19 | 0 | 0
4 | 14 | 19 | 14 | -14 | 19 | 0 | 0
4 | 15 | 19 | 14 | -14 | 19 | 0 | 0
4 | 16 | 19 | 14 | -14 | 19 | 0 | 0
4 | 17 | 19 | 14 | -14 | 19 | 0 | 0
4 | 18 | 19 | 14 | -14 | 19 | 0 | 0
4 | 19 | 19 | 14 | -14 | 19 | 0 | 0
4 | 20 | 19 | 14 | -14 | 19 | 0 | 0
5 | 1 | 19 | 14 | -14 | 19 | 0 | 0
5 | 2 | 19 | 14 | -14 | 19 | 0 | 0
5 | 3 | 19 | 14 | -14 | 19 | 0 | 0
5 | 4 | 19 | 14 | -14 | 19 | 0 | 0
5 | 5 | 19 | 14 | -14 | 19 | 0 | 0
5 | 6 | 19 | 14 | -14 | 19 | 0 | 0
5 | 7 | 19 | 14 | -14 | 19 | 0 | 0
5 | 8 | 19 | 14 | -14 | 19 | 0 | 0
5 | 9 | 19 | 14 | -14 | 19 | 0 | 0
5 | 10 | 19 | 14 | -14 | 19 | 0 | 0
5 | 11 | 19 | 14 | -14 | 19 | 0 | 0
5 | 12 | 19 | 14 | -14 | 19 | 0 | 0
5 | 13 | 19 | 14 | -14 | 19 | 0 | 0
5 | 14 | 19 | 14 | -14 | 19 | 0 | 0
5 | 15 | 19 | 14 | -14 | 19 | 0 | 0
5 | 16 | 19 | 14 | -14 | 19 | 0 | 0
5 | 17 | 19 | 14 | -14 | 19 | 0 | 0
5 | 18 | 19 | 14 | -14 | 19 | 0 | 0
5 | 19 | 19 | 14 | -14 | 19 | 0 | 0
5 | 20 | 19 | 14 | -14 | 19 | 0 | 0
6 | 1 | 19 | 14 | -14 | 19 | 0 | 0
6 | 2 | 19 | 14 | -14 | 19 | 0 | 0
6 | 3 | 19 | 14 | -14 | 19 | 0 | 0
6 | 4 | 19 | 14 | -14 | 19 | 0 | 0
6 | 5 | 19 | 14 | -14 | 19 | 0 | 0
6 | 6 | 19 | 14 | -14 | 19 | 0 | 0
6 | 7 | 19 | 14 | -14 | 19 | 0 | 0
6 | 8 | 19 | 14 | -14 | 19 | 0 | 0
6 | 9 | 19 | 14 | -14 | 19 | 0 | 0
6 | 10 | 19 | 14 | -14 | 19 | 0 | 0
6 | 11 | 19 | 14 | -14 | 19 | 0 | 0
6 | 12 | 19 | 14 | -14 | 19 | 0 | 0
6 | 13 | 19 | 14 | -14 | 19 | 0 | 0
6 | 14 | 19 | 14 | -14 | 19 | 0 | 0
6 | 15 | 19 | 14 | -14 | 19 | 0 | 0
6 | 16 | 19 | 14 | -14 | 19 | 0 | 0
6 | 17 | 19 | 14 | -14 | 19 | 0 | 0
6 | 18 | 19 | 14 | -14 | 19 | 0 | 0
6 | 19 | 19 | 14 | -14 | 19 | 0 | 0
6 | 20 | 19 | 14 | -14 | 19 | 0 | 0
7 | 1 | 19 | 14 | -14 | 19 | 0 | 0
7 | 2 | 19 | 14 | -14 | 19 | 0 | 0
7 | 3 | 19 | 14 | -14 | 19 | 0 | 0
7 | 4 | 19 | 14 | -14 | 19 | 0 | 0
7 | 5 | 19 | 14 | -14 | 19 | 0 | 0
7 | 6 | 19 | 14 | -14 | 19 | 0 | 0
7 | 7 | 19 | 14 | -14 | 19 | 0 | 0
7 | 8 | 19 | 14 | -14 | 19 | 0 | 0
7 | 9 | 19 | 14 | -14 | 19 | 0 | 0
7 | 10 | 19 | 14 | -14 | 19 | 0 | 0
7 | 11 | 19 | 14 | -14 | 19 | 0 | 0
7 | 12 | 19 | 14 | -14 | 19 | 0 | 0
7 | 13 | 19 | 14 | -14 | 19 | 0 | 0
7 | 14 | 19 | 14 | -14 | 19 | 0 | 0
7 | 15 | 19 | 14 | -14 | 19 | 0 | 0
7 | 16 | 19 | 14 | -14 | 19 | 0 | 0
7 | 17 | 19 | 14 | -14 | 19 | 0 | 0
7 | 18 | 19 | 14 | -14 | 19 | 0 | 0
7 | 19 | 19 | 14 | -14 | 19 | 0 | 0
7 | 20 | 19 | 14 | -14 | 19 | 0 | 0
8 | 1 | 19 | 14 | -14 | 19 | 0 | 0
8 | 2 | 19 | 14 | -14 | 19 | 0 | 0
8 | 3 | 19 | 14 | -14 | 19 | 0 | 0
8 | 4 | 19 | 14 | -14 | 19 | 0 | 0
8 | 5 | 19 | 14 | -14 | 19 | 0 | 0
8 | 6 | 19 | 14 | -14 | 19 | 0 | 0
8 | 7 | 19 | 14 | -14 | 19 | 0 | 0
8 | 8 | 19 | 14 | -14 | 19 | 0 | 0
8 | 9 | 19 | 14 | -14 | 19 | 0 | 0
8 | 10 | 19 | 14 | -14 | 19 | 0 | 0
8 | 11 | 19 | 14 | -14 | 19 | 0 | 0
8 | 12 | 19 | 14 | -14 | 19 | 0 | 0
8 | 13 | 19 | 14 | -14 | 19 | 0 | 0
8 | 14 | 19 | 14 | -14 | 19 | 0 | 0
8 | 15 | 19 | 14 | -14 | 19 | 0 | 0
8 | 16 | 19 | 14 | -14 | 19 | 0 | 0
8 | 17 | 19 | 14 | -14 | 19 | 0 | 0
8 | 18 | 19 | 14 | -14 | 19 | 0 | 0
8 | 19 | 19 | 14 | -14 | 19 | 0 | 0
8 | 20 | 19 | 14 | -14 | 19 | 0 | 0
9 | 1 | 19 | 14 | -14 | 19 | 0 | 0
9 | 2 | 19 | 14 | -14 | 19 | 0 | 0
9 | 3 | 19 | 14 | -14 | 19 | 0 | 0
9 | 4 | 19 | 14 | -14 | 19 | 0 | 0
9 | 5 | 19 | 14 | -14 | 19 | 0 | 0
9 | 6 | 19 | 14 | -14 | 19 | 0 | 0
9 | 7 | 19 | 14 | -14 | 19 | 0 | 0
9 | 8 | 19 | 14 | -14 | 19 | 0 | 0
9 | 9 | 19 | 14 | -14 | 19 | 0 | 0
9 | 10 | 19 | 14 | -14 | 19 | 0 | 0
9 | 11 | 19 | 14 | -14 | 19 | 0 | 0
9 | 12 | 19 | 14 | -14 | 19 | 0 | 0
9 | 13 | 19 | 14 | -14 | 19 | 0 | 0
9 | 14 | 19 | 14 | -14 | 19 | 0 | 0
9 | 15 | 19 | 14 | -14 | 19 | 0 | 0
9 | 16 | 19 | 14 | -14 | 19 | 0 | 0
9 | 17 | 19 | 14 | -14 | 19 | 0 | 0
9 | 18 | 19 | 14 | -14 | 19 | 0 | 0
9 | 19 | 19 | 14 | -14 | 19 | 0 | 0
9 | 20 | 19 | 14 | -14 | 19 | 0 | 0
10 | 1 | 19 | 14 | -14 | 19 | 0 | 0
10 | 2 | 19 | 14 | -14 | 19 | 0 | 0
10 | 3 | 19 | 14 | -14 | 19 | 0 | 0
10 | 4 | 19 | 14 | -14 | 19 | 0 | 0
10 | 5 | 19 | 14 | -14 | 19 | 0 | 0
10 | 6 | 19 | 14 | -14 | 19 | 0 | 0
10 | 7 | 19 | 14 | -14 | 19 | 0 | 0
10 | 8 | 19 | 14 | -14 | 19 | 0 | 0
10 | 9 | 19 | 14 | -14 | 19 | 0 | 0
10 | 10 | 19 | 14 | -14 | 19 | 0 | 0
10 | 11 | 19 | 14 | -14 | 19 | 0 | 0
10 | 12 | 19 | 14 | -14 | 19 | 0 | 0
10 | 13 | 19 | 14 | -14 | 19 | 0 | 0
10 | 14 | 19 | 14 | -14 | 19 | 0 | 0
10 | 15 | 19 | 14 | -14 | 19 | 0 | 0
10 | 16 | 19 | 14 | -14 | 19 | 0 | 0
10 | 17 | 19 | 14 | -14 | 19 | 0 | 0
10 | 18 | 19 | 14 | -14 | 19 | 0 | 0
10 | 19 | 19 | 14 | -14 | 19 | 0 | 0
10 | 20 | 19 | 14 | -14 | 19 | 0 | 0
11 | 1 | 19 | 14 | -14 | 19 | 0 | 0
11 | 2 | 19 | 14 | -14 | 19 | 0 | 0
11 | 3 | 19 | 14 | -14 | 19 | 0 | 0
11 | 4 | 19 | 14 | -14 | 19 | 0 | 0
11 | 5 | 19 | 14 | -14 | 19 | 0 | 0
11 | 6 | 19 | 14 | -14 | 19 | 0 | 0
11 | 7 | 19 | 14 | -14 | 19 | 0 | 0
11 | 8 | 19 | 14 | -14 | 19 | 0 | 0
11 | 9 | 19 | 14 | -14 | 19 | 0 | 0
11 | 10 | 19 | 14 | -14 | 19 | 0 | 0
11 | 11 | 19 | 14 | -14 | 19 | 0 | 0
11 | 12 | 19 | 14 | -14 | 19 | 0 | 0
11 | 13 | 19 | 14 | -14 | 19 | 0 | 0
11 | 14 | 19 | 14 | -14 | 19 | 0 | 0
11 | 15 | 19 | 14 | -14 | 19 | 0 | 0
11 | 16 | 19 | 14 | -14 | 19 | 0 | 0
11 | 17 | 19 | 14 | -14 | 19 | 0 | 0
11 | 18 | 19 | 14 | -14 | 19 | 0 | 0
11 | 19 | 19 | 14 | -14 | 19 | 0 | 0
11 | 20 | 19 | 14 | -14 | 19 | 0 | 0
12 | 1 | 19 | 14 | -14 | 19 | 0 | 0
12 | 2 | 19 | 14 | -14 | 19 | 0 | 0
12 | 3 | 19 | 14 | -14 | 19 | 0 | 0
12 | 4 | 19 | 14 | -14 | 19 | 0 | 0
12 | 5 | 19 | 14 | -14 | 19 | 0 | 0
12 | 6 | 19 | 14 | -14 | 19 | 0 | 0
12 | 7 | 19 | 14 | -14 | 19 | 0 | 0
12 | 8 | 19 | 14 | -14 | 19 | 0 | 0
12 | 9 | 19 | 14 | -14 | 19 | 0 | 0
12 | 10 | 19 | 14 | -14 | 19 | 0 | 0
12 | 11 | 19 | 14 | -14 | 19 | 0 | 0
12 | 12 | 19 | 14 | -14 | 19 | 0 | 0
12 | 13 | 19 | 14 | -14 | 19 | 0 | 0
12 | 14 | 19 | 14 | -14 | 19 | 0 | 0
12 | 15 | 19 | 14 | -14 | 19 | 0 | 0
12 | 16 | 19 | 14 | -14 | 19 | 0 | 0
12 | 17 | 19 | 14 | -14 | 19 | 0 | 0
12 | 18 | 19 | 14 | -14 | 19 | 0 | 0
12 | 19 | 19 | 14 | -14 | 19 | 0 | 0
12 | 20 | 19 | 14 | -14 | 19 | 0 | 0
13 | 1 | 19 | 14 | -14 | 19 | 0 | 0
13 | 2 | 19 | 14 | -14 | 19 | 0 | 0
13 | 3 | 19 | 14 | -14 | 19 | 0 | 0
13 | 4 | 19 | 14 | -14 | 19 | 0 | 0
13 | 5 | 19 | 14 | -14 | 19 | 0 | 0
13 | 6 | 19 | 14 | -14 | 19 | 0 | 0
13 | 7 | 19 | 14 | -14 | 19 | 0 | 0
13 | 8 | 19 | 14 | -14 | 19 | 0 | 0
13 | 9 | 19 | 14 | -14 | 19 | 0 | 0
13 | 10 | 19 | 14 | -14 | 19 | 0 | 0
13 | 11 | 19 | 14 | -14 | 19 | 0 | 0
13 | 12 | 19 | 14 | -14 | 19 | 0 | 0
13 | 13 | 19 | 14 | -14 | 19 | 0 | 0
13 | 14 | 19 | 14 | -14 | 19 | 0 | 0
13 | 15 | 19 | 14 | -14 | 19 | 0 | 0
13 | 16 | 19 | 14 | -14 | 19 | 0 | 0
13 | 17 | 19 | 14 | -14 | 19 | 0 | 0
13 | 18 | 19 | 14 | -14 | 19 | 0 | 0
13 | 19 | 19 | 14 | -14 | 19 | 0 | 0
13 | 20 | 19 | 14 | -14 | 19 | 0 | 0
14 | 1 | 19 | 14 | -14 | 19 | 0 | 0
14 | 2 | 19 | 14 | -14 | 19 | 0 | 0
14 | 3 | 19 | 14 | -14 | 19 | 0 | 0
14 | 4 | 19 | 14 | -14 | 19 | 0 | 0
14 | 5 | 19 | 14 | -14 | 19 | 0 | 0
14 | 6 | 19 | 14 | -14 | 19 | 0 | 0
14 | 7 | 19 | 14 | -14 | 19 | 0 | 0
14 | 8 | 19 | 14 | -14 | 19 | 0 | 0
14 | 9 | 19 | 14 | -14 | 19 | 0 | 0
14 | 10 | 19 | 14 | -14 | 19 | 0 | 0
14 | 11 | 19 | 14 | -14 | 19 | 0 | 0
14 | 12 | 19 | 14 | -14 | 19 | 0 | 0
14 | 13 | 19 | 14 | -14 | 19 | 0 | 0
14 | 14 | 19 | 14 | -14 | 19 | 0 | 0
14 | 15 | 19 | 14 | -14 | 19 | 0 | 0
14 | 16 | 19 | 14 | -14 | 19 | 0 | 0
14 | 17 | 19 | 14 | -14 | 19 | 0 | 0
14 | 18 | 19 | 14 | -14 | 19 | 0 | 0
14 | 19 | 19 | 14 | -14 | 19 | 0 | 0
14 | 20 | 19 | 14 | -14 | 19 | 0 | 0
15 | 1 | 19 | 14 | -14 | 19 | 0 | 0
15 | 2 | 19 | 14 | -14 | 19 | 0 | 0
15 | 3 | 19 | 14 | -14 | 19 | 0 | 0
15 | 4 | 19 | 14 | -14 | 19 | 0 | 0
15 | 5 | 19 | 14 | -14 | 19 | 0 | 0
15 | 6 | 19 | 14 | -14 | 19 | 0 | 0
15 | 7 | 19 | 14 | -14 | 19 | 0 | 0
15 | 8 | 19 | 14 | -14 | 19 | 0 | 0
15 | 9 | 19 | 14 | -14 | 19 | 0 | 0
15 | 10 | 19 | 14 | -14 | 19 | 0 | 0
15 | 11 | 19 | 14 | -14 | 19 | 0 | 0
15 | 12 | 19 | 14 | -14 | 19 | 0 | 0
15 | 13 | 19 | 14 | -14 | 19 | 0 | 0
15 | 14 | 19 | 14 | -14 | 19 | 0 | 0
15 | 15 | 19 | 14 | -14 | 19 | 0 | 0
15 | 16 | 19 | 14 | -14 | 19 | 0 | 0
15 | 17 | 19 | 14 | -14 | 19 | 0 | 0
15 | 18 | 19 | 14 | -14 | 19 | 0 | 0
15 | 19 | 19 | 14 | -14 | 19 | 0 | 0
15 | 20 | 19 | 14 | -14 | 19 | 0 | 0
16 | 1 | 19 | 14 | -14 | 19 | 0 | 0
16 | 2 | 19 | 14 | -14 | 19 | 0 | 0
16 | 3 | 19 | 14 | -14 | 19 | 0 | 0
16 | 4 | 19 | 14 | -14 | 19 | 0 | 0
16 | 5 | 19 | 14 | -14 | 19 | 0 | 0
16 | 6 | 19 | 14 | -14 | 19 | 0 | 0
16 | 7 | 19 | 14 | -14 | 19 | 0 | 0
16 | 8 | 19 | 14 | -14 | 19 | 0 | 0
16 | 9 | 19 | 14 | -14 | 19 | 0 | 0
16 | 10 | 19 | 14 | -14 | 19 | 0 | 0
16 | 11 | 19 | 14 | -14 | 19 | 0 | 0
16 | 12 | 19 | 14 | -14 | 19 | 0 | 0
16 | 13 | 19 | 14 | -14 | 19 | 0 | 0
16 | 14 | 19 | 14 | -14 | 19 | 0 | 0
16 | 15 | 19 | 14 | -14 | 19 | 0 | 0
16 | 16 | 19 | 14 | -14 | 19 | 0 | 0
16 | 17 | 19 | 14 | -14 | 19 | 0 | 0
16 | 18 | 19 | 14 | -14 | 19 | 0 | 0
16 | 19 | 19 | 14 | -14 | 19 | 0 | 0
16 | 20 | 19 | 14 | -14 | 19 | 0 | 0
17 | 1 | 19 | 14 | -14 | 19 | 0 | 0
17 | 2 | 19 | 14 | -14 | 19 | 0 | 0
17 | 3 | 19 | 14 | -14 | 19 | 0 | 0
17 | 4 | 19 | 14 | -14 | 19 | 0 | 0
17 | 5 | 19 | 14 | -14 | 19 | 0 | 0
17 | 6 | 19 | 14 | -14 | 19 | 0 | 0
17 | 7 | 19 | 14 | -14 | 19 | 0 | 0
17 | 8 | 19 | 14 | -14 | 19 | 0 | 0
17 | 9 | 19 | 14 | -14 | 19 | 0 | 0
17 | 10 | 19 | 14 | -14 | 19 | 0 | 0
17 | 11 | 19 | 14 | -14 | 19 | 0 | 0
17 | 12 | 19 | 14 | -14 | 19 | 0 | 0
17 | 13 | 19 | 14 | -14 | 19 | 0 | 0
17 | 14 | 19 | 14 | -14 | 19 | 0 | 0
17 | 15 | 19 | 14 | -14 | 19 | 0 | 0
17 | 16 | 19 | 14 | -14 | 19 | 0 | 0
17 | 17 | 19 | 14 | -14 | 19 | 0 | 0
17 | 18 | 19 | 14 | -14 | 19 | 0 | 0
17 | 19 | 19 | 14 | -14 | 19 | 0 | 0
17 | 20 | 19 | 14 | -14 | 19 | 0 | 0
18 | 1 | 19 | 14 | -14 | 19 | 0 | 0
18 | 2 | 19 | 14 | -14 | 19 | 0 | 0
18 | 3 | 19 | 14 | -14 | 19 | 0 | 0
18 | 4 | 19 | 14 | -14 | 19 | 0 | 0
18 | 5 | 19 | 14 | -14 | 19 | 0 | 0
18 | 6 | 19 | 14 | -14 | 19 | 0 | 0
18 | 7 | 19 | 14 | -14 | 19 | 0 | 0
18 | 8 | 19 | 14 | -14 | 19 | 0 | 0
18 | 9 | 19 | 14 | -14 | 19 | 0 | 0
18 | 10 | 19 | 14 | -14 | 19 | 0 | 0
18 | 11 | 19 | 14 | -14 | 19 | 0 | 0
18 | 12 | 19 | 14 | -14 | 19 | 0 | 0
18 | 13 | 19 | 14 | -14 | 19 | 0 | 0
18 | 14 | 19 | 14 | -14 | 19 | 0 | 0
18 | 15 | 19 | 14 | -14 | 19 | 0 | 0
18 | 16 | 19 | 14 | -14 | 19 | 0 | 0
18 | 17 | 19 | 14 | -14 | 19 | 0 | 0
18 | 18 | 19 | 14 | -14 | 19 | 0 | 0
18 | 19 | 19 | 14 | -14 | 19 | 0 | 0
18 | 20 | 19 | 14 | -14 | 19 | 0 | 0
19 | 1 | 19 | 14 | -14 | 19 | 0 | 0
19 | 2 | 19 | 14 | -14 | 19 | 0 | 0
19 | 3 | 19 | 14 | -14 | 19 | 0 | 0
19 | 4 | 19 | 14 | -14 | 19 | 0 | 0
19 | 5 | 19 | 14 | -14 | 19 | 0 | 0
19 | 6 | 19 | 14 | -14 | 19 | 0 | 0
19 | 7 | 19 | 14 | -14 | 19 | 0 | 0
19 | 8 | 19 | 14 | -14 | 19 | 0 | 0
19 | 9 | 19 | 14 | -14 | 19 | 0 | 0
19 | 10 | 19 | 14 | -14 | 19 | 0 | 0
19 | 11 | 19 | 14 | -14 | 19 | 0 | 0
19 | 12 | 19 | 14 | -14 | 19 | 0 | 0
19 | 13 | 19 | 14 | -14 | 19 | 0 | 0
19 | 14 | 19 | 14 | -14 | 19 | 0 | 0
19 | 15 | 19 | 14 | -14 | 19 | 0 | 0
19 | 16 | 19 | 14 | -14 | 19 | 0 | 0
19 | 17 | 19 | 14 | -14 | 19 | 0 | 0
19 | 18 | 19 | 14 | -14 | 19 | 0 | 0
19 | 19 | 19 | 14 | -14 | 19 | 0 | 0
19 | 20 | 19 | 14 | -14 | 19 | 0 | 0
20 | 1 | 19 | 14 | -14 | 19 | 0 | 0
20 | 2 | 19 | 14 | -14 | 19 | 0 | 0
20 | 3 | 19 | 14 | -14 | 19 | 0 | 0
20 | 4 | 19 | 14 | -14 | 19 | 0 | 0
20 | 5 | 19 | 14 | -14 | 19 | 0 | 0
20 | 6 | 19 | 14 | -14 | 19 | 0 | 0
20 | 7 | 19 | 14 | -14 | 19 | 0 | 0
20 | 8 | 19 | 14 | -14 | 19 | 0 | 0
20 | 9 | 19 | 14 | -14 | 19 | 0 | 0
20 | 10 | 19 | 14 | -14 | 19 | 0 | 0
20 | 11 | 19 | 14 | -14 | 19 | 0 | 0
20 | 12 | 19 | 14 | -14 | 19 | 0 | 0
20 | 13 | 19 | 14 | -14 | 19 | 0 | 0
20 | 14 | 19 | 14 | -14 | 19 | 0 | 0
20 | 15 | 19 | 14 | -14 | 19 | 0 | 0
20 | 16 | 19 | 14 | -14 | 19 | 0 | 0
20 | 17 | 19 | 14 | -14 | 19 | 0 | 0
20 | 18 | 19 | 14 | -14 | 19 | 0 | 0
20 | 19 | 19 | 14 | -14 | 19 | 0 | 0
20 | 20 | 19 | 14 | -14 | 19 | 0 | 0

## R0 (hidden)
Rotated Rectangle + Horizontal Cut (No VBA) |  |  | 0 | /20
Cut position λ (0→y_min, 1→y_max) | 0 |  | β1= | 0.85
Input unit | cm |  | Output unit | cm
Width B (input unit) | 50
Deepth D (input unit) | 40
Rotate rectangle θ (deg, about origin) | 90 | [5 empty] | cosθ | sinθ
Cut position 1-(1-λ)β1 | 0 |  | Keep side | Above (y >= y_cut) |  |  | 6.1257e-17 | 1
Unit scales (mm per unit)
s_in | 10
s_out | 10
len_in_to_out | 1
Rotated rectangle vertices (after rotation θ)
Corner | x0 | y0 | x_rot | y_rot | Inside?
1 | -25 | 20 | -20 | -25 | TRUE
2 | 25 | 20 | -20 | 25 | TRUE
3 | 25 | -20 | 20 | 25 | TRUE
4 | -25 | -20 | 20 | -25 | TRUE
[6 empty] | x | y | L
y_cut (input unit) | -25 | y_cut (output unit) | -25 | Nature ax= | -25 | -20 | -25 | 50
y_min (input unit) | -25 | y_max (input unit) | 25 |  |  | 20 | -25
Clipping edges (Sutherland–Hodgman for y >=/<= y_cut)
Edge | S idx | E idx | xS | yS | xE | yE | inS | inE | xInt | nOut | posStart | xOut1 | yOut1 | xOut2 | yOut2
1 | 1 | 2 | -20 | -25 | -20 | 25 | TRUE | TRUE |  | 1 | 1 | -20 | 25
2 | 2 | 3 | -20 | 25 | 20 | 25 | TRUE | TRUE |  | 1 | 2 | 20 | 25
3 | 3 | 4 | 20 | 25 | 20 | -25 | TRUE | TRUE |  | 1 | 3 | 20 | -25
4 | 4 | 1 | 20 | -25 | -20 | -25 | TRUE | TRUE |  | 1 | 4 | -20 | -25
CLOSE |  |  | -20 | -25
Total vertices N_out | 4
Clipped polygon vertices (in traversal order)
k | x_out (in) | y_out (in) | x_out (out) | y_out (out) | Δ | x_term | y_term
1 | -20 | 25 | -20 | 25 | -1000 | 0 | -50000 | 1 | 1 | 1 | 20 | 25
2 | 20 | 25 | 20 | 25 | -1000 | -40000 | 0 | 2 | 2 | 1 | 20 | -25
3 | 20 | -25 | 20 | -25 | -1000 | 0 | 50000 | 3 | 3 | 1 | -20 | -25
4 | -20 | -25 | -20 | -25 | -1000 | 40000 | 0 | 4 | 4 | 1 | -20 | 25
5 | #N/A | #N/A | #N/A | #N/A
6 | #N/A | #N/A | #N/A | #N/A
7 | #N/A | #N/A | #N/A | #N/A
8 | #N/A | #N/A | #N/A | #N/A
close | -20 | 25 | -20 | 25
Results
Signed area A_s (in^2) | -2000 | cm^2
Area A (out^2) | 2000 | cm^2
Centroid x̄ (out) | 0 | cm
Centroid ȳ (out) | 0 | cm
Plot helpers
[5 empty] | x_min | -20
[5 empty] | x_max | 20
[5 empty] | y_min | -25
[5 empty] | y_max | 25
[5 empty] | midx | 0
[5 empty] | midy | 0
[5 empty] | span | 55
Bounds points (invisible)
[5 empty] | x_b | y_b
[5 empty] | -27.5 | -27.5
[5 empty] | 27.5 | 27.5
Cut line
[5 empty] | x_cut | y_cut
[5 empty] | -27.5 | -25
[5 empty] | 27.5 | -25
Centroid
[5 empty] | x_cg | y_cg
[5 empty] | 0 | 0
RC 計算 | P0=0.85fc*Ac | [10 empty] | 鋼筋計算
| Pc=0.85f'c×Ac | [10 empty] | fy | εty | E | εy | εmax
| Mc=Pc×dc | [10 empty] | kgf/cm^2 |  | kgf/cm^2
[12 empty] | 4200 | 0.0020588 | 2040000 | 0.003 | 0
[11 empty] | 扣孔 |  |  |  | Ymin |  |  |  | tf | tf | tf-m | tf-m
[9 empty] | 0.0050588 |  | 34.2 |  |  |  | -19 |  |  | sum | 143.64 | 0 | 8.8818e-16 | 0
[12 empty] | no | θ | X | Y | As | εty | fy | Ps | Ts | Psd | Tsd
[11 empty] | 2.85 | 1 | 12 | -14 | 19 | 2.85 | 0.003 | 4200 | 11.97 | 0 | 2.2743 | 0
| fc | εc | m | 中性軸對應座標 | 等值應力塊對應座標 | 螺箍1橫箍2 | a1 | a2 | 最外緣鋼筋 | ψ | 2.85 | 2 | 13 | -14 | 6.3333 | 2.85 | 0.003 | 4200 | 11.97 | 0 | 0.7581 | 0
| kgf/cm^2 |  | εc/x | [5 empty] | ε |  | 2.85 | 3 | 14 | -14 | -6.3333 | 2.85 | 0.003 | 4200 | 11.97 | 0 | -0.7581 | 0
| 280 | 0.003 | 0 | -25 | 0 | 2 | 0.65 | 0.25 | -0.003 | 0.65 | 2.85 | 4 | 15 | -14 | -19 | 2.85 | 0.003 | 4200 | 11.97 | 0 | -2.2743 | 0
[11 empty] | 0 | 5 | 16 | -14 | 19 | 0 | 0.003 | 4200 | 0 | 0 | 0 | 0
| D | B | x | β1 | β1*x | a | θ | Ac | e1 | dc=D/2-e1 | 0 | 6 | 17 | -14 | 19 | 0 | 0.003 | 4200 | 0 | 0 | 0 | 0
| cm | cm | cm |  | cm | cm |  | cm^2 | cm | cm | 0 | 7 | 18 | -14 | 19 | 0 | 0.003 | 4200 | 0 | 0 | 0 | 0
| 0 | 50 | 0 | 1 | 0 | 50 | 0 | 1965.8 | 0 | 0 | 0 | 8 | 19 | -14 | 19 | 0 | 0.003 | 4200 | 0 | 0 | 0 | 0
[11 empty] | 0 | 9 | 20 | -14 | 19 | 0 | 0.003 | 4200 | 0 | 0 | 0 | 0
| Pc | Mc | [8 empty] | 0 | 10 | 1 | -14 | 19 | 0 | 0.003 | 4200 | 0 | 0 | 0 | 0
| tf | tf-m | [8 empty] | 0 | 11 | 2 | -14 | 19 | 0 | 0.003 | 4200 | 0 | 0 | 0 | 0
| 467.8604 | 0 | [8 empty] | 0 | 12 | 3 | -14 | 19 | 0 | 0.003 | 4200 | 0 | 0 | 0 | 0
[11 empty] | 0 | 13 | 4 | -14 | 19 | 0 | 0.003 | 4200 | 0 | 0 | 0 | 0
[11 empty] | 0 | 14 | 5 | -14 | 19 | 0 | 0.003 | 4200 | 0 | 0 | 0 | 0
| 總應力計算 | [9 empty] | 0 | 15 | 6 | -14 | 19 | 0 | 0.003 | 4200 | 0 | 0 | 0 | 0
| Mn | Pn | ψ | [7 empty] | 0 | 16 | 7 | -14 | 19 | 0 | 0.003 | 4200 | 0 | 0 | 0 | 0
| tf-m | tf | [8 empty] | 0 | 17 | 8 | -14 | 19 | 0 | 0.003 | 4200 | 0 | 0 | 0 | 0
0 | 8.8818e-16 | 611.5004 | 0.65 | [7 empty] | 0 | 18 | 9 | -14 | 19 | 0 | 0.003 | 4200 | 0 | 0 | 0 | 0
[11 empty] | 0 | 19 | 10 | -14 | 19 | 0 | 0.003 | 4200 | 0 | 0 | 0 | 0
[11 empty] | 0 | 20 | 11 | -14 | 19 | 0 | 0.003 | 4200 | 0 | 0 | 0 | 0
[11 empty] | 2.85 | 21 | 12 | -4.6667 | 19 | 2.85 | 0.003 | 4200 | 11.97 | 0 | 2.2743 | 0
[11 empty] | 0 | 22 | 13 | -14 | 19 | 0 | 0.003 | 4200 | 0 | 0 | 0 | 0
[11 empty] | 0 | 23 | 14 | -14 | 19 | 0 | 0.003 | 4200 | 0 | 0 | 0 | 0
[11 empty] | 2.85 | 24 | 15 | -4.6667 | -19 | 2.85 | 0.003 | 4200 | 11.97 | 0 | -2.2743 | 0
[11 empty] | 0 | 25 | 16 | -14 | 19 | 0 | 0.003 | 4200 | 0 | 0 | 0 | 0
[11 empty] | 0 | 26 | 17 | -14 | 19 | 0 | 0.003 | 4200 | 0 | 0 | 0 | 0
[11 empty] | 0 | 27 | 18 | -14 | 19 | 0 | 0.003 | 4200 | 0 | 0 | 0 | 0
[11 empty] | 0 | 28 | 19 | -14 | 19 | 0 | 0.003 | 4200 | 0 | 0 | 0 | 0
[11 empty] | 0 | 29 | 20 | -14 | 19 | 0 | 0.003 | 4200 | 0 | 0 | 0 | 0
[11 empty] | 0 | 30 | 1 | -14 | 19 | 0 | 0.003 | 4200 | 0 | 0 | 0 | 0
[11 empty] | 0 | 31 | 2 | -14 | 19 | 0 | 0.003 | 4200 | 0 | 0 | 0 | 0
[11 empty] | 0 | 32 | 3 | -14 | 19 | 0 | 0.003 | 4200 | 0 | 0 | 0 | 0
[11 empty] | 0 | 33 | 4 | -14 | 19 | 0 | 0.003 | 4200 | 0 | 0 | 0 | 0
[11 empty] | 0 | 34 | 5 | -14 | 19 | 0 | 0.003 | 4200 | 0 | 0 | 0 | 0
[11 empty] | 0 | 35 | 6 | -14 | 19 | 0 | 0.003 | 4200 | 0 | 0 | 0 | 0
[11 empty] | 0 | 36 | 7 | -14 | 19 | 0 | 0.003 | 4200 | 0 | 0 | 0 | 0
[11 empty] | 0 | 37 | 8 | -14 | 19 | 0 | 0.003 | 4200 | 0 | 0 | 0 | 0
[11 empty] | 0 | 38 | 9 | -14 | 19 | 0 | 0.003 | 4200 | 0 | 0 | 0 | 0
[11 empty] | 0 | 39 | 10 | -14 | 19 | 0 | 0.003 | 4200 | 0 | 0 | 0 | 0
[11 empty] | 0 | 40 | 11 | -14 | 19 | 0 | 0.003 | 4200 | 0 | 0 | 0 | 0
[11 empty] | 2.85 | 41 | 12 | 4.6667 | 19 | 2.85 | 0.003 | 4200 | 11.97 | 0 | 2.2743 | 0
[11 empty] | 0 | 42 | 13 | -14 | 19 | 0 | 0.003 | 4200 | 0 | 0 | 0 | 0
[11 empty] | 0 | 43 | 14 | -14 | 19 | 0 | 0.003 | 4200 | 0 | 0 | 0 | 0
[11 empty] | 2.85 | 44 | 15 | 4.6667 | -19 | 2.85 | 0.003 | 4200 | 11.97 | 0 | -2.2743 | 0
[11 empty] | 0 | 45 | 16 | -14 | 19 | 0 | 0.003 | 4200 | 0 | 0 | 0 | 0
[11 empty] | 0 | 46 | 17 | -14 | 19 | 0 | 0.003 | 4200 | 0 | 0 | 0 | 0
[11 empty] | 0 | 47 | 18 | -14 | 19 | 0 | 0.003 | 4200 | 0 | 0 | 0 | 0
[11 empty] | 0 | 48 | 19 | -14 | 19 | 0 | 0.003 | 4200 | 0 | 0 | 0 | 0
[11 empty] | 0 | 49 | 20 | -14 | 19 | 0 | 0.003 | 4200 | 0 | 0 | 0 | 0
[11 empty] | 0 | 50 | 1 | -14 | 19 | 0 | 0.003 | 4200 | 0 | 0 | 0 | 0
[11 empty] | 0 | 51 | 2 | -14 | 19 | 0 | 0.003 | 4200 | 0 | 0 | 0 | 0
[11 empty] | 0 | 52 | 3 | -14 | 19 | 0 | 0.003 | 4200 | 0 | 0 | 0 | 0
[11 empty] | 0 | 53 | 4 | -14 | 19 | 0 | 0.003 | 4200 | 0 | 0 | 0 | 0
[11 empty] | 0 | 54 | 5 | -14 | 19 | 0 | 0.003 | 4200 | 0 | 0 | 0 | 0
[11 empty] | 0 | 55 | 6 | -14 | 19 | 0 | 0.003 | 4200 | 0 | 0 | 0 | 0
[11 empty] | 0 | 56 | 7 | -14 | 19 | 0 | 0.003 | 4200 | 0 | 0 | 0 | 0
[11 empty] | 0 | 57 | 8 | -14 | 19 | 0 | 0.003 | 4200 | 0 | 0 | 0 | 0
[11 empty] | 0 | 58 | 9 | -14 | 19 | 0 | 0.003 | 4200 | 0 | 0 | 0 | 0
[11 empty] | 0 | 59 | 10 | -14 | 19 | 0 | 0.003 | 4200 | 0 | 0 | 0 | 0
[11 empty] | 0 | 60 | 11 | -14 | 19 | 0 | 0.003 | 4200 | 0 | 0 | 0 | 0
[11 empty] | 2.85 | 61 | 12 | 14 | 19 | 2.85 | 0.003 | 4200 | 11.97 | 0 | 2.2743 | 0
[11 empty] | 2.85 | 62 | 13 | 14 | 6.3333 | 2.85 | 0.003 | 4200 | 11.97 | 0 | 0.7581 | 0
[11 empty] | 2.85 | 63 | 14 | 14 | -6.3333 | 2.85 | 0.003 | 4200 | 11.97 | 0 | -0.7581 | 0
[11 empty] | 2.85 | 64 | 15 | 14 | -19 | 2.85 | 0.003 | 4200 | 11.97 | 0 | -2.2743 | 0
[11 empty] | 0 | 65 | 16 | -14 | 19 | 0 | 0.003 | 4200 | 0 | 0 | 0 | 0
[11 empty] | 0 | 66 | 17 | -14 | 19 | 0 | 0.003 | 4200 | 0 | 0 | 0 | 0
[11 empty] | 0 | 67 | 18 | -14 | 19 | 0 | 0.003 | 4200 | 0 | 0 | 0 | 0
[11 empty] | 0 | 68 | 19 | -14 | 19 | 0 | 0.003 | 4200 | 0 | 0 | 0 | 0
[11 empty] | 0 | 69 | 20 | -14 | 19 | 0 | 0.003 | 4200 | 0 | 0 | 0 | 0
[11 empty] | 0 | 70 | 1 | -14 | 19 | 0 | 0.003 | 4200 | 0 | 0 | 0 | 0
[11 empty] | 0 | 71 | 2 | -14 | 19 | 0 | 0.003 | 4200 | 0 | 0 | 0 | 0
[11 empty] | 0 | 72 | 3 | -14 | 19 | 0 | 0.003 | 4200 | 0 | 0 | 0 | 0
[11 empty] | 0 | 73 | 4 | -14 | 19 | 0 | 0.003 | 4200 | 0 | 0 | 0 | 0
[11 empty] | 0 | 74 | 5 | -14 | 19 | 0 | 0.003 | 4200 | 0 | 0 | 0 | 0
[11 empty] | 0 | 75 | 6 | -14 | 19 | 0 | 0.003 | 4200 | 0 | 0 | 0 | 0
[11 empty] | 0 | 76 | 7 | -14 | 19 | 0 | 0.003 | 4200 | 0 | 0 | 0 | 0
[11 empty] | 0 | 77 | 8 | -14 | 19 | 0 | 0.003 | 4200 | 0 | 0 | 0 | 0
[11 empty] | 0 | 78 | 9 | -14 | 19 | 0 | 0.003 | 4200 | 0 | 0 | 0 | 0
[11 empty] | 0 | 79 | 10 | -14 | 19 | 0 | 0.003 | 4200 | 0 | 0 | 0 | 0
[11 empty] | 0 | 80 | 11 | -14 | 19 | 0 | 0.003 | 4200 | 0 | 0 | 0 | 0
[11 empty] | 0 | 81 | 12 | -14 | 19 | 0 | 0.003 | 4200 | 0 | 0 | 0 | 0
[11 empty] | 0 | 82 | 13 | -14 | 19 | 0 | 0.003 | 4200 | 0 | 0 | 0 | 0
[11 empty] | 0 | 83 | 14 | -14 | 19 | 0 | 0.003 | 4200 | 0 | 0 | 0 | 0
[11 empty] | 0 | 84 | 15 | -14 | 19 | 0 | 0.003 | 4200 | 0 | 0 | 0 | 0
[11 empty] | 0 | 85 | 16 | -14 | 19 | 0 | 0.003 | 4200 | 0 | 0 | 0 | 0
[11 empty] | 0 | 86 | 17 | -14 | 19 | 0 | 0.003 | 4200 | 0 | 0 | 0 | 0
[11 empty] | 0 | 87 | 18 | -14 | 19 | 0 | 0.003 | 4200 | 0 | 0 | 0 | 0
[11 empty] | 0 | 88 | 19 | -14 | 19 | 0 | 0.003 | 4200 | 0 | 0 | 0 | 0
[11 empty] | 0 | 89 | 20 | -14 | 19 | 0 | 0.003 | 4200 | 0 | 0 | 0 | 0
[11 empty] | 0 | 90 | 1 | -14 | 19 | 0 | 0.003 | 4200 | 0 | 0 | 0 | 0
[11 empty] | 0 | 91 | 2 | -14 | 19 | 0 | 0.003 | 4200 | 0 | 0 | 0 | 0
[11 empty] | 0 | 92 | 3 | -14 | 19 | 0 | 0.003 | 4200 | 0 | 0 | 0 | 0
[11 empty] | 0 | 93 | 4 | -14 | 19 | 0 | 0.003 | 4200 | 0 | 0 | 0 | 0
[11 empty] | 0 | 94 | 5 | -14 | 19 | 0 | 0.003 | 4200 | 0 | 0 | 0 | 0
[11 empty] | 0 | 95 | 6 | -14 | 19 | 0 | 0.003 | 4200 | 0 | 0 | 0 | 0
[11 empty] | 0 | 96 | 7 | -14 | 19 | 0 | 0.003 | 4200 | 0 | 0 | 0 | 0
[11 empty] | 0 | 97 | 8 | -14 | 19 | 0 | 0.003 | 4200 | 0 | 0 | 0 | 0
[11 empty] | 0 | 98 | 9 | -14 | 19 | 0 | 0.003 | 4200 | 0 | 0 | 0 | 0
[11 empty] | 0 | 99 | 10 | -14 | 19 | 0 | 0.003 | 4200 | 0 | 0 | 0 | 0
[11 empty] | 0 | 100 | 11 | -14 | 19 | 0 | 0.003 | 4200 | 0 | 0 | 0 | 0
[11 empty] | 0 | 101 | 12 | -14 | 19 | 0 | 0.003 | 4200 | 0 | 0 | 0 | 0
[11 empty] | 0 | 102 | 13 | -14 | 19 | 0 | 0.003 | 4200 | 0 | 0 | 0 | 0
[11 empty] | 0 | 103 | 14 | -14 | 19 | 0 | 0.003 | 4200 | 0 | 0 | 0 | 0
[11 empty] | 0 | 104 | 15 | -14 | 19 | 0 | 0.003 | 4200 | 0 | 0 | 0 | 0
[11 empty] | 0 | 105 | 16 | -14 | 19 | 0 | 0.003 | 4200 | 0 | 0 | 0 | 0
[11 empty] | 0 | 106 | 17 | -14 | 19 | 0 | 0.003 | 4200 | 0 | 0 | 0 | 0
[11 empty] | 0 | 107 | 18 | -14 | 19 | 0 | 0.003 | 4200 | 0 | 0 | 0 | 0
[11 empty] | 0 | 108 | 19 | -14 | 19 | 0 | 0.003 | 4200 | 0 | 0 | 0 | 0
[11 empty] | 0 | 109 | 20 | -14 | 19 | 0 | 0.003 | 4200 | 0 | 0 | 0 | 0
[11 empty] | 0 | 110 | 1 | -14 | 19 | 0 | 0.003 | 4200 | 0 | 0 | 0 | 0
[11 empty] | 0 | 111 | 2 | -14 | 19 | 0 | 0.003 | 4200 | 0 | 0 | 0 | 0
[11 empty] | 0 | 112 | 3 | -14 | 19 | 0 | 0.003 | 4200 | 0 | 0 | 0 | 0
[11 empty] | 0 | 113 | 4 | -14 | 19 | 0 | 0.003 | 4200 | 0 | 0 | 0 | 0
[11 empty] | 0 | 114 | 5 | -14 | 19 | 0 | 0.003 | 4200 | 0 | 0 | 0 | 0
[11 empty] | 0 | 115 | 6 | -14 | 19 | 0 | 0.003 | 4200 | 0 | 0 | 0 | 0
[11 empty] | 0 | 116 | 7 | -14 | 19 | 0 | 0.003 | 4200 | 0 | 0 | 0 | 0
[11 empty] | 0 | 117 | 8 | -14 | 19 | 0 | 0.003 | 4200 | 0 | 0 | 0 | 0
[11 empty] | 0 | 118 | 9 | -14 | 19 | 0 | 0.003 | 4200 | 0 | 0 | 0 | 0
[11 empty] | 0 | 119 | 10 | -14 | 19 | 0 | 0.003 | 4200 | 0 | 0 | 0 | 0
[11 empty] | 0 | 120 | 11 | -14 | 19 | 0 | 0.003 | 4200 | 0 | 0 | 0 | 0
[11 empty] | 0 | 121 | 12 | -14 | 19 | 0 | 0.003 | 4200 | 0 | 0 | 0 | 0
[11 empty] | 0 | 122 | 13 | -14 | 19 | 0 | 0.003 | 4200 | 0 | 0 | 0 | 0
[11 empty] | 0 | 123 | 14 | -14 | 19 | 0 | 0.003 | 4200 | 0 | 0 | 0 | 0
[11 empty] | 0 | 124 | 15 | -14 | 19 | 0 | 0.003 | 4200 | 0 | 0 | 0 | 0
[11 empty] | 0 | 125 | 16 | -14 | 19 | 0 | 0.003 | 4200 | 0 | 0 | 0 | 0
[11 empty] | 0 | 126 | 17 | -14 | 19 | 0 | 0.003 | 4200 | 0 | 0 | 0 | 0
[11 empty] | 0 | 127 | 18 | -14 | 19 | 0 | 0.003 | 4200 | 0 | 0 | 0 | 0
[11 empty] | 0 | 128 | 19 | -14 | 19 | 0 | 0.003 | 4200 | 0 | 0 | 0 | 0
[11 empty] | 0 | 129 | 20 | -14 | 19 | 0 | 0.003 | 4200 | 0 | 0 | 0 | 0
[11 empty] | 0 | 130 | 1 | -14 | 19 | 0 | 0.003 | 4200 | 0 | 0 | 0 | 0
[11 empty] | 0 | 131 | 2 | -14 | 19 | 0 | 0.003 | 4200 | 0 | 0 | 0 | 0
[11 empty] | 0 | 132 | 3 | -14 | 19 | 0 | 0.003 | 4200 | 0 | 0 | 0 | 0
[11 empty] | 0 | 133 | 4 | -14 | 19 | 0 | 0.003 | 4200 | 0 | 0 | 0 | 0
[11 empty] | 0 | 134 | 5 | -14 | 19 | 0 | 0.003 | 4200 | 0 | 0 | 0 | 0
[11 empty] | 0 | 135 | 6 | -14 | 19 | 0 | 0.003 | 4200 | 0 | 0 | 0 | 0
[11 empty] | 0 | 136 | 7 | -14 | 19 | 0 | 0.003 | 4200 | 0 | 0 | 0 | 0
[11 empty] | 0 | 137 | 8 | -14 | 19 | 0 | 0.003 | 4200 | 0 | 0 | 0 | 0
[11 empty] | 0 | 138 | 9 | -14 | 19 | 0 | 0.003 | 4200 | 0 | 0 | 0 | 0
[11 empty] | 0 | 139 | 10 | -14 | 19 | 0 | 0.003 | 4200 | 0 | 0 | 0 | 0
[11 empty] | 0 | 140 | 11 | -14 | 19 | 0 | 0.003 | 4200 | 0 | 0 | 0 | 0
[11 empty] | 0 | 141 | 12 | -14 | 19 | 0 | 0.003 | 4200 | 0 | 0 | 0 | 0
[11 empty] | 0 | 142 | 13 | -14 | 19 | 0 | 0.003 | 4200 | 0 | 0 | 0 | 0
[11 empty] | 0 | 143 | 14 | -14 | 19 | 0 | 0.003 | 4200 | 0 | 0 | 0 | 0
[11 empty] | 0 | 144 | 15 | -14 | 19 | 0 | 0.003 | 4200 | 0 | 0 | 0 | 0
[11 empty] | 0 | 145 | 16 | -14 | 19 | 0 | 0.003 | 4200 | 0 | 0 | 0 | 0
[11 empty] | 0 | 146 | 17 | -14 | 19 | 0 | 0.003 | 4200 | 0 | 0 | 0 | 0
[11 empty] | 0 | 147 | 18 | -14 | 19 | 0 | 0.003 | 4200 | 0 | 0 | 0 | 0
[11 empty] | 0 | 148 | 19 | -14 | 19 | 0 | 0.003 | 4200 | 0 | 0 | 0 | 0
[11 empty] | 0 | 149 | 20 | -14 | 19 | 0 | 0.003 | 4200 | 0 | 0 | 0 | 0
[11 empty] | 0 | 150 | 1 | -14 | 19 | 0 | 0.003 | 4200 | 0 | 0 | 0 | 0
[11 empty] | 0 | 151 | 2 | -14 | 19 | 0 | 0.003 | 4200 | 0 | 0 | 0 | 0
[11 empty] | 0 | 152 | 3 | -14 | 19 | 0 | 0.003 | 4200 | 0 | 0 | 0 | 0
[11 empty] | 0 | 153 | 4 | -14 | 19 | 0 | 0.003 | 4200 | 0 | 0 | 0 | 0
[11 empty] | 0 | 154 | 5 | -14 | 19 | 0 | 0.003 | 4200 | 0 | 0 | 0 | 0
[11 empty] | 0 | 155 | 6 | -14 | 19 | 0 | 0.003 | 4200 | 0 | 0 | 0 | 0
[11 empty] | 0 | 156 | 7 | -14 | 19 | 0 | 0.003 | 4200 | 0 | 0 | 0 | 0
[11 empty] | 0 | 157 | 8 | -14 | 19 | 0 | 0.003 | 4200 | 0 | 0 | 0 | 0
[11 empty] | 0 | 158 | 9 | -14 | 19 | 0 | 0.003 | 4200 | 0 | 0 | 0 | 0
[11 empty] | 0 | 159 | 10 | -14 | 19 | 0 | 0.003 | 4200 | 0 | 0 | 0 | 0
[11 empty] | 0 | 160 | 11 | -14 | 19 | 0 | 0.003 | 4200 | 0 | 0 | 0 | 0
[11 empty] | 0 | 161 | 12 | -14 | 19 | 0 | 0.003 | 4200 | 0 | 0 | 0 | 0
[11 empty] | 0 | 162 | 13 | -14 | 19 | 0 | 0.003 | 4200 | 0 | 0 | 0 | 0
[11 empty] | 0 | 163 | 14 | -14 | 19 | 0 | 0.003 | 4200 | 0 | 0 | 0 | 0
[11 empty] | 0 | 164 | 15 | -14 | 19 | 0 | 0.003 | 4200 | 0 | 0 | 0 | 0
[11 empty] | 0 | 165 | 16 | -14 | 19 | 0 | 0.003 | 4200 | 0 | 0 | 0 | 0
[11 empty] | 0 | 166 | 17 | -14 | 19 | 0 | 0.003 | 4200 | 0 | 0 | 0 | 0
[11 empty] | 0 | 167 | 18 | -14 | 19 | 0 | 0.003 | 4200 | 0 | 0 | 0 | 0
[11 empty] | 0 | 168 | 19 | -14 | 19 | 0 | 0.003 | 4200 | 0 | 0 | 0 | 0
[11 empty] | 0 | 169 | 20 | -14 | 19 | 0 | 0.003 | 4200 | 0 | 0 | 0 | 0
[11 empty] | 0 | 170 | 1 | -14 | 19 | 0 | 0.003 | 4200 | 0 | 0 | 0 | 0
[11 empty] | 0 | 171 | 2 | -14 | 19 | 0 | 0.003 | 4200 | 0 | 0 | 0 | 0
[11 empty] | 0 | 172 | 3 | -14 | 19 | 0 | 0.003 | 4200 | 0 | 0 | 0 | 0
[11 empty] | 0 | 173 | 4 | -14 | 19 | 0 | 0.003 | 4200 | 0 | 0 | 0 | 0
[11 empty] | 0 | 174 | 5 | -14 | 19 | 0 | 0.003 | 4200 | 0 | 0 | 0 | 0
[11 empty] | 0 | 175 | 6 | -14 | 19 | 0 | 0.003 | 4200 | 0 | 0 | 0 | 0
[11 empty] | 0 | 176 | 7 | -14 | 19 | 0 | 0.003 | 4200 | 0 | 0 | 0 | 0
[11 empty] | 0 | 177 | 8 | -14 | 19 | 0 | 0.003 | 4200 | 0 | 0 | 0 | 0
[11 empty] | 0 | 178 | 9 | -14 | 19 | 0 | 0.003 | 4200 | 0 | 0 | 0 | 0
[11 empty] | 0 | 179 | 10 | -14 | 19 | 0 | 0.003 | 4200 | 0 | 0 | 0 | 0
[11 empty] | 0 | 180 | 11 | -14 | 19 | 0 | 0.003 | 4200 | 0 | 0 | 0 | 0
[11 empty] | 0 | 181 | 12 | -14 | 19 | 0 | 0.003 | 4200 | 0 | 0 | 0 | 0
[11 empty] | 0 | 182 | 13 | -14 | 19 | 0 | 0.003 | 4200 | 0 | 0 | 0 | 0
[11 empty] | 0 | 183 | 14 | -14 | 19 | 0 | 0.003 | 4200 | 0 | 0 | 0 | 0
[11 empty] | 0 | 184 | 15 | -14 | 19 | 0 | 0.003 | 4200 | 0 | 0 | 0 | 0
[11 empty] | 0 | 185 | 16 | -14 | 19 | 0 | 0.003 | 4200 | 0 | 0 | 0 | 0
[11 empty] | 0 | 186 | 17 | -14 | 19 | 0 | 0.003 | 4200 | 0 | 0 | 0 | 0
[11 empty] | 0 | 187 | 18 | -14 | 19 | 0 | 0.003 | 4200 | 0 | 0 | 0 | 0
[11 empty] | 0 | 188 | 19 | -14 | 19 | 0 | 0.003 | 4200 | 0 | 0 | 0 | 0
[11 empty] | 0 | 189 | 20 | -14 | 19 | 0 | 0.003 | 4200 | 0 | 0 | 0 | 0
[11 empty] | 0 | 190 | 1 | -14 | 19 | 0 | 0.003 | 4200 | 0 | 0 | 0 | 0
[11 empty] | 0 | 191 | 2 | -14 | 19 | 0 | 0.003 | 4200 | 0 | 0 | 0 | 0
[11 empty] | 0 | 192 | 3 | -14 | 19 | 0 | 0.003 | 4200 | 0 | 0 | 0 | 0
[11 empty] | 0 | 193 | 4 | -14 | 19 | 0 | 0.003 | 4200 | 0 | 0 | 0 | 0
[11 empty] | 0 | 194 | 5 | -14 | 19 | 0 | 0.003 | 4200 | 0 | 0 | 0 | 0
[11 empty] | 0 | 195 | 6 | -14 | 19 | 0 | 0.003 | 4200 | 0 | 0 | 0 | 0
[11 empty] | 0 | 196 | 7 | -14 | 19 | 0 | 0.003 | 4200 | 0 | 0 | 0 | 0
[11 empty] | 0 | 197 | 8 | -14 | 19 | 0 | 0.003 | 4200 | 0 | 0 | 0 | 0
[11 empty] | 0 | 198 | 9 | -14 | 19 | 0 | 0.003 | 4200 | 0 | 0 | 0 | 0
[11 empty] | 0 | 199 | 10 | -14 | 19 | 0 | 0.003 | 4200 | 0 | 0 | 0 | 0
[11 empty] | 0 | 200 | 11 | -14 | 19 | 0 | 0.003 | 4200 | 0 | 0 | 0 | 0
[11 empty] | 0 | 201 | 12 | -14 | 19 | 0 | 0.003 | 4200 | 0 | 0 | 0 | 0
[11 empty] | 0 | 202 | 13 | -14 | 19 | 0 | 0.003 | 4200 | 0 | 0 | 0 | 0
[11 empty] | 0 | 203 | 14 | -14 | 19 | 0 | 0.003 | 4200 | 0 | 0 | 0 | 0
[11 empty] | 0 | 204 | 15 | -14 | 19 | 0 | 0.003 | 4200 | 0 | 0 | 0 | 0
[11 empty] | 0 | 205 | 16 | -14 | 19 | 0 | 0.003 | 4200 | 0 | 0 | 0 | 0
[11 empty] | 0 | 206 | 17 | -14 | 19 | 0 | 0.003 | 4200 | 0 | 0 | 0 | 0
[11 empty] | 0 | 207 | 18 | -14 | 19 | 0 | 0.003 | 4200 | 0 | 0 | 0 | 0
[11 empty] | 0 | 208 | 19 | -14 | 19 | 0 | 0.003 | 4200 | 0 | 0 | 0 | 0
[11 empty] | 0 | 209 | 20 | -14 | 19 | 0 | 0.003 | 4200 | 0 | 0 | 0 | 0
[11 empty] | 0 | 210 | 1 | -14 | 19 | 0 | 0.003 | 4200 | 0 | 0 | 0 | 0
[11 empty] | 0 | 211 | 2 | -14 | 19 | 0 | 0.003 | 4200 | 0 | 0 | 0 | 0
[11 empty] | 0 | 212 | 3 | -14 | 19 | 0 | 0.003 | 4200 | 0 | 0 | 0 | 0
[11 empty] | 0 | 213 | 4 | -14 | 19 | 0 | 0.003 | 4200 | 0 | 0 | 0 | 0
[11 empty] | 0 | 214 | 5 | -14 | 19 | 0 | 0.003 | 4200 | 0 | 0 | 0 | 0
[11 empty] | 0 | 215 | 6 | -14 | 19 | 0 | 0.003 | 4200 | 0 | 0 | 0 | 0
[11 empty] | 0 | 216 | 7 | -14 | 19 | 0 | 0.003 | 4200 | 0 | 0 | 0 | 0
[11 empty] | 0 | 217 | 8 | -14 | 19 | 0 | 0.003 | 4200 | 0 | 0 | 0 | 0
[11 empty] | 0 | 218 | 9 | -14 | 19 | 0 | 0.003 | 4200 | 0 | 0 | 0 | 0
[11 empty] | 0 | 219 | 10 | -14 | 19 | 0 | 0.003 | 4200 | 0 | 0 | 0 | 0
[11 empty] | 0 | 220 | 11 | -14 | 19 | 0 | 0.003 | 4200 | 0 | 0 | 0 | 0
[11 empty] | 0 | 221 | 12 | -14 | 19 | 0 | 0.003 | 4200 | 0 | 0 | 0 | 0
[11 empty] | 0 | 222 | 13 | -14 | 19 | 0 | 0.003 | 4200 | 0 | 0 | 0 | 0
[11 empty] | 0 | 223 | 14 | -14 | 19 | 0 | 0.003 | 4200 | 0 | 0 | 0 | 0
[11 empty] | 0 | 224 | 15 | -14 | 19 | 0 | 0.003 | 4200 | 0 | 0 | 0 | 0
[11 empty] | 0 | 225 | 16 | -14 | 19 | 0 | 0.003 | 4200 | 0 | 0 | 0 | 0
[11 empty] | 0 | 226 | 17 | -14 | 19 | 0 | 0.003 | 4200 | 0 | 0 | 0 | 0
[11 empty] | 0 | 227 | 18 | -14 | 19 | 0 | 0.003 | 4200 | 0 | 0 | 0 | 0
[11 empty] | 0 | 228 | 19 | -14 | 19 | 0 | 0.003 | 4200 | 0 | 0 | 0 | 0
[11 empty] | 0 | 229 | 20 | -14 | 19 | 0 | 0.003 | 4200 | 0 | 0 | 0 | 0
[11 empty] | 0 | 230 | 1 | -14 | 19 | 0 | 0.003 | 4200 | 0 | 0 | 0 | 0
[11 empty] | 0 | 231 | 2 | -14 | 19 | 0 | 0.003 | 4200 | 0 | 0 | 0 | 0
[11 empty] | 0 | 232 | 3 | -14 | 19 | 0 | 0.003 | 4200 | 0 | 0 | 0 | 0
[11 empty] | 0 | 233 | 4 | -14 | 19 | 0 | 0.003 | 4200 | 0 | 0 | 0 | 0
[11 empty] | 0 | 234 | 5 | -14 | 19 | 0 | 0.003 | 4200 | 0 | 0 | 0 | 0
[11 empty] | 0 | 235 | 6 | -14 | 19 | 0 | 0.003 | 4200 | 0 | 0 | 0 | 0
[11 empty] | 0 | 236 | 7 | -14 | 19 | 0 | 0.003 | 4200 | 0 | 0 | 0 | 0
[11 empty] | 0 | 237 | 8 | -14 | 19 | 0 | 0.003 | 4200 | 0 | 0 | 0 | 0
[11 empty] | 0 | 238 | 9 | -14 | 19 | 0 | 0.003 | 4200 | 0 | 0 | 0 | 0
[11 empty] | 0 | 239 | 10 | -14 | 19 | 0 | 0.003 | 4200 | 0 | 0 | 0 | 0
[11 empty] | 0 | 240 | 11 | -14 | 19 | 0 | 0.003 | 4200 | 0 | 0 | 0 | 0
[11 empty] | 0 | 241 | 12 | -14 | 19 | 0 | 0.003 | 4200 | 0 | 0 | 0 | 0
[11 empty] | 0 | 242 | 13 | -14 | 19 | 0 | 0.003 | 4200 | 0 | 0 | 0 | 0
[11 empty] | 0 | 243 | 14 | -14 | 19 | 0 | 0.003 | 4200 | 0 | 0 | 0 | 0
[11 empty] | 0 | 244 | 15 | -14 | 19 | 0 | 0.003 | 4200 | 0 | 0 | 0 | 0
[11 empty] | 0 | 245 | 16 | -14 | 19 | 0 | 0.003 | 4200 | 0 | 0 | 0 | 0
[11 empty] | 0 | 246 | 17 | -14 | 19 | 0 | 0.003 | 4200 | 0 | 0 | 0 | 0
[11 empty] | 0 | 247 | 18 | -14 | 19 | 0 | 0.003 | 4200 | 0 | 0 | 0 | 0
[11 empty] | 0 | 248 | 19 | -14 | 19 | 0 | 0.003 | 4200 | 0 | 0 | 0 | 0
[11 empty] | 0 | 249 | 20 | -14 | 19 | 0 | 0.003 | 4200 | 0 | 0 | 0 | 0
[11 empty] | 0 | 250 | 1 | -14 | 19 | 0 | 0.003 | 4200 | 0 | 0 | 0 | 0
[11 empty] | 0 | 251 | 2 | -14 | 19 | 0 | 0.003 | 4200 | 0 | 0 | 0 | 0
[11 empty] | 0 | 252 | 3 | -14 | 19 | 0 | 0.003 | 4200 | 0 | 0 | 0 | 0
[11 empty] | 0 | 253 | 4 | -14 | 19 | 0 | 0.003 | 4200 | 0 | 0 | 0 | 0
[11 empty] | 0 | 254 | 5 | -14 | 19 | 0 | 0.003 | 4200 | 0 | 0 | 0 | 0
[11 empty] | 0 | 255 | 6 | -14 | 19 | 0 | 0.003 | 4200 | 0 | 0 | 0 | 0
[11 empty] | 0 | 256 | 7 | -14 | 19 | 0 | 0.003 | 4200 | 0 | 0 | 0 | 0
[11 empty] | 0 | 257 | 8 | -14 | 19 | 0 | 0.003 | 4200 | 0 | 0 | 0 | 0
[11 empty] | 0 | 258 | 9 | -14 | 19 | 0 | 0.003 | 4200 | 0 | 0 | 0 | 0
[11 empty] | 0 | 259 | 10 | -14 | 19 | 0 | 0.003 | 4200 | 0 | 0 | 0 | 0
[11 empty] | 0 | 260 | 11 | -14 | 19 | 0 | 0.003 | 4200 | 0 | 0 | 0 | 0
[11 empty] | 0 | 261 | 12 | -14 | 19 | 0 | 0.003 | 4200 | 0 | 0 | 0 | 0
[11 empty] | 0 | 262 | 13 | -14 | 19 | 0 | 0.003 | 4200 | 0 | 0 | 0 | 0
[11 empty] | 0 | 263 | 14 | -14 | 19 | 0 | 0.003 | 4200 | 0 | 0 | 0 | 0
[11 empty] | 0 | 264 | 15 | -14 | 19 | 0 | 0.003 | 4200 | 0 | 0 | 0 | 0
[11 empty] | 0 | 265 | 16 | -14 | 19 | 0 | 0.003 | 4200 | 0 | 0 | 0 | 0
[11 empty] | 0 | 266 | 17 | -14 | 19 | 0 | 0.003 | 4200 | 0 | 0 | 0 | 0
[11 empty] | 0 | 267 | 18 | -14 | 19 | 0 | 0.003 | 4200 | 0 | 0 | 0 | 0
[11 empty] | 0 | 268 | 19 | -14 | 19 | 0 | 0.003 | 4200 | 0 | 0 | 0 | 0
[11 empty] | 0 | 269 | 20 | -14 | 19 | 0 | 0.003 | 4200 | 0 | 0 | 0 | 0
[11 empty] | 0 | 270 | 1 | -14 | 19 | 0 | 0.003 | 4200 | 0 | 0 | 0 | 0
[11 empty] | 0 | 271 | 2 | -14 | 19 | 0 | 0.003 | 4200 | 0 | 0 | 0 | 0
[11 empty] | 0 | 272 | 3 | -14 | 19 | 0 | 0.003 | 4200 | 0 | 0 | 0 | 0
[11 empty] | 0 | 273 | 4 | -14 | 19 | 0 | 0.003 | 4200 | 0 | 0 | 0 | 0
[11 empty] | 0 | 274 | 5 | -14 | 19 | 0 | 0.003 | 4200 | 0 | 0 | 0 | 0
[11 empty] | 0 | 275 | 6 | -14 | 19 | 0 | 0.003 | 4200 | 0 | 0 | 0 | 0
[11 empty] | 0 | 276 | 7 | -14 | 19 | 0 | 0.003 | 4200 | 0 | 0 | 0 | 0
[11 empty] | 0 | 277 | 8 | -14 | 19 | 0 | 0.003 | 4200 | 0 | 0 | 0 | 0
[11 empty] | 0 | 278 | 9 | -14 | 19 | 0 | 0.003 | 4200 | 0 | 0 | 0 | 0
[11 empty] | 0 | 279 | 10 | -14 | 19 | 0 | 0.003 | 4200 | 0 | 0 | 0 | 0
[11 empty] | 0 | 280 | 11 | -14 | 19 | 0 | 0.003 | 4200 | 0 | 0 | 0 | 0
[11 empty] | 0 | 281 | 12 | -14 | 19 | 0 | 0.003 | 4200 | 0 | 0 | 0 | 0
[11 empty] | 0 | 282 | 13 | -14 | 19 | 0 | 0.003 | 4200 | 0 | 0 | 0 | 0
[11 empty] | 0 | 283 | 14 | -14 | 19 | 0 | 0.003 | 4200 | 0 | 0 | 0 | 0
[11 empty] | 0 | 284 | 15 | -14 | 19 | 0 | 0.003 | 4200 | 0 | 0 | 0 | 0
[11 empty] | 0 | 285 | 16 | -14 | 19 | 0 | 0.003 | 4200 | 0 | 0 | 0 | 0
[11 empty] | 0 | 286 | 17 | -14 | 19 | 0 | 0.003 | 4200 | 0 | 0 | 0 | 0
[11 empty] | 0 | 287 | 18 | -14 | 19 | 0 | 0.003 | 4200 | 0 | 0 | 0 | 0
[11 empty] | 0 | 288 | 19 | -14 | 19 | 0 | 0.003 | 4200 | 0 | 0 | 0 | 0
[11 empty] | 0 | 289 | 20 | -14 | 19 | 0 | 0.003 | 4200 | 0 | 0 | 0 | 0
[11 empty] | 0 | 290 | 1 | -14 | 19 | 0 | 0.003 | 4200 | 0 | 0 | 0 | 0
[11 empty] | 0 | 291 | 2 | -14 | 19 | 0 | 0.003 | 4200 | 0 | 0 | 0 | 0
[11 empty] | 0 | 292 | 3 | -14 | 19 | 0 | 0.003 | 4200 | 0 | 0 | 0 | 0
[11 empty] | 0 | 293 | 4 | -14 | 19 | 0 | 0.003 | 4200 | 0 | 0 | 0 | 0
[11 empty] | 0 | 294 | 5 | -14 | 19 | 0 | 0.003 | 4200 | 0 | 0 | 0 | 0
[11 empty] | 0 | 295 | 6 | -14 | 19 | 0 | 0.003 | 4200 | 0 | 0 | 0 | 0
[11 empty] | 0 | 296 | 7 | -14 | 19 | 0 | 0.003 | 4200 | 0 | 0 | 0 | 0
[11 empty] | 0 | 297 | 8 | -14 | 19 | 0 | 0.003 | 4200 | 0 | 0 | 0 | 0
[11 empty] | 0 | 298 | 9 | -14 | 19 | 0 | 0.003 | 4200 | 0 | 0 | 0 | 0
[11 empty] | 0 | 299 | 10 | -14 | 19 | 0 | 0.003 | 4200 | 0 | 0 | 0 | 0
[11 empty] | 0 | 300 | 11 | -14 | 19 | 0 | 0.003 | 4200 | 0 | 0 | 0 | 0
[11 empty] | 0 | 301 | 12 | -14 | 19 | 0 | 0.003 | 4200 | 0 | 0 | 0 | 0
[11 empty] | 0 | 302 | 13 | -14 | 19 | 0 | 0.003 | 4200 | 0 | 0 | 0 | 0
[11 empty] | 0 | 303 | 14 | -14 | 19 | 0 | 0.003 | 4200 | 0 | 0 | 0 | 0
[11 empty] | 0 | 304 | 15 | -14 | 19 | 0 | 0.003 | 4200 | 0 | 0 | 0 | 0
[11 empty] | 0 | 305 | 16 | -14 | 19 | 0 | 0.003 | 4200 | 0 | 0 | 0 | 0
[11 empty] | 0 | 306 | 17 | -14 | 19 | 0 | 0.003 | 4200 | 0 | 0 | 0 | 0
[11 empty] | 0 | 307 | 18 | -14 | 19 | 0 | 0.003 | 4200 | 0 | 0 | 0 | 0
[11 empty] | 0 | 308 | 19 | -14 | 19 | 0 | 0.003 | 4200 | 0 | 0 | 0 | 0
[11 empty] | 0 | 309 | 20 | -14 | 19 | 0 | 0.003 | 4200 | 0 | 0 | 0 | 0
[11 empty] | 0 | 310 | 1 | -14 | 19 | 0 | 0.003 | 4200 | 0 | 0 | 0 | 0
[11 empty] | 0 | 311 | 2 | -14 | 19 | 0 | 0.003 | 4200 | 0 | 0 | 0 | 0
[11 empty] | 0 | 312 | 3 | -14 | 19 | 0 | 0.003 | 4200 | 0 | 0 | 0 | 0
[11 empty] | 0 | 313 | 4 | -14 | 19 | 0 | 0.003 | 4200 | 0 | 0 | 0 | 0
[11 empty] | 0 | 314 | 5 | -14 | 19 | 0 | 0.003 | 4200 | 0 | 0 | 0 | 0
[11 empty] | 0 | 315 | 6 | -14 | 19 | 0 | 0.003 | 4200 | 0 | 0 | 0 | 0
[11 empty] | 0 | 316 | 7 | -14 | 19 | 0 | 0.003 | 4200 | 0 | 0 | 0 | 0
[11 empty] | 0 | 317 | 8 | -14 | 19 | 0 | 0.003 | 4200 | 0 | 0 | 0 | 0
[11 empty] | 0 | 318 | 9 | -14 | 19 | 0 | 0.003 | 4200 | 0 | 0 | 0 | 0
[11 empty] | 0 | 319 | 10 | -14 | 19 | 0 | 0.003 | 4200 | 0 | 0 | 0 | 0
[11 empty] | 0 | 320 | 11 | -14 | 19 | 0 | 0.003 | 4200 | 0 | 0 | 0 | 0
[11 empty] | 0 | 321 | 12 | -14 | 19 | 0 | 0.003 | 4200 | 0 | 0 | 0 | 0
[11 empty] | 0 | 322 | 13 | -14 | 19 | 0 | 0.003 | 4200 | 0 | 0 | 0 | 0
[11 empty] | 0 | 323 | 14 | -14 | 19 | 0 | 0.003 | 4200 | 0 | 0 | 0 | 0
[11 empty] | 0 | 324 | 15 | -14 | 19 | 0 | 0.003 | 4200 | 0 | 0 | 0 | 0
[11 empty] | 0 | 325 | 16 | -14 | 19 | 0 | 0.003 | 4200 | 0 | 0 | 0 | 0
[11 empty] | 0 | 326 | 17 | -14 | 19 | 0 | 0.003 | 4200 | 0 | 0 | 0 | 0
[11 empty] | 0 | 327 | 18 | -14 | 19 | 0 | 0.003 | 4200 | 0 | 0 | 0 | 0
[11 empty] | 0 | 328 | 19 | -14 | 19 | 0 | 0.003 | 4200 | 0 | 0 | 0 | 0
[11 empty] | 0 | 329 | 20 | -14 | 19 | 0 | 0.003 | 4200 | 0 | 0 | 0 | 0
[11 empty] | 0 | 330 | 0 | -14 | 19 | 0 | 0.003 | 4200 | 0 | 0 | 0 | 0
[11 empty] | 0 | 331 | 0 | -14 | 19 | 0 | 0.003 | 4200 | 0 | 0 | 0 | 0
[11 empty] | 0 | 332 | 0 | -14 | 19 | 0 | 0.003 | 4200 | 0 | 0 | 0 | 0
[11 empty] | 0 | 333 | 0 | -14 | 19 | 0 | 0.003 | 4200 | 0 | 0 | 0 | 0
[11 empty] | 0 | 334 | 0 | -14 | 19 | 0 | 0.003 | 4200 | 0 | 0 | 0 | 0
[11 empty] | 0 | 335 | 0 | -14 | 19 | 0 | 0.003 | 4200 | 0 | 0 | 0 | 0
[11 empty] | 0 | 336 | 0 | -14 | 19 | 0 | 0.003 | 4200 | 0 | 0 | 0 | 0
[11 empty] | 0 | 337 | 0 | -14 | 19 | 0 | 0.003 | 4200 | 0 | 0 | 0 | 0
[11 empty] | 0 | 338 | 0 | -14 | 19 | 0 | 0.003 | 4200 | 0 | 0 | 0 | 0
[11 empty] | 0 | 339 | 0 | -14 | 19 | 0 | 0.003 | 4200 | 0 | 0 | 0 | 0
[11 empty] | 0 | 340 | 0 | -14 | 19 | 0 | 0.003 | 4200 | 0 | 0 | 0 | 0
[11 empty] | 0 | 341 | 0 | -14 | 19 | 0 | 0.003 | 4200 | 0 | 0 | 0 | 0
[11 empty] | 0 | 342 | 0 | -14 | 19 | 0 | 0.003 | 4200 | 0 | 0 | 0 | 0
[11 empty] | 0 | 343 | 0 | -14 | 19 | 0 | 0.003 | 4200 | 0 | 0 | 0 | 0
[11 empty] | 0 | 344 | 0 | -14 | 19 | 0 | 0.003 | 4200 | 0 | 0 | 0 | 0
[11 empty] | 0 | 345 | 0 | -14 | 19 | 0 | 0.003 | 4200 | 0 | 0 | 0 | 0
[11 empty] | 0 | 346 | 0 | -14 | 19 | 0 | 0.003 | 4200 | 0 | 0 | 0 | 0
[11 empty] | 0 | 347 | 0 | -14 | 19 | 0 | 0.003 | 4200 | 0 | 0 | 0 | 0
[11 empty] | 0 | 348 | 0 | -14 | 19 | 0 | 0.003 | 4200 | 0 | 0 | 0 | 0
[11 empty] | 0 | 349 | 0 | -14 | 19 | 0 | 0.003 | 4200 | 0 | 0 | 0 | 0
[11 empty] | 0 | 350 | 0 | -14 | 19 | 0 | 0.003 | 4200 | 0 | 0 | 0 | 0
[11 empty] | 0 | 351 | 0 | -14 | 19 | 0 | 0.003 | 4200 | 0 | 0 | 0 | 0
[11 empty] | 0 | 352 | 0 | -14 | 19 | 0 | 0.003 | 4200 | 0 | 0 | 0 | 0
[11 empty] | 0 | 353 | 0 | -14 | 19 | 0 | 0.003 | 4200 | 0 | 0 | 0 | 0
[11 empty] | 0 | 354 | 0 | -14 | 19 | 0 | 0.003 | 4200 | 0 | 0 | 0 | 0
[11 empty] | 0 | 355 | 0 | -14 | 19 | 0 | 0.003 | 4200 | 0 | 0 | 0 | 0
[11 empty] | 0 | 356 | 0 | -14 | 19 | 0 | 0.003 | 4200 | 0 | 0 | 0 | 0
[11 empty] | 0 | 357 | 0 | -14 | 19 | 0 | 0.003 | 4200 | 0 | 0 | 0 | 0
[11 empty] | 0 | 358 | 0 | -14 | 19 | 0 | 0.003 | 4200 | 0 | 0 | 0 | 0
[11 empty] | 0 | 359 | 0 | -14 | 19 | 0 | 0.003 | 4200 | 0 | 0 | 0 | 0
[11 empty] | 0 | 360 | 0 | -14 | 19 | 0 | 0.003 | 4200 | 0 | 0 | 0 | 0
[11 empty] | 0 | 361 | 0 | -14 | 19 | 0 | 0.003 | 4200 | 0 | 0 | 0 | 0
[11 empty] | 0 | 362 | 0 | -14 | 19 | 0 | 0.003 | 4200 | 0 | 0 | 0 | 0
[11 empty] | 0 | 363 | 0 | -14 | 19 | 0 | 0.003 | 4200 | 0 | 0 | 0 | 0
[11 empty] | 0 | 364 | 0 | -14 | 19 | 0 | 0.003 | 4200 | 0 | 0 | 0 | 0
[11 empty] | 0 | 365 | 0 | -14 | 19 | 0 | 0.003 | 4200 | 0 | 0 | 0 | 0
[11 empty] | 0 | 366 | 0 | -14 | 19 | 0 | 0.003 | 4200 | 0 | 0 | 0 | 0
[11 empty] | 0 | 367 | 0 | -14 | 19 | 0 | 0.003 | 4200 | 0 | 0 | 0 | 0
[11 empty] | 0 | 368 | 0 | -14 | 19 | 0 | 0.003 | 4200 | 0 | 0 | 0 | 0
[11 empty] | 0 | 369 | 0 | -14 | 19 | 0 | 0.003 | 4200 | 0 | 0 | 0 | 0
[11 empty] | 0 | 370 | 0 | -14 | 19 | 0 | 0.003 | 4200 | 0 | 0 | 0 | 0
[11 empty] | 0 | 371 | 0 | -14 | 19 | 0 | 0.003 | 4200 | 0 | 0 | 0 | 0
[11 empty] | 0 | 372 | 0 | -14 | 19 | 0 | 0.003 | 4200 | 0 | 0 | 0 | 0
[11 empty] | 0 | 373 | 0 | -14 | 19 | 0 | 0.003 | 4200 | 0 | 0 | 0 | 0
[11 empty] | 0 | 374 | 0 | -14 | 19 | 0 | 0.003 | 4200 | 0 | 0 | 0 | 0
[11 empty] | 0 | 375 | 0 | -14 | 19 | 0 | 0.003 | 4200 | 0 | 0 | 0 | 0
[11 empty] | 0 | 376 | 0 | -14 | 19 | 0 | 0.003 | 4200 | 0 | 0 | 0 | 0
[11 empty] | 0 | 377 | 0 | -14 | 19 | 0 | 0.003 | 4200 | 0 | 0 | 0 | 0
[11 empty] | 0 | 378 | 0 | -14 | 19 | 0 | 0.003 | 4200 | 0 | 0 | 0 | 0
[11 empty] | 0 | 379 | 0 | -14 | 19 | 0 | 0.003 | 4200 | 0 | 0 | 0 | 0
[11 empty] | 0 | 380 | 0 | -14 | 19 | 0 | 0.003 | 4200 | 0 | 0 | 0 | 0
[11 empty] | 0 | 381 | 0 | -14 | 19 | 0 | 0.003 | 4200 | 0 | 0 | 0 | 0
[11 empty] | 0 | 382 | 0 | -14 | 19 | 0 | 0.003 | 4200 | 0 | 0 | 0 | 0
[11 empty] | 0 | 383 | 0 | -14 | 19 | 0 | 0.003 | 4200 | 0 | 0 | 0 | 0
[11 empty] | 0 | 384 | 0 | -14 | 19 | 0 | 0.003 | 4200 | 0 | 0 | 0 | 0
[11 empty] | 0 | 385 | 0 | -14 | 19 | 0 | 0.003 | 4200 | 0 | 0 | 0 | 0
[11 empty] | 0 | 386 | 0 | -14 | 19 | 0 | 0.003 | 4200 | 0 | 0 | 0 | 0
[11 empty] | 0 | 387 | 0 | -14 | 19 | 0 | 0.003 | 4200 | 0 | 0 | 0 | 0
[11 empty] | 0 | 388 | 0 | -14 | 19 | 0 | 0.003 | 4200 | 0 | 0 | 0 | 0
[11 empty] | 0 | 389 | 0 | -14 | 19 | 0 | 0.003 | 4200 | 0 | 0 | 0 | 0
[11 empty] | 0 | 390 | 0 | -14 | 19 | 0 | 0.003 | 4200 | 0 | 0 | 0 | 0
[11 empty] | 0 | 391 | 0 | -14 | 19 | 0 | 0.003 | 4200 | 0 | 0 | 0 | 0
[11 empty] | 0 | 392 | 0 | -14 | 19 | 0 | 0.003 | 4200 | 0 | 0 | 0 | 0
[11 empty] | 0 | 393 | 0 | -14 | 19 | 0 | 0.003 | 4200 | 0 | 0 | 0 | 0
[11 empty] | 0 | 394 | 0 | -14 | 19 | 0 | 0.003 | 4200 | 0 | 0 | 0 | 0
[11 empty] | 0 | 395 | 0 | -14 | 19 | 0 | 0.003 | 4200 | 0 | 0 | 0 | 0
[11 empty] | 0 | 396 | 0 | -14 | 19 | 0 | 0.003 | 4200 | 0 | 0 | 0 | 0
[11 empty] | 0 | 397 | 0 | -14 | 19 | 0 | 0.003 | 4200 | 0 | 0 | 0 | 0
[11 empty] | 0 | 398 | 0 | -14 | 19 | 0 | 0.003 | 4200 | 0 | 0 | 0 | 0
[11 empty] | 0 | 399 | 0 | -14 | 19 | 0 | 0.003 | 4200 | 0 | 0 | 0 | 0
[11 empty] | 0 | 400 | 0 | -14 | 19 | 0 | 0.003 | 4200 | 0 | 0 | 0 | 0

## R1 (hidden)
Rotated Rectangle + Horizontal Cut (No VBA) |  |  | 1.9 | /20
Cut position λ (0→y_min, 1→y_max) | 0.095 |  | β1= | 0.85
Input unit | cm |  | Output unit | cm
Width B (input unit) | 50
Deepth D (input unit) | 40
Rotate rectangle θ (deg, about origin) | 90 | [5 empty] | cosθ | sinθ
Cut position 1-(1-λ)β1 | 0.23075 |  | Keep side | Above (y >= y_cut) |  |  | 6.1257e-17 | 1
Unit scales (mm per unit)
s_in | 10
s_out | 10
len_in_to_out | 1
Rotated rectangle vertices (after rotation θ)
Corner | x0 | y0 | x_rot | y_rot | Inside?
1 | -25 | 20 | -20 | -25 | FALSE
2 | 25 | 20 | -20 | 25 | TRUE
3 | 25 | -20 | 20 | 25 | TRUE
4 | -25 | -20 | 20 | -25 | FALSE
[6 empty] | x | y | L
y_cut (input unit) | -13.4625 | y_cut (output unit) | -13.4625 | Nature ax= | -20.25 | -20 | -20.25 | 45.25
y_min (input unit) | -25 | y_max (input unit) | 25 |  |  | 20 | -20.25
Clipping edges (Sutherland–Hodgman for y >=/<= y_cut)
Edge | S idx | E idx | xS | yS | xE | yE | inS | inE | xInt | nOut | posStart | xOut1 | yOut1 | xOut2 | yOut2
1 | 1 | 2 | -20 | -25 | -20 | 25 | FALSE | TRUE | -20 | 2 | 1 | -20 | -13.4625 | -20 | 25
2 | 2 | 3 | -20 | 25 | 20 | 25 | TRUE | TRUE |  | 1 | 3 | 20 | 25
3 | 3 | 4 | 20 | 25 | 20 | -25 | TRUE | FALSE | 20 | 1 | 4 | 20 | -13.4625
4 | 4 | 1 | 20 | -25 | -20 | -25 | FALSE | FALSE |  | 0 | 5
CLOSE |  |  | -20 | -25
Total vertices N_out | 4
Clipped polygon vertices (in traversal order)
k | x_out (in) | y_out (in) | x_out (out) | y_out (out) | Δ | x_term | y_term
1 | -20 | -13.4625 | -20 | -13.4625 | -769.25 | 30770 | -8875.2219 | 1 | 1 | 1 | -20 | 25
2 | -20 | 25 | -20 | 25 | -1000 | 0 | -50000 | 1 | 1 | 2 | 20 | 25
3 | 20 | 25 | 20 | 25 | -769.25 | -30770 | -8875.2219 | 2 | 2 | 1 | 20 | -13.4625
4 | 20 | -13.4625 | 20 | -13.4625 | -538.5 | 0 | 14499.1125 | 3 | 3 | 1 | -20 | -13.4625
5 | #N/A | #N/A | #N/A | #N/A
6 | #N/A | #N/A | #N/A | #N/A
7 | #N/A | #N/A | #N/A | #N/A
8 | #N/A | #N/A | #N/A | #N/A
close | -20 | -13.4625 | -20 | -13.4625
Results
Signed area A_s (in^2) | -1538.5 | cm^2
Area A (out^2) | 1538.5 | cm^2
Centroid x̄ (out) | 0 | cm
Centroid ȳ (out) | 5.7688 | cm
Plot helpers
[5 empty] | x_min | -20
[5 empty] | x_max | 20
[5 empty] | y_min | -13.4625
[5 empty] | y_max | 25
[5 empty] | midx | 0
[5 empty] | midy | 5.7688
[5 empty] | span | 44
Bounds points (invisible)
[5 empty] | x_b | y_b
[5 empty] | -22 | -16.2312
[5 empty] | 22 | 27.7688
Cut line
[5 empty] | x_cut | y_cut
[5 empty] | -22 | -13.4625
[5 empty] | 22 | -13.4625
Centroid
[5 empty] | x_cg | y_cg
[5 empty] | 0 | 5.7688
RC 計算 | P0=0.85fc*Ac | [10 empty] | 鋼筋計算
| Pc=0.85f'c×Ac | [10 empty] | fy | εty | E | εy | εmax
| Mc=Pc×dc | [10 empty] | kgf/cm^2 |  | kgf/cm^2
[12 empty] | 4200 | 0.0020588 | 2040000 | 8.2873e-05 | 0
[11 empty] | 扣孔 |  |  |  | Ymin |  |  |  | tf | tf | tf-m | tf-m
[9 empty] | 0.0050588 |  | 22.8 |  |  |  | -19 |  |  | sum | 81.0294 | 0 | 9.3495 | 0
[12 empty] | no | θ | X | Y | As | εty | fy | Ps | Ts | Psd | Tsd
[11 empty] | 2.85 | 1 | 12 | -14 | 19 | 2.85 | 0.0026022 | 4200 | 11.97 | 0 | 2.2743 | 0
| fc | εc | m | 中性軸對應座標 | 等值應力塊對應座標 | 螺箍1橫箍2 | a1 | a2 | 最外緣鋼筋 | ψ | 2.85 | 2 | 13 | -14 | 6.3333 | 2.85 | 0.0017624 | 3595.3591 | 10.2468 | 0 | 0.64896 | 0
| kgf/cm^2 |  | εc/x | [5 empty] | ε |  | 2.85 | 3 | 14 | -14 | -6.3333 | 2.85 | 0.00092265 | 1882.2099 | 5.3643 | 0 | -0.33974 | 0
| 280 | 0.003 | 6.6298e-05 | -20.25 | 0 | 2 | 0.65 | 0.25 | -8.2873e-05 | 0.65 | 0 | 4 | 15 | -14 | -19 | 2.85 | 8.2873e-05 | 169.0608 | 0.48182 | 0 | -0.091546 | 0
[11 empty] | 0 | 5 | 16 | -14 | 19 | 0 | 0.0026022 | 4200 | 0 | 0 | 0 | 0
| D | B | x | β1 | β1*x | a | θ | Ac | e1 | dc=D/2-e1 | 0 | 6 | 17 | -14 | 19 | 0 | 0.0026022 | 4200 | 0 | 0 | 0 | 0
| cm | cm | cm |  | cm | cm |  | cm^2 | cm | cm | 0 | 7 | 18 | -14 | 19 | 0 | 0.0026022 | 4200 | 0 | 0 | 0 | 0
| 0 | 50 | 0 | 1 | 0 | 50 | 0 | 1515.7 | 5.7688 | 5.7688 | 0 | 8 | 19 | -14 | 19 | 0 | 0.0026022 | 4200 | 0 | 0 | 0 | 0
[11 empty] | 0 | 9 | 20 | -14 | 19 | 0 | 0.0026022 | 4200 | 0 | 0 | 0 | 0
| Pc | Mc | [8 empty] | 0 | 10 | 1 | -14 | 19 | 0 | 0.0026022 | 4200 | 0 | 0 | 0 | 0
| tf | tf-m | [8 empty] | 0 | 11 | 2 | -14 | 19 | 0 | 0.0026022 | 4200 | 0 | 0 | 0 | 0
| 360.7366 | 20.81 | [8 empty] | 0 | 12 | 3 | -14 | 19 | 0 | 0.0026022 | 4200 | 0 | 0 | 0 | 0
[11 empty] | 0 | 13 | 4 | -14 | 19 | 0 | 0.0026022 | 4200 | 0 | 0 | 0 | 0
[11 empty] | 0 | 14 | 5 | -14 | 19 | 0 | 0.0026022 | 4200 | 0 | 0 | 0 | 0
| 總應力計算 | [9 empty] | 0 | 15 | 6 | -14 | 19 | 0 | 0.0026022 | 4200 | 0 | 0 | 0 | 0
| Mn | Pn | ψ | [7 empty] | 0 | 16 | 7 | -14 | 19 | 0 | 0.0026022 | 4200 | 0 | 0 | 0 | 0
| tf-m | tf | [8 empty] | 0 | 17 | 8 | -14 | 19 | 0 | 0.0026022 | 4200 | 0 | 0 | 0 | 0
1.9 | 30.1595 | 441.766 | 0.65 | [7 empty] | 0 | 18 | 9 | -14 | 19 | 0 | 0.0026022 | 4200 | 0 | 0 | 0 | 0
[11 empty] | 0 | 19 | 10 | -14 | 19 | 0 | 0.0026022 | 4200 | 0 | 0 | 0 | 0
[11 empty] | 0 | 20 | 11 | -14 | 19 | 0 | 0.0026022 | 4200 | 0 | 0 | 0 | 0
[11 empty] | 2.85 | 21 | 12 | -4.6667 | 19 | 2.85 | 0.0026022 | 4200 | 11.97 | 0 | 2.2743 | 0
[11 empty] | 0 | 22 | 13 | -14 | 19 | 0 | 0.0026022 | 4200 | 0 | 0 | 0 | 0
[11 empty] | 0 | 23 | 14 | -14 | 19 | 0 | 0.0026022 | 4200 | 0 | 0 | 0 | 0
[11 empty] | 0 | 24 | 15 | -4.6667 | -19 | 2.85 | 8.2873e-05 | 169.0608 | 0.48182 | 0 | -0.091546 | 0
[11 empty] | 0 | 25 | 16 | -14 | 19 | 0 | 0.0026022 | 4200 | 0 | 0 | 0 | 0
[11 empty] | 0 | 26 | 17 | -14 | 19 | 0 | 0.0026022 | 4200 | 0 | 0 | 0 | 0
[11 empty] | 0 | 27 | 18 | -14 | 19 | 0 | 0.0026022 | 4200 | 0 | 0 | 0 | 0
[11 empty] | 0 | 28 | 19 | -14 | 19 | 0 | 0.0026022 | 4200 | 0 | 0 | 0 | 0
[11 empty] | 0 | 29 | 20 | -14 | 19 | 0 | 0.0026022 | 4200 | 0 | 0 | 0 | 0
[11 empty] | 0 | 30 | 1 | -14 | 19 | 0 | 0.0026022 | 4200 | 0 | 0 | 0 | 0
[11 empty] | 0 | 31 | 2 | -14 | 19 | 0 | 0.0026022 | 4200 | 0 | 0 | 0 | 0
[11 empty] | 0 | 32 | 3 | -14 | 19 | 0 | 0.0026022 | 4200 | 0 | 0 | 0 | 0
[11 empty] | 0 | 33 | 4 | -14 | 19 | 0 | 0.0026022 | 4200 | 0 | 0 | 0 | 0
[11 empty] | 0 | 34 | 5 | -14 | 19 | 0 | 0.0026022 | 4200 | 0 | 0 | 0 | 0
[11 empty] | 0 | 35 | 6 | -14 | 19 | 0 | 0.0026022 | 4200 | 0 | 0 | 0 | 0
[11 empty] | 0 | 36 | 7 | -14 | 19 | 0 | 0.0026022 | 4200 | 0 | 0 | 0 | 0
[11 empty] | 0 | 37 | 8 | -14 | 19 | 0 | 0.0026022 | 4200 | 0 | 0 | 0 | 0
[11 empty] | 0 | 38 | 9 | -14 | 19 | 0 | 0.0026022 | 4200 | 0 | 0 | 0 | 0
[11 empty] | 0 | 39 | 10 | -14 | 19 | 0 | 0.0026022 | 4200 | 0 | 0 | 0 | 0
[11 empty] | 0 | 40 | 11 | -14 | 19 | 0 | 0.0026022 | 4200 | 0 | 0 | 0 | 0
[11 empty] | 2.85 | 41 | 12 | 4.6667 | 19 | 2.85 | 0.0026022 | 4200 | 11.97 | 0 | 2.2743 | 0
[11 empty] | 0 | 42 | 13 | -14 | 19 | 0 | 0.0026022 | 4200 | 0 | 0 | 0 | 0
[11 empty] | 0 | 43 | 14 | -14 | 19 | 0 | 0.0026022 | 4200 | 0 | 0 | 0 | 0
[11 empty] | 0 | 44 | 15 | 4.6667 | -19 | 2.85 | 8.2873e-05 | 169.0608 | 0.48182 | 0 | -0.091546 | 0
[11 empty] | 0 | 45 | 16 | -14 | 19 | 0 | 0.0026022 | 4200 | 0 | 0 | 0 | 0
[11 empty] | 0 | 46 | 17 | -14 | 19 | 0 | 0.0026022 | 4200 | 0 | 0 | 0 | 0
[11 empty] | 0 | 47 | 18 | -14 | 19 | 0 | 0.0026022 | 4200 | 0 | 0 | 0 | 0
[11 empty] | 0 | 48 | 19 | -14 | 19 | 0 | 0.0026022 | 4200 | 0 | 0 | 0 | 0
[11 empty] | 0 | 49 | 20 | -14 | 19 | 0 | 0.0026022 | 4200 | 0 | 0 | 0 | 0
[11 empty] | 0 | 50 | 1 | -14 | 19 | 0 | 0.0026022 | 4200 | 0 | 0 | 0 | 0
[11 empty] | 0 | 51 | 2 | -14 | 19 | 0 | 0.0026022 | 4200 | 0 | 0 | 0 | 0
[11 empty] | 0 | 52 | 3 | -14 | 19 | 0 | 0.0026022 | 4200 | 0 | 0 | 0 | 0
[11 empty] | 0 | 53 | 4 | -14 | 19 | 0 | 0.0026022 | 4200 | 0 | 0 | 0 | 0
[11 empty] | 0 | 54 | 5 | -14 | 19 | 0 | 0.0026022 | 4200 | 0 | 0 | 0 | 0
[11 empty] | 0 | 55 | 6 | -14 | 19 | 0 | 0.0026022 | 4200 | 0 | 0 | 0 | 0
[11 empty] | 0 | 56 | 7 | -14 | 19 | 0 | 0.0026022 | 4200 | 0 | 0 | 0 | 0
[11 empty] | 0 | 57 | 8 | -14 | 19 | 0 | 0.0026022 | 4200 | 0 | 0 | 0 | 0
[11 empty] | 0 | 58 | 9 | -14 | 19 | 0 | 0.0026022 | 4200 | 0 | 0 | 0 | 0
[11 empty] | 0 | 59 | 10 | -14 | 19 | 0 | 0.0026022 | 4200 | 0 | 0 | 0 | 0
[11 empty] | 0 | 60 | 11 | -14 | 19 | 0 | 0.0026022 | 4200 | 0 | 0 | 0 | 0
[11 empty] | 2.85 | 61 | 12 | 14 | 19 | 2.85 | 0.0026022 | 4200 | 11.97 | 0 | 2.2743 | 0
[11 empty] | 2.85 | 62 | 13 | 14 | 6.3333 | 2.85 | 0.0017624 | 3595.3591 | 10.2468 | 0 | 0.64896 | 0
[11 empty] | 2.85 | 63 | 14 | 14 | -6.3333 | 2.85 | 0.00092265 | 1882.2099 | 5.3643 | 0 | -0.33974 | 0
[11 empty] | 0 | 64 | 15 | 14 | -19 | 2.85 | 8.2873e-05 | 169.0608 | 0.48182 | 0 | -0.091546 | 0
[11 empty] | 0 | 65 | 16 | -14 | 19 | 0 | 0.0026022 | 4200 | 0 | 0 | 0 | 0
[11 empty] | 0 | 66 | 17 | -14 | 19 | 0 | 0.0026022 | 4200 | 0 | 0 | 0 | 0
[11 empty] | 0 | 67 | 18 | -14 | 19 | 0 | 0.0026022 | 4200 | 0 | 0 | 0 | 0
[11 empty] | 0 | 68 | 19 | -14 | 19 | 0 | 0.0026022 | 4200 | 0 | 0 | 0 | 0
[11 empty] | 0 | 69 | 20 | -14 | 19 | 0 | 0.0026022 | 4200 | 0 | 0 | 0 | 0
[11 empty] | 0 | 70 | 1 | -14 | 19 | 0 | 0.0026022 | 4200 | 0 | 0 | 0 | 0
[11 empty] | 0 | 71 | 2 | -14 | 19 | 0 | 0.0026022 | 4200 | 0 | 0 | 0 | 0
[11 empty] | 0 | 72 | 3 | -14 | 19 | 0 | 0.0026022 | 4200 | 0 | 0 | 0 | 0
[11 empty] | 0 | 73 | 4 | -14 | 19 | 0 | 0.0026022 | 4200 | 0 | 0 | 0 | 0
[11 empty] | 0 | 74 | 5 | -14 | 19 | 0 | 0.0026022 | 4200 | 0 | 0 | 0 | 0
[11 empty] | 0 | 75 | 6 | -14 | 19 | 0 | 0.0026022 | 4200 | 0 | 0 | 0 | 0
[11 empty] | 0 | 76 | 7 | -14 | 19 | 0 | 0.0026022 | 4200 | 0 | 0 | 0 | 0
[11 empty] | 0 | 77 | 8 | -14 | 19 | 0 | 0.0026022 | 4200 | 0 | 0 | 0 | 0
[11 empty] | 0 | 78 | 9 | -14 | 19 | 0 | 0.0026022 | 4200 | 0 | 0 | 0 | 0
[11 empty] | 0 | 79 | 10 | -14 | 19 | 0 | 0.0026022 | 4200 | 0 | 0 | 0 | 0
[11 empty] | 0 | 80 | 11 | -14 | 19 | 0 | 0.0026022 | 4200 | 0 | 0 | 0 | 0
[11 empty] | 0 | 81 | 12 | -14 | 19 | 0 | 0.0026022 | 4200 | 0 | 0 | 0 | 0
[11 empty] | 0 | 82 | 13 | -14 | 19 | 0 | 0.0026022 | 4200 | 0 | 0 | 0 | 0
[11 empty] | 0 | 83 | 14 | -14 | 19 | 0 | 0.0026022 | 4200 | 0 | 0 | 0 | 0
[11 empty] | 0 | 84 | 15 | -14 | 19 | 0 | 0.0026022 | 4200 | 0 | 0 | 0 | 0
[11 empty] | 0 | 85 | 16 | -14 | 19 | 0 | 0.0026022 | 4200 | 0 | 0 | 0 | 0
[11 empty] | 0 | 86 | 17 | -14 | 19 | 0 | 0.0026022 | 4200 | 0 | 0 | 0 | 0
[11 empty] | 0 | 87 | 18 | -14 | 19 | 0 | 0.0026022 | 4200 | 0 | 0 | 0 | 0
[11 empty] | 0 | 88 | 19 | -14 | 19 | 0 | 0.0026022 | 4200 | 0 | 0 | 0 | 0
[11 empty] | 0 | 89 | 20 | -14 | 19 | 0 | 0.0026022 | 4200 | 0 | 0 | 0 | 0
[11 empty] | 0 | 90 | 1 | -14 | 19 | 0 | 0.0026022 | 4200 | 0 | 0 | 0 | 0
[11 empty] | 0 | 91 | 2 | -14 | 19 | 0 | 0.0026022 | 4200 | 0 | 0 | 0 | 0
[11 empty] | 0 | 92 | 3 | -14 | 19 | 0 | 0.0026022 | 4200 | 0 | 0 | 0 | 0
[11 empty] | 0 | 93 | 4 | -14 | 19 | 0 | 0.0026022 | 4200 | 0 | 0 | 0 | 0
[11 empty] | 0 | 94 | 5 | -14 | 19 | 0 | 0.0026022 | 4200 | 0 | 0 | 0 | 0
[11 empty] | 0 | 95 | 6 | -14 | 19 | 0 | 0.0026022 | 4200 | 0 | 0 | 0 | 0
[11 empty] | 0 | 96 | 7 | -14 | 19 | 0 | 0.0026022 | 4200 | 0 | 0 | 0 | 0
[11 empty] | 0 | 97 | 8 | -14 | 19 | 0 | 0.0026022 | 4200 | 0 | 0 | 0 | 0
[11 empty] | 0 | 98 | 9 | -14 | 19 | 0 | 0.0026022 | 4200 | 0 | 0 | 0 | 0
[11 empty] | 0 | 99 | 10 | -14 | 19 | 0 | 0.0026022 | 4200 | 0 | 0 | 0 | 0
[11 empty] | 0 | 100 | 11 | -14 | 19 | 0 | 0.0026022 | 4200 | 0 | 0 | 0 | 0
[11 empty] | 0 | 101 | 12 | -14 | 19 | 0 | 0.0026022 | 4200 | 0 | 0 | 0 | 0
[11 empty] | 0 | 102 | 13 | -14 | 19 | 0 | 0.0026022 | 4200 | 0 | 0 | 0 | 0
[11 empty] | 0 | 103 | 14 | -14 | 19 | 0 | 0.0026022 | 4200 | 0 | 0 | 0 | 0
[11 empty] | 0 | 104 | 15 | -14 | 19 | 0 | 0.0026022 | 4200 | 0 | 0 | 0 | 0
[11 empty] | 0 | 105 | 16 | -14 | 19 | 0 | 0.0026022 | 4200 | 0 | 0 | 0 | 0
[11 empty] | 0 | 106 | 17 | -14 | 19 | 0 | 0.0026022 | 4200 | 0 | 0 | 0 | 0
[11 empty] | 0 | 107 | 18 | -14 | 19 | 0 | 0.0026022 | 4200 | 0 | 0 | 0 | 0
[11 empty] | 0 | 108 | 19 | -14 | 19 | 0 | 0.0026022 | 4200 | 0 | 0 | 0 | 0
[11 empty] | 0 | 109 | 20 | -14 | 19 | 0 | 0.0026022 | 4200 | 0 | 0 | 0 | 0
[11 empty] | 0 | 110 | 1 | -14 | 19 | 0 | 0.0026022 | 4200 | 0 | 0 | 0 | 0
[11 empty] | 0 | 111 | 2 | -14 | 19 | 0 | 0.0026022 | 4200 | 0 | 0 | 0 | 0
[11 empty] | 0 | 112 | 3 | -14 | 19 | 0 | 0.0026022 | 4200 | 0 | 0 | 0 | 0
[11 empty] | 0 | 113 | 4 | -14 | 19 | 0 | 0.0026022 | 4200 | 0 | 0 | 0 | 0
[11 empty] | 0 | 114 | 5 | -14 | 19 | 0 | 0.0026022 | 4200 | 0 | 0 | 0 | 0
[11 empty] | 0 | 115 | 6 | -14 | 19 | 0 | 0.0026022 | 4200 | 0 | 0 | 0 | 0
[11 empty] | 0 | 116 | 7 | -14 | 19 | 0 | 0.0026022 | 4200 | 0 | 0 | 0 | 0
[11 empty] | 0 | 117 | 8 | -14 | 19 | 0 | 0.0026022 | 4200 | 0 | 0 | 0 | 0
[11 empty] | 0 | 118 | 9 | -14 | 19 | 0 | 0.0026022 | 4200 | 0 | 0 | 0 | 0
[11 empty] | 0 | 119 | 10 | -14 | 19 | 0 | 0.0026022 | 4200 | 0 | 0 | 0 | 0
[11 empty] | 0 | 120 | 11 | -14 | 19 | 0 | 0.0026022 | 4200 | 0 | 0 | 0 | 0
[11 empty] | 0 | 121 | 12 | -14 | 19 | 0 | 0.0026022 | 4200 | 0 | 0 | 0 | 0
[11 empty] | 0 | 122 | 13 | -14 | 19 | 0 | 0.0026022 | 4200 | 0 | 0 | 0 | 0
[11 empty] | 0 | 123 | 14 | -14 | 19 | 0 | 0.0026022 | 4200 | 0 | 0 | 0 | 0
[11 empty] | 0 | 124 | 15 | -14 | 19 | 0 | 0.0026022 | 4200 | 0 | 0 | 0 | 0
[11 empty] | 0 | 125 | 16 | -14 | 19 | 0 | 0.0026022 | 4200 | 0 | 0 | 0 | 0
[11 empty] | 0 | 126 | 17 | -14 | 19 | 0 | 0.0026022 | 4200 | 0 | 0 | 0 | 0
[11 empty] | 0 | 127 | 18 | -14 | 19 | 0 | 0.0026022 | 4200 | 0 | 0 | 0 | 0
[11 empty] | 0 | 128 | 19 | -14 | 19 | 0 | 0.0026022 | 4200 | 0 | 0 | 0 | 0
[11 empty] | 0 | 129 | 20 | -14 | 19 | 0 | 0.0026022 | 4200 | 0 | 0 | 0 | 0
[11 empty] | 0 | 130 | 1 | -14 | 19 | 0 | 0.0026022 | 4200 | 0 | 0 | 0 | 0
[11 empty] | 0 | 131 | 2 | -14 | 19 | 0 | 0.0026022 | 4200 | 0 | 0 | 0 | 0
[11 empty] | 0 | 132 | 3 | -14 | 19 | 0 | 0.0026022 | 4200 | 0 | 0 | 0 | 0
[11 empty] | 0 | 133 | 4 | -14 | 19 | 0 | 0.0026022 | 4200 | 0 | 0 | 0 | 0
[11 empty] | 0 | 134 | 5 | -14 | 19 | 0 | 0.0026022 | 4200 | 0 | 0 | 0 | 0
[11 empty] | 0 | 135 | 6 | -14 | 19 | 0 | 0.0026022 | 4200 | 0 | 0 | 0 | 0
[11 empty] | 0 | 136 | 7 | -14 | 19 | 0 | 0.0026022 | 4200 | 0 | 0 | 0 | 0
[11 empty] | 0 | 137 | 8 | -14 | 19 | 0 | 0.0026022 | 4200 | 0 | 0 | 0 | 0
[11 empty] | 0 | 138 | 9 | -14 | 19 | 0 | 0.0026022 | 4200 | 0 | 0 | 0 | 0
[11 empty] | 0 | 139 | 10 | -14 | 19 | 0 | 0.0026022 | 4200 | 0 | 0 | 0 | 0
[11 empty] | 0 | 140 | 11 | -14 | 19 | 0 | 0.0026022 | 4200 | 0 | 0 | 0 | 0
[11 empty] | 0 | 141 | 12 | -14 | 19 | 0 | 0.0026022 | 4200 | 0 | 0 | 0 | 0
[11 empty] | 0 | 142 | 13 | -14 | 19 | 0 | 0.0026022 | 4200 | 0 | 0 | 0 | 0
[11 empty] | 0 | 143 | 14 | -14 | 19 | 0 | 0.0026022 | 4200 | 0 | 0 | 0 | 0
[11 empty] | 0 | 144 | 15 | -14 | 19 | 0 | 0.0026022 | 4200 | 0 | 0 | 0 | 0
[11 empty] | 0 | 145 | 16 | -14 | 19 | 0 | 0.0026022 | 4200 | 0 | 0 | 0 | 0
[11 empty] | 0 | 146 | 17 | -14 | 19 | 0 | 0.0026022 | 4200 | 0 | 0 | 0 | 0
[11 empty] | 0 | 147 | 18 | -14 | 19 | 0 | 0.0026022 | 4200 | 0 | 0 | 0 | 0
[11 empty] | 0 | 148 | 19 | -14 | 19 | 0 | 0.0026022 | 4200 | 0 | 0 | 0 | 0
[11 empty] | 0 | 149 | 20 | -14 | 19 | 0 | 0.0026022 | 4200 | 0 | 0 | 0 | 0
[11 empty] | 0 | 150 | 1 | -14 | 19 | 0 | 0.0026022 | 4200 | 0 | 0 | 0 | 0
[11 empty] | 0 | 151 | 2 | -14 | 19 | 0 | 0.0026022 | 4200 | 0 | 0 | 0 | 0
[11 empty] | 0 | 152 | 3 | -14 | 19 | 0 | 0.0026022 | 4200 | 0 | 0 | 0 | 0
[11 empty] | 0 | 153 | 4 | -14 | 19 | 0 | 0.0026022 | 4200 | 0 | 0 | 0 | 0
[11 empty] | 0 | 154 | 5 | -14 | 19 | 0 | 0.0026022 | 4200 | 0 | 0 | 0 | 0
[11 empty] | 0 | 155 | 6 | -14 | 19 | 0 | 0.0026022 | 4200 | 0 | 0 | 0 | 0
[11 empty] | 0 | 156 | 7 | -14 | 19 | 0 | 0.0026022 | 4200 | 0 | 0 | 0 | 0
[11 empty] | 0 | 157 | 8 | -14 | 19 | 0 | 0.0026022 | 4200 | 0 | 0 | 0 | 0
[11 empty] | 0 | 158 | 9 | -14 | 19 | 0 | 0.0026022 | 4200 | 0 | 0 | 0 | 0
[11 empty] | 0 | 159 | 10 | -14 | 19 | 0 | 0.0026022 | 4200 | 0 | 0 | 0 | 0
[11 empty] | 0 | 160 | 11 | -14 | 19 | 0 | 0.0026022 | 4200 | 0 | 0 | 0 | 0
[11 empty] | 0 | 161 | 12 | -14 | 19 | 0 | 0.0026022 | 4200 | 0 | 0 | 0 | 0
[11 empty] | 0 | 162 | 13 | -14 | 19 | 0 | 0.0026022 | 4200 | 0 | 0 | 0 | 0
[11 empty] | 0 | 163 | 14 | -14 | 19 | 0 | 0.0026022 | 4200 | 0 | 0 | 0 | 0
[11 empty] | 0 | 164 | 15 | -14 | 19 | 0 | 0.0026022 | 4200 | 0 | 0 | 0 | 0
[11 empty] | 0 | 165 | 16 | -14 | 19 | 0 | 0.0026022 | 4200 | 0 | 0 | 0 | 0
[11 empty] | 0 | 166 | 17 | -14 | 19 | 0 | 0.0026022 | 4200 | 0 | 0 | 0 | 0
[11 empty] | 0 | 167 | 18 | -14 | 19 | 0 | 0.0026022 | 4200 | 0 | 0 | 0 | 0
[11 empty] | 0 | 168 | 19 | -14 | 19 | 0 | 0.0026022 | 4200 | 0 | 0 | 0 | 0
[11 empty] | 0 | 169 | 20 | -14 | 19 | 0 | 0.0026022 | 4200 | 0 | 0 | 0 | 0
[11 empty] | 0 | 170 | 1 | -14 | 19 | 0 | 0.0026022 | 4200 | 0 | 0 | 0 | 0
[11 empty] | 0 | 171 | 2 | -14 | 19 | 0 | 0.0026022 | 4200 | 0 | 0 | 0 | 0
[11 empty] | 0 | 172 | 3 | -14 | 19 | 0 | 0.0026022 | 4200 | 0 | 0 | 0 | 0
[11 empty] | 0 | 173 | 4 | -14 | 19 | 0 | 0.0026022 | 4200 | 0 | 0 | 0 | 0
[11 empty] | 0 | 174 | 5 | -14 | 19 | 0 | 0.0026022 | 4200 | 0 | 0 | 0 | 0
[11 empty] | 0 | 175 | 6 | -14 | 19 | 0 | 0.0026022 | 4200 | 0 | 0 | 0 | 0
[11 empty] | 0 | 176 | 7 | -14 | 19 | 0 | 0.0026022 | 4200 | 0 | 0 | 0 | 0
[11 empty] | 0 | 177 | 8 | -14 | 19 | 0 | 0.0026022 | 4200 | 0 | 0 | 0 | 0
[11 empty] | 0 | 178 | 9 | -14 | 19 | 0 | 0.0026022 | 4200 | 0 | 0 | 0 | 0
[11 empty] | 0 | 179 | 10 | -14 | 19 | 0 | 0.0026022 | 4200 | 0 | 0 | 0 | 0
[11 empty] | 0 | 180 | 11 | -14 | 19 | 0 | 0.0026022 | 4200 | 0 | 0 | 0 | 0
[11 empty] | 0 | 181 | 12 | -14 | 19 | 0 | 0.0026022 | 4200 | 0 | 0 | 0 | 0
[11 empty] | 0 | 182 | 13 | -14 | 19 | 0 | 0.0026022 | 4200 | 0 | 0 | 0 | 0
[11 empty] | 0 | 183 | 14 | -14 | 19 | 0 | 0.0026022 | 4200 | 0 | 0 | 0 | 0
[11 empty] | 0 | 184 | 15 | -14 | 19 | 0 | 0.0026022 | 4200 | 0 | 0 | 0 | 0
[11 empty] | 0 | 185 | 16 | -14 | 19 | 0 | 0.0026022 | 4200 | 0 | 0 | 0 | 0
[11 empty] | 0 | 186 | 17 | -14 | 19 | 0 | 0.0026022 | 4200 | 0 | 0 | 0 | 0
[11 empty] | 0 | 187 | 18 | -14 | 19 | 0 | 0.0026022 | 4200 | 0 | 0 | 0 | 0
[11 empty] | 0 | 188 | 19 | -14 | 19 | 0 | 0.0026022 | 4200 | 0 | 0 | 0 | 0
[11 empty] | 0 | 189 | 20 | -14 | 19 | 0 | 0.0026022 | 4200 | 0 | 0 | 0 | 0
[11 empty] | 0 | 190 | 1 | -14 | 19 | 0 | 0.0026022 | 4200 | 0 | 0 | 0 | 0
[11 empty] | 0 | 191 | 2 | -14 | 19 | 0 | 0.0026022 | 4200 | 0 | 0 | 0 | 0
[11 empty] | 0 | 192 | 3 | -14 | 19 | 0 | 0.0026022 | 4200 | 0 | 0 | 0 | 0
[11 empty] | 0 | 193 | 4 | -14 | 19 | 0 | 0.0026022 | 4200 | 0 | 0 | 0 | 0
[11 empty] | 0 | 194 | 5 | -14 | 19 | 0 | 0.0026022 | 4200 | 0 | 0 | 0 | 0
[11 empty] | 0 | 195 | 6 | -14 | 19 | 0 | 0.0026022 | 4200 | 0 | 0 | 0 | 0
[11 empty] | 0 | 196 | 7 | -14 | 19 | 0 | 0.0026022 | 4200 | 0 | 0 | 0 | 0
[11 empty] | 0 | 197 | 8 | -14 | 19 | 0 | 0.0026022 | 4200 | 0 | 0 | 0 | 0
[11 empty] | 0 | 198 | 9 | -14 | 19 | 0 | 0.0026022 | 4200 | 0 | 0 | 0 | 0
[11 empty] | 0 | 199 | 10 | -14 | 19 | 0 | 0.0026022 | 4200 | 0 | 0 | 0 | 0
[11 empty] | 0 | 200 | 11 | -14 | 19 | 0 | 0.0026022 | 4200 | 0 | 0 | 0 | 0
[11 empty] | 0 | 201 | 12 | -14 | 19 | 0 | 0.0026022 | 4200 | 0 | 0 | 0 | 0
[11 empty] | 0 | 202 | 13 | -14 | 19 | 0 | 0.0026022 | 4200 | 0 | 0 | 0 | 0
[11 empty] | 0 | 203 | 14 | -14 | 19 | 0 | 0.0026022 | 4200 | 0 | 0 | 0 | 0
[11 empty] | 0 | 204 | 15 | -14 | 19 | 0 | 0.0026022 | 4200 | 0 | 0 | 0 | 0
[11 empty] | 0 | 205 | 16 | -14 | 19 | 0 | 0.0026022 | 4200 | 0 | 0 | 0 | 0
[11 empty] | 0 | 206 | 17 | -14 | 19 | 0 | 0.0026022 | 4200 | 0 | 0 | 0 | 0
[11 empty] | 0 | 207 | 18 | -14 | 19 | 0 | 0.0026022 | 4200 | 0 | 0 | 0 | 0
[11 empty] | 0 | 208 | 19 | -14 | 19 | 0 | 0.0026022 | 4200 | 0 | 0 | 0 | 0
[11 empty] | 0 | 209 | 20 | -14 | 19 | 0 | 0.0026022 | 4200 | 0 | 0 | 0 | 0
[11 empty] | 0 | 210 | 1 | -14 | 19 | 0 | 0.0026022 | 4200 | 0 | 0 | 0 | 0
[11 empty] | 0 | 211 | 2 | -14 | 19 | 0 | 0.0026022 | 4200 | 0 | 0 | 0 | 0
[11 empty] | 0 | 212 | 3 | -14 | 19 | 0 | 0.0026022 | 4200 | 0 | 0 | 0 | 0
[11 empty] | 0 | 213 | 4 | -14 | 19 | 0 | 0.0026022 | 4200 | 0 | 0 | 0 | 0
[11 empty] | 0 | 214 | 5 | -14 | 19 | 0 | 0.0026022 | 4200 | 0 | 0 | 0 | 0
[11 empty] | 0 | 215 | 6 | -14 | 19 | 0 | 0.0026022 | 4200 | 0 | 0 | 0 | 0
[11 empty] | 0 | 216 | 7 | -14 | 19 | 0 | 0.0026022 | 4200 | 0 | 0 | 0 | 0
[11 empty] | 0 | 217 | 8 | -14 | 19 | 0 | 0.0026022 | 4200 | 0 | 0 | 0 | 0
[11 empty] | 0 | 218 | 9 | -14 | 19 | 0 | 0.0026022 | 4200 | 0 | 0 | 0 | 0
[11 empty] | 0 | 219 | 10 | -14 | 19 | 0 | 0.0026022 | 4200 | 0 | 0 | 0 | 0
[11 empty] | 0 | 220 | 11 | -14 | 19 | 0 | 0.0026022 | 4200 | 0 | 0 | 0 | 0
[11 empty] | 0 | 221 | 12 | -14 | 19 | 0 | 0.0026022 | 4200 | 0 | 0 | 0 | 0
[11 empty] | 0 | 222 | 13 | -14 | 19 | 0 | 0.0026022 | 4200 | 0 | 0 | 0 | 0
[11 empty] | 0 | 223 | 14 | -14 | 19 | 0 | 0.0026022 | 4200 | 0 | 0 | 0 | 0
[11 empty] | 0 | 224 | 15 | -14 | 19 | 0 | 0.0026022 | 4200 | 0 | 0 | 0 | 0
[11 empty] | 0 | 225 | 16 | -14 | 19 | 0 | 0.0026022 | 4200 | 0 | 0 | 0 | 0
[11 empty] | 0 | 226 | 17 | -14 | 19 | 0 | 0.0026022 | 4200 | 0 | 0 | 0 | 0
[11 empty] | 0 | 227 | 18 | -14 | 19 | 0 | 0.0026022 | 4200 | 0 | 0 | 0 | 0
[11 empty] | 0 | 228 | 19 | -14 | 19 | 0 | 0.0026022 | 4200 | 0 | 0 | 0 | 0
[11 empty] | 0 | 229 | 20 | -14 | 19 | 0 | 0.0026022 | 4200 | 0 | 0 | 0 | 0
[11 empty] | 0 | 230 | 1 | -14 | 19 | 0 | 0.0026022 | 4200 | 0 | 0 | 0 | 0
[11 empty] | 0 | 231 | 2 | -14 | 19 | 0 | 0.0026022 | 4200 | 0 | 0 | 0 | 0
[11 empty] | 0 | 232 | 3 | -14 | 19 | 0 | 0.0026022 | 4200 | 0 | 0 | 0 | 0
[11 empty] | 0 | 233 | 4 | -14 | 19 | 0 | 0.0026022 | 4200 | 0 | 0 | 0 | 0
[11 empty] | 0 | 234 | 5 | -14 | 19 | 0 | 0.0026022 | 4200 | 0 | 0 | 0 | 0
[11 empty] | 0 | 235 | 6 | -14 | 19 | 0 | 0.0026022 | 4200 | 0 | 0 | 0 | 0
[11 empty] | 0 | 236 | 7 | -14 | 19 | 0 | 0.0026022 | 4200 | 0 | 0 | 0 | 0
[11 empty] | 0 | 237 | 8 | -14 | 19 | 0 | 0.0026022 | 4200 | 0 | 0 | 0 | 0
[11 empty] | 0 | 238 | 9 | -14 | 19 | 0 | 0.0026022 | 4200 | 0 | 0 | 0 | 0
[11 empty] | 0 | 239 | 10 | -14 | 19 | 0 | 0.0026022 | 4200 | 0 | 0 | 0 | 0
[11 empty] | 0 | 240 | 11 | -14 | 19 | 0 | 0.0026022 | 4200 | 0 | 0 | 0 | 0
[11 empty] | 0 | 241 | 12 | -14 | 19 | 0 | 0.0026022 | 4200 | 0 | 0 | 0 | 0
[11 empty] | 0 | 242 | 13 | -14 | 19 | 0 | 0.0026022 | 4200 | 0 | 0 | 0 | 0
[11 empty] | 0 | 243 | 14 | -14 | 19 | 0 | 0.0026022 | 4200 | 0 | 0 | 0 | 0
[11 empty] | 0 | 244 | 15 | -14 | 19 | 0 | 0.0026022 | 4200 | 0 | 0 | 0 | 0
[11 empty] | 0 | 245 | 16 | -14 | 19 | 0 | 0.0026022 | 4200 | 0 | 0 | 0 | 0
[11 empty] | 0 | 246 | 17 | -14 | 19 | 0 | 0.0026022 | 4200 | 0 | 0 | 0 | 0
[11 empty] | 0 | 247 | 18 | -14 | 19 | 0 | 0.0026022 | 4200 | 0 | 0 | 0 | 0
[11 empty] | 0 | 248 | 19 | -14 | 19 | 0 | 0.0026022 | 4200 | 0 | 0 | 0 | 0
[11 empty] | 0 | 249 | 20 | -14 | 19 | 0 | 0.0026022 | 4200 | 0 | 0 | 0 | 0
[11 empty] | 0 | 250 | 1 | -14 | 19 | 0 | 0.0026022 | 4200 | 0 | 0 | 0 | 0
[11 empty] | 0 | 251 | 2 | -14 | 19 | 0 | 0.0026022 | 4200 | 0 | 0 | 0 | 0
[11 empty] | 0 | 252 | 3 | -14 | 19 | 0 | 0.0026022 | 4200 | 0 | 0 | 0 | 0
[11 empty] | 0 | 253 | 4 | -14 | 19 | 0 | 0.0026022 | 4200 | 0 | 0 | 0 | 0
[11 empty] | 0 | 254 | 5 | -14 | 19 | 0 | 0.0026022 | 4200 | 0 | 0 | 0 | 0
[11 empty] | 0 | 255 | 6 | -14 | 19 | 0 | 0.0026022 | 4200 | 0 | 0 | 0 | 0
[11 empty] | 0 | 256 | 7 | -14 | 19 | 0 | 0.0026022 | 4200 | 0 | 0 | 0 | 0
[11 empty] | 0 | 257 | 8 | -14 | 19 | 0 | 0.0026022 | 4200 | 0 | 0 | 0 | 0
[11 empty] | 0 | 258 | 9 | -14 | 19 | 0 | 0.0026022 | 4200 | 0 | 0 | 0 | 0
[11 empty] | 0 | 259 | 10 | -14 | 19 | 0 | 0.0026022 | 4200 | 0 | 0 | 0 | 0
[11 empty] | 0 | 260 | 11 | -14 | 19 | 0 | 0.0026022 | 4200 | 0 | 0 | 0 | 0
[11 empty] | 0 | 261 | 12 | -14 | 19 | 0 | 0.0026022 | 4200 | 0 | 0 | 0 | 0
[11 empty] | 0 | 262 | 13 | -14 | 19 | 0 | 0.0026022 | 4200 | 0 | 0 | 0 | 0
[11 empty] | 0 | 263 | 14 | -14 | 19 | 0 | 0.0026022 | 4200 | 0 | 0 | 0 | 0
[11 empty] | 0 | 264 | 15 | -14 | 19 | 0 | 0.0026022 | 4200 | 0 | 0 | 0 | 0
[11 empty] | 0 | 265 | 16 | -14 | 19 | 0 | 0.0026022 | 4200 | 0 | 0 | 0 | 0
[11 empty] | 0 | 266 | 17 | -14 | 19 | 0 | 0.0026022 | 4200 | 0 | 0 | 0 | 0
[11 empty] | 0 | 267 | 18 | -14 | 19 | 0 | 0.0026022 | 4200 | 0 | 0 | 0 | 0
[11 empty] | 0 | 268 | 19 | -14 | 19 | 0 | 0.0026022 | 4200 | 0 | 0 | 0 | 0
[11 empty] | 0 | 269 | 20 | -14 | 19 | 0 | 0.0026022 | 4200 | 0 | 0 | 0 | 0
[11 empty] | 0 | 270 | 1 | -14 | 19 | 0 | 0.0026022 | 4200 | 0 | 0 | 0 | 0
[11 empty] | 0 | 271 | 2 | -14 | 19 | 0 | 0.0026022 | 4200 | 0 | 0 | 0 | 0
[11 empty] | 0 | 272 | 3 | -14 | 19 | 0 | 0.0026022 | 4200 | 0 | 0 | 0 | 0
[11 empty] | 0 | 273 | 4 | -14 | 19 | 0 | 0.0026022 | 4200 | 0 | 0 | 0 | 0
[11 empty] | 0 | 274 | 5 | -14 | 19 | 0 | 0.0026022 | 4200 | 0 | 0 | 0 | 0
[11 empty] | 0 | 275 | 6 | -14 | 19 | 0 | 0.0026022 | 4200 | 0 | 0 | 0 | 0
[11 empty] | 0 | 276 | 7 | -14 | 19 | 0 | 0.0026022 | 4200 | 0 | 0 | 0 | 0
[11 empty] | 0 | 277 | 8 | -14 | 19 | 0 | 0.0026022 | 4200 | 0 | 0 | 0 | 0
[11 empty] | 0 | 278 | 9 | -14 | 19 | 0 | 0.0026022 | 4200 | 0 | 0 | 0 | 0
[11 empty] | 0 | 279 | 10 | -14 | 19 | 0 | 0.0026022 | 4200 | 0 | 0 | 0 | 0
[11 empty] | 0 | 280 | 11 | -14 | 19 | 0 | 0.0026022 | 4200 | 0 | 0 | 0 | 0
[11 empty] | 0 | 281 | 12 | -14 | 19 | 0 | 0.0026022 | 4200 | 0 | 0 | 0 | 0
[11 empty] | 0 | 282 | 13 | -14 | 19 | 0 | 0.0026022 | 4200 | 0 | 0 | 0 | 0
[11 empty] | 0 | 283 | 14 | -14 | 19 | 0 | 0.0026022 | 4200 | 0 | 0 | 0 | 0
[11 empty] | 0 | 284 | 15 | -14 | 19 | 0 | 0.0026022 | 4200 | 0 | 0 | 0 | 0
[11 empty] | 0 | 285 | 16 | -14 | 19 | 0 | 0.0026022 | 4200 | 0 | 0 | 0 | 0
[11 empty] | 0 | 286 | 17 | -14 | 19 | 0 | 0.0026022 | 4200 | 0 | 0 | 0 | 0
[11 empty] | 0 | 287 | 18 | -14 | 19 | 0 | 0.0026022 | 4200 | 0 | 0 | 0 | 0
[11 empty] | 0 | 288 | 19 | -14 | 19 | 0 | 0.0026022 | 4200 | 0 | 0 | 0 | 0
[11 empty] | 0 | 289 | 20 | -14 | 19 | 0 | 0.0026022 | 4200 | 0 | 0 | 0 | 0
[11 empty] | 0 | 290 | 1 | -14 | 19 | 0 | 0.0026022 | 4200 | 0 | 0 | 0 | 0
[11 empty] | 0 | 291 | 2 | -14 | 19 | 0 | 0.0026022 | 4200 | 0 | 0 | 0 | 0
[11 empty] | 0 | 292 | 3 | -14 | 19 | 0 | 0.0026022 | 4200 | 0 | 0 | 0 | 0
[11 empty] | 0 | 293 | 4 | -14 | 19 | 0 | 0.0026022 | 4200 | 0 | 0 | 0 | 0
[11 empty] | 0 | 294 | 5 | -14 | 19 | 0 | 0.0026022 | 4200 | 0 | 0 | 0 | 0
[11 empty] | 0 | 295 | 6 | -14 | 19 | 0 | 0.0026022 | 4200 | 0 | 0 | 0 | 0
[11 empty] | 0 | 296 | 7 | -14 | 19 | 0 | 0.0026022 | 4200 | 0 | 0 | 0 | 0
[11 empty] | 0 | 297 | 8 | -14 | 19 | 0 | 0.0026022 | 4200 | 0 | 0 | 0 | 0
[11 empty] | 0 | 298 | 9 | -14 | 19 | 0 | 0.0026022 | 4200 | 0 | 0 | 0 | 0
[11 empty] | 0 | 299 | 10 | -14 | 19 | 0 | 0.0026022 | 4200 | 0 | 0 | 0 | 0
[11 empty] | 0 | 300 | 11 | -14 | 19 | 0 | 0.0026022 | 4200 | 0 | 0 | 0 | 0
[11 empty] | 0 | 301 | 12 | -14 | 19 | 0 | 0.0026022 | 4200 | 0 | 0 | 0 | 0
[11 empty] | 0 | 302 | 13 | -14 | 19 | 0 | 0.0026022 | 4200 | 0 | 0 | 0 | 0
[11 empty] | 0 | 303 | 14 | -14 | 19 | 0 | 0.0026022 | 4200 | 0 | 0 | 0 | 0
[11 empty] | 0 | 304 | 15 | -14 | 19 | 0 | 0.0026022 | 4200 | 0 | 0 | 0 | 0
[11 empty] | 0 | 305 | 16 | -14 | 19 | 0 | 0.0026022 | 4200 | 0 | 0 | 0 | 0
[11 empty] | 0 | 306 | 17 | -14 | 19 | 0 | 0.0026022 | 4200 | 0 | 0 | 0 | 0
[11 empty] | 0 | 307 | 18 | -14 | 19 | 0 | 0.0026022 | 4200 | 0 | 0 | 0 | 0
[11 empty] | 0 | 308 | 19 | -14 | 19 | 0 | 0.0026022 | 4200 | 0 | 0 | 0 | 0
[11 empty] | 0 | 309 | 20 | -14 | 19 | 0 | 0.0026022 | 4200 | 0 | 0 | 0 | 0
[11 empty] | 0 | 310 | 1 | -14 | 19 | 0 | 0.0026022 | 4200 | 0 | 0 | 0 | 0
[11 empty] | 0 | 311 | 2 | -14 | 19 | 0 | 0.0026022 | 4200 | 0 | 0 | 0 | 0
[11 empty] | 0 | 312 | 3 | -14 | 19 | 0 | 0.0026022 | 4200 | 0 | 0 | 0 | 0
[11 empty] | 0 | 313 | 4 | -14 | 19 | 0 | 0.0026022 | 4200 | 0 | 0 | 0 | 0
[11 empty] | 0 | 314 | 5 | -14 | 19 | 0 | 0.0026022 | 4200 | 0 | 0 | 0 | 0
[11 empty] | 0 | 315 | 6 | -14 | 19 | 0 | 0.0026022 | 4200 | 0 | 0 | 0 | 0
[11 empty] | 0 | 316 | 7 | -14 | 19 | 0 | 0.0026022 | 4200 | 0 | 0 | 0 | 0
[11 empty] | 0 | 317 | 8 | -14 | 19 | 0 | 0.0026022 | 4200 | 0 | 0 | 0 | 0
[11 empty] | 0 | 318 | 9 | -14 | 19 | 0 | 0.0026022 | 4200 | 0 | 0 | 0 | 0
[11 empty] | 0 | 319 | 10 | -14 | 19 | 0 | 0.0026022 | 4200 | 0 | 0 | 0 | 0
[11 empty] | 0 | 320 | 11 | -14 | 19 | 0 | 0.0026022 | 4200 | 0 | 0 | 0 | 0
[11 empty] | 0 | 321 | 12 | -14 | 19 | 0 | 0.0026022 | 4200 | 0 | 0 | 0 | 0
[11 empty] | 0 | 322 | 13 | -14 | 19 | 0 | 0.0026022 | 4200 | 0 | 0 | 0 | 0
[11 empty] | 0 | 323 | 14 | -14 | 19 | 0 | 0.0026022 | 4200 | 0 | 0 | 0 | 0
[11 empty] | 0 | 324 | 15 | -14 | 19 | 0 | 0.0026022 | 4200 | 0 | 0 | 0 | 0
[11 empty] | 0 | 325 | 16 | -14 | 19 | 0 | 0.0026022 | 4200 | 0 | 0 | 0 | 0
[11 empty] | 0 | 326 | 17 | -14 | 19 | 0 | 0.0026022 | 4200 | 0 | 0 | 0 | 0
[11 empty] | 0 | 327 | 18 | -14 | 19 | 0 | 0.0026022 | 4200 | 0 | 0 | 0 | 0
[11 empty] | 0 | 328 | 19 | -14 | 19 | 0 | 0.0026022 | 4200 | 0 | 0 | 0 | 0
[11 empty] | 0 | 329 | 20 | -14 | 19 | 0 | 0.0026022 | 4200 | 0 | 0 | 0 | 0
[11 empty] | 0 | 330 | 0 | -14 | 19 | 0 | 0.0026022 | 4200 | 0 | 0 | 0 | 0
[11 empty] | 0 | 331 | 0 | -14 | 19 | 0 | 0.0026022 | 4200 | 0 | 0 | 0 | 0
[11 empty] | 0 | 332 | 0 | -14 | 19 | 0 | 0.0026022 | 4200 | 0 | 0 | 0 | 0
[11 empty] | 0 | 333 | 0 | -14 | 19 | 0 | 0.0026022 | 4200 | 0 | 0 | 0 | 0
[11 empty] | 0 | 334 | 0 | -14 | 19 | 0 | 0.0026022 | 4200 | 0 | 0 | 0 | 0
[11 empty] | 0 | 335 | 0 | -14 | 19 | 0 | 0.0026022 | 4200 | 0 | 0 | 0 | 0
[11 empty] | 0 | 336 | 0 | -14 | 19 | 0 | 0.0026022 | 4200 | 0 | 0 | 0 | 0
[11 empty] | 0 | 337 | 0 | -14 | 19 | 0 | 0.0026022 | 4200 | 0 | 0 | 0 | 0
[11 empty] | 0 | 338 | 0 | -14 | 19 | 0 | 0.0026022 | 4200 | 0 | 0 | 0 | 0
[11 empty] | 0 | 339 | 0 | -14 | 19 | 0 | 0.0026022 | 4200 | 0 | 0 | 0 | 0
[11 empty] | 0 | 340 | 0 | -14 | 19 | 0 | 0.0026022 | 4200 | 0 | 0 | 0 | 0
[11 empty] | 0 | 341 | 0 | -14 | 19 | 0 | 0.0026022 | 4200 | 0 | 0 | 0 | 0
[11 empty] | 0 | 342 | 0 | -14 | 19 | 0 | 0.0026022 | 4200 | 0 | 0 | 0 | 0
[11 empty] | 0 | 343 | 0 | -14 | 19 | 0 | 0.0026022 | 4200 | 0 | 0 | 0 | 0
[11 empty] | 0 | 344 | 0 | -14 | 19 | 0 | 0.0026022 | 4200 | 0 | 0 | 0 | 0
[11 empty] | 0 | 345 | 0 | -14 | 19 | 0 | 0.0026022 | 4200 | 0 | 0 | 0 | 0
[11 empty] | 0 | 346 | 0 | -14 | 19 | 0 | 0.0026022 | 4200 | 0 | 0 | 0 | 0
[11 empty] | 0 | 347 | 0 | -14 | 19 | 0 | 0.0026022 | 4200 | 0 | 0 | 0 | 0
[11 empty] | 0 | 348 | 0 | -14 | 19 | 0 | 0.0026022 | 4200 | 0 | 0 | 0 | 0
[11 empty] | 0 | 349 | 0 | -14 | 19 | 0 | 0.0026022 | 4200 | 0 | 0 | 0 | 0
[11 empty] | 0 | 350 | 0 | -14 | 19 | 0 | 0.0026022 | 4200 | 0 | 0 | 0 | 0
[11 empty] | 0 | 351 | 0 | -14 | 19 | 0 | 0.0026022 | 4200 | 0 | 0 | 0 | 0
[11 empty] | 0 | 352 | 0 | -14 | 19 | 0 | 0.0026022 | 4200 | 0 | 0 | 0 | 0
[11 empty] | 0 | 353 | 0 | -14 | 19 | 0 | 0.0026022 | 4200 | 0 | 0 | 0 | 0
[11 empty] | 0 | 354 | 0 | -14 | 19 | 0 | 0.0026022 | 4200 | 0 | 0 | 0 | 0
[11 empty] | 0 | 355 | 0 | -14 | 19 | 0 | 0.0026022 | 4200 | 0 | 0 | 0 | 0
[11 empty] | 0 | 356 | 0 | -14 | 19 | 0 | 0.0026022 | 4200 | 0 | 0 | 0 | 0
[11 empty] | 0 | 357 | 0 | -14 | 19 | 0 | 0.0026022 | 4200 | 0 | 0 | 0 | 0
[11 empty] | 0 | 358 | 0 | -14 | 19 | 0 | 0.0026022 | 4200 | 0 | 0 | 0 | 0
[11 empty] | 0 | 359 | 0 | -14 | 19 | 0 | 0.0026022 | 4200 | 0 | 0 | 0 | 0
[11 empty] | 0 | 360 | 0 | -14 | 19 | 0 | 0.0026022 | 4200 | 0 | 0 | 0 | 0
[11 empty] | 0 | 361 | 0 | -14 | 19 | 0 | 0.0026022 | 4200 | 0 | 0 | 0 | 0
[11 empty] | 0 | 362 | 0 | -14 | 19 | 0 | 0.0026022 | 4200 | 0 | 0 | 0 | 0
[11 empty] | 0 | 363 | 0 | -14 | 19 | 0 | 0.0026022 | 4200 | 0 | 0 | 0 | 0
[11 empty] | 0 | 364 | 0 | -14 | 19 | 0 | 0.0026022 | 4200 | 0 | 0 | 0 | 0
[11 empty] | 0 | 365 | 0 | -14 | 19 | 0 | 0.0026022 | 4200 | 0 | 0 | 0 | 0
[11 empty] | 0 | 366 | 0 | -14 | 19 | 0 | 0.0026022 | 4200 | 0 | 0 | 0 | 0
[11 empty] | 0 | 367 | 0 | -14 | 19 | 0 | 0.0026022 | 4200 | 0 | 0 | 0 | 0
[11 empty] | 0 | 368 | 0 | -14 | 19 | 0 | 0.0026022 | 4200 | 0 | 0 | 0 | 0
[11 empty] | 0 | 369 | 0 | -14 | 19 | 0 | 0.0026022 | 4200 | 0 | 0 | 0 | 0
[11 empty] | 0 | 370 | 0 | -14 | 19 | 0 | 0.0026022 | 4200 | 0 | 0 | 0 | 0
[11 empty] | 0 | 371 | 0 | -14 | 19 | 0 | 0.0026022 | 4200 | 0 | 0 | 0 | 0
[11 empty] | 0 | 372 | 0 | -14 | 19 | 0 | 0.0026022 | 4200 | 0 | 0 | 0 | 0
[11 empty] | 0 | 373 | 0 | -14 | 19 | 0 | 0.0026022 | 4200 | 0 | 0 | 0 | 0
[11 empty] | 0 | 374 | 0 | -14 | 19 | 0 | 0.0026022 | 4200 | 0 | 0 | 0 | 0
[11 empty] | 0 | 375 | 0 | -14 | 19 | 0 | 0.0026022 | 4200 | 0 | 0 | 0 | 0
[11 empty] | 0 | 376 | 0 | -14 | 19 | 0 | 0.0026022 | 4200 | 0 | 0 | 0 | 0
[11 empty] | 0 | 377 | 0 | -14 | 19 | 0 | 0.0026022 | 4200 | 0 | 0 | 0 | 0
[11 empty] | 0 | 378 | 0 | -14 | 19 | 0 | 0.0026022 | 4200 | 0 | 0 | 0 | 0
[11 empty] | 0 | 379 | 0 | -14 | 19 | 0 | 0.0026022 | 4200 | 0 | 0 | 0 | 0
[11 empty] | 0 | 380 | 0 | -14 | 19 | 0 | 0.0026022 | 4200 | 0 | 0 | 0 | 0
[11 empty] | 0 | 381 | 0 | -14 | 19 | 0 | 0.0026022 | 4200 | 0 | 0 | 0 | 0
[11 empty] | 0 | 382 | 0 | -14 | 19 | 0 | 0.0026022 | 4200 | 0 | 0 | 0 | 0
[11 empty] | 0 | 383 | 0 | -14 | 19 | 0 | 0.0026022 | 4200 | 0 | 0 | 0 | 0
[11 empty] | 0 | 384 | 0 | -14 | 19 | 0 | 0.0026022 | 4200 | 0 | 0 | 0 | 0
[11 empty] | 0 | 385 | 0 | -14 | 19 | 0 | 0.0026022 | 4200 | 0 | 0 | 0 | 0
[11 empty] | 0 | 386 | 0 | -14 | 19 | 0 | 0.0026022 | 4200 | 0 | 0 | 0 | 0
[11 empty] | 0 | 387 | 0 | -14 | 19 | 0 | 0.0026022 | 4200 | 0 | 0 | 0 | 0
[11 empty] | 0 | 388 | 0 | -14 | 19 | 0 | 0.0026022 | 4200 | 0 | 0 | 0 | 0
[11 empty] | 0 | 389 | 0 | -14 | 19 | 0 | 0.0026022 | 4200 | 0 | 0 | 0 | 0
[11 empty] | 0 | 390 | 0 | -14 | 19 | 0 | 0.0026022 | 4200 | 0 | 0 | 0 | 0
[11 empty] | 0 | 391 | 0 | -14 | 19 | 0 | 0.0026022 | 4200 | 0 | 0 | 0 | 0
[11 empty] | 0 | 392 | 0 | -14 | 19 | 0 | 0.0026022 | 4200 | 0 | 0 | 0 | 0
[11 empty] | 0 | 393 | 0 | -14 | 19 | 0 | 0.0026022 | 4200 | 0 | 0 | 0 | 0
[11 empty] | 0 | 394 | 0 | -14 | 19 | 0 | 0.0026022 | 4200 | 0 | 0 | 0 | 0
[11 empty] | 0 | 395 | 0 | -14 | 19 | 0 | 0.0026022 | 4200 | 0 | 0 | 0 | 0
[11 empty] | 0 | 396 | 0 | -14 | 19 | 0 | 0.0026022 | 4200 | 0 | 0 | 0 | 0
[11 empty] | 0 | 397 | 0 | -14 | 19 | 0 | 0.0026022 | 4200 | 0 | 0 | 0 | 0
[11 empty] | 0 | 398 | 0 | -14 | 19 | 0 | 0.0026022 | 4200 | 0 | 0 | 0 | 0
[11 empty] | 0 | 399 | 0 | -14 | 19 | 0 | 0.0026022 | 4200 | 0 | 0 | 0 | 0
[11 empty] | 0 | 400 | 0 | -14 | 19 | 0 | 0.0026022 | 4200 | 0 | 0 | 0 | 0

## R2 (hidden)
Rotated Rectangle + Horizontal Cut (No VBA) |  |  | 2 | /20
Cut position λ (0→y_min, 1→y_max) | 0.1 |  | β1= | 0.85
Input unit | cm |  | Output unit | cm
Width B (input unit) | 50
Deepth D (input unit) | 40
Rotate rectangle θ (deg, about origin) | 90 | [5 empty] | cosθ | sinθ
Cut position 1-(1-λ)β1 | 0.235 |  | Keep side | Above (y >= y_cut) |  |  | 6.1257e-17 | 1
Unit scales (mm per unit)
s_in | 10
s_out | 10
len_in_to_out | 1
Rotated rectangle vertices (after rotation θ)
Corner | x0 | y0 | x_rot | y_rot | Inside?
1 | -25 | 20 | -20 | -25 | FALSE
2 | 25 | 20 | -20 | 25 | TRUE
3 | 25 | -20 | 20 | 25 | TRUE
4 | -25 | -20 | 20 | -25 | FALSE
[6 empty] | x | y | L
y_cut (input unit) | -13.25 | y_cut (output unit) | -13.25 | Nature ax= | -20 | -20 | -20 | 45
y_min (input unit) | -25 | y_max (input unit) | 25 |  |  | 20 | -20
Clipping edges (Sutherland–Hodgman for y >=/<= y_cut)
Edge | S idx | E idx | xS | yS | xE | yE | inS | inE | xInt | nOut | posStart | xOut1 | yOut1 | xOut2 | yOut2
1 | 1 | 2 | -20 | -25 | -20 | 25 | FALSE | TRUE | -20 | 2 | 1 | -20 | -13.25 | -20 | 25
2 | 2 | 3 | -20 | 25 | 20 | 25 | TRUE | TRUE |  | 1 | 3 | 20 | 25
3 | 3 | 4 | 20 | 25 | 20 | -25 | TRUE | FALSE | 20 | 1 | 4 | 20 | -13.25
4 | 4 | 1 | 20 | -25 | -20 | -25 | FALSE | FALSE |  | 0 | 5
CLOSE |  |  | -20 | -25
Total vertices N_out | 4
Clipped polygon vertices (in traversal order)
k | x_out (in) | y_out (in) | x_out (out) | y_out (out) | Δ | x_term | y_term
1 | -20 | -13.25 | -20 | -13.25 | -765 | 30600 | -8988.75 | 1 | 1 | 1 | -20 | 25
2 | -20 | 25 | -20 | 25 | -1000 | 0 | -50000 | 1 | 1 | 2 | 20 | 25
3 | 20 | 25 | 20 | 25 | -765 | -30600 | -8988.75 | 2 | 2 | 1 | 20 | -13.25
4 | 20 | -13.25 | 20 | -13.25 | -530 | 0 | 14045 | 3 | 3 | 1 | -20 | -13.25
5 | #N/A | #N/A | #N/A | #N/A
6 | #N/A | #N/A | #N/A | #N/A
7 | #N/A | #N/A | #N/A | #N/A
8 | #N/A | #N/A | #N/A | #N/A
close | -20 | -13.25 | -20 | -13.25
Results
Signed area A_s (in^2) | -1530 | cm^2
Area A (out^2) | 1530 | cm^2
Centroid x̄ (out) | 0 | cm
Centroid ȳ (out) | 5.875 | cm
Plot helpers
[5 empty] | x_min | -20
[5 empty] | x_max | 20
[5 empty] | y_min | -13.25
[5 empty] | y_max | 25
[5 empty] | midx | 0
[5 empty] | midy | 5.875
[5 empty] | span | 44
Bounds points (invisible)
[5 empty] | x_b | y_b
[5 empty] | -22 | -16.125
[5 empty] | 22 | 27.875
Cut line
[5 empty] | x_cut | y_cut
[5 empty] | -22 | -13.25
[5 empty] | 22 | -13.25
Centroid
[5 empty] | x_cg | y_cg
[5 empty] | 0 | 5.875
RC 計算 | P0=0.85fc*Ac | [10 empty] | 鋼筋計算
| Pc=0.85f'c×Ac | [10 empty] | fy | εty | E | εy | εmax
| Mc=Pc×dc | [10 empty] | kgf/cm^2 |  | kgf/cm^2
[12 empty] | 4200 | 0.0020588 | 2040000 | 6.6667e-05 | 0
[11 empty] | 扣孔 |  |  |  | Ymin |  |  |  | tf | tf | tf-m | tf-m
[9 empty] | 0.0050588 |  | 22.8 |  |  |  | -19 |  |  | sum | 80.4384 | 0 | 9.4245 | 0
[12 empty] | no | θ | X | Y | As | εty | fy | Ps | Ts | Psd | Tsd
[11 empty] | 2.85 | 1 | 12 | -14 | 19 | 2.85 | 0.0026 | 4200 | 11.97 | 0 | 2.2743 | 0
| fc | εc | m | 中性軸對應座標 | 等值應力塊對應座標 | 螺箍1橫箍2 | a1 | a2 | 最外緣鋼筋 | ψ | 2.85 | 2 | 13 | -14 | 6.3333 | 2.85 | 0.0017556 | 3581.3333 | 10.2068 | 0 | 0.64643 | 0
| kgf/cm^2 |  | εc/x | [5 empty] | ε |  | 2.85 | 3 | 14 | -14 | -6.3333 | 2.85 | 0.00091111 | 1858.6667 | 5.2972 | 0 | -0.33549 | 0
| 280 | 0.003 | 6.6667e-05 | -20 | 0 | 2 | 0.65 | 0.25 | -6.6667e-05 | 0.65 | 0 | 4 | 15 | -14 | -19 | 2.85 | 6.6667e-05 | 136 | 0.3876 | 0 | -0.073644 | 0
[11 empty] | 0 | 5 | 16 | -14 | 19 | 0 | 0.0026 | 4200 | 0 | 0 | 0 | 0
| D | B | x | β1 | β1*x | a | θ | Ac | e1 | dc=D/2-e1 | 0 | 6 | 17 | -14 | 19 | 0 | 0.0026 | 4200 | 0 | 0 | 0 | 0
| cm | cm | cm |  | cm | cm |  | cm^2 | cm | cm | 0 | 7 | 18 | -14 | 19 | 0 | 0.0026 | 4200 | 0 | 0 | 0 | 0
| 0 | 50 | 0 | 1 | 0 | 50 | 0 | 1507.2 | 5.875 | 5.875 | 0 | 8 | 19 | -14 | 19 | 0 | 0.0026 | 4200 | 0 | 0 | 0 | 0
[11 empty] | 0 | 9 | 20 | -14 | 19 | 0 | 0.0026 | 4200 | 0 | 0 | 0 | 0
| Pc | Mc | [8 empty] | 0 | 10 | 1 | -14 | 19 | 0 | 0.0026 | 4200 | 0 | 0 | 0 | 0
| tf | tf-m | [8 empty] | 0 | 11 | 2 | -14 | 19 | 0 | 0.0026 | 4200 | 0 | 0 | 0 | 0
| 358.7136 | 21.0744 | [8 empty] | 0 | 12 | 3 | -14 | 19 | 0 | 0.0026 | 4200 | 0 | 0 | 0 | 0
[11 empty] | 0 | 13 | 4 | -14 | 19 | 0 | 0.0026 | 4200 | 0 | 0 | 0 | 0
[11 empty] | 0 | 14 | 5 | -14 | 19 | 0 | 0.0026 | 4200 | 0 | 0 | 0 | 0
| 總應力計算 | [9 empty] | 0 | 15 | 6 | -14 | 19 | 0 | 0.0026 | 4200 | 0 | 0 | 0 | 0
| Mn | Pn | ψ | [7 empty] | 0 | 16 | 7 | -14 | 19 | 0 | 0.0026 | 4200 | 0 | 0 | 0 | 0
| tf-m | tf | [8 empty] | 0 | 17 | 8 | -14 | 19 | 0 | 0.0026 | 4200 | 0 | 0 | 0 | 0
2 | 30.4989 | 439.152 | 0.65 | [7 empty] | 0 | 18 | 9 | -14 | 19 | 0 | 0.0026 | 4200 | 0 | 0 | 0 | 0
[11 empty] | 0 | 19 | 10 | -14 | 19 | 0 | 0.0026 | 4200 | 0 | 0 | 0 | 0
[11 empty] | 0 | 20 | 11 | -14 | 19 | 0 | 0.0026 | 4200 | 0 | 0 | 0 | 0
[11 empty] | 2.85 | 21 | 12 | -4.6667 | 19 | 2.85 | 0.0026 | 4200 | 11.97 | 0 | 2.2743 | 0
[11 empty] | 0 | 22 | 13 | -14 | 19 | 0 | 0.0026 | 4200 | 0 | 0 | 0 | 0
[11 empty] | 0 | 23 | 14 | -14 | 19 | 0 | 0.0026 | 4200 | 0 | 0 | 0 | 0
[11 empty] | 0 | 24 | 15 | -4.6667 | -19 | 2.85 | 6.6667e-05 | 136 | 0.3876 | 0 | -0.073644 | 0
[11 empty] | 0 | 25 | 16 | -14 | 19 | 0 | 0.0026 | 4200 | 0 | 0 | 0 | 0
[11 empty] | 0 | 26 | 17 | -14 | 19 | 0 | 0.0026 | 4200 | 0 | 0 | 0 | 0
[11 empty] | 0 | 27 | 18 | -14 | 19 | 0 | 0.0026 | 4200 | 0 | 0 | 0 | 0
[11 empty] | 0 | 28 | 19 | -14 | 19 | 0 | 0.0026 | 4200 | 0 | 0 | 0 | 0
[11 empty] | 0 | 29 | 20 | -14 | 19 | 0 | 0.0026 | 4200 | 0 | 0 | 0 | 0
[11 empty] | 0 | 30 | 1 | -14 | 19 | 0 | 0.0026 | 4200 | 0 | 0 | 0 | 0
[11 empty] | 0 | 31 | 2 | -14 | 19 | 0 | 0.0026 | 4200 | 0 | 0 | 0 | 0
[11 empty] | 0 | 32 | 3 | -14 | 19 | 0 | 0.0026 | 4200 | 0 | 0 | 0 | 0
[11 empty] | 0 | 33 | 4 | -14 | 19 | 0 | 0.0026 | 4200 | 0 | 0 | 0 | 0
[11 empty] | 0 | 34 | 5 | -14 | 19 | 0 | 0.0026 | 4200 | 0 | 0 | 0 | 0
[11 empty] | 0 | 35 | 6 | -14 | 19 | 0 | 0.0026 | 4200 | 0 | 0 | 0 | 0
[11 empty] | 0 | 36 | 7 | -14 | 19 | 0 | 0.0026 | 4200 | 0 | 0 | 0 | 0
[11 empty] | 0 | 37 | 8 | -14 | 19 | 0 | 0.0026 | 4200 | 0 | 0 | 0 | 0
[11 empty] | 0 | 38 | 9 | -14 | 19 | 0 | 0.0026 | 4200 | 0 | 0 | 0 | 0
[11 empty] | 0 | 39 | 10 | -14 | 19 | 0 | 0.0026 | 4200 | 0 | 0 | 0 | 0
[11 empty] | 0 | 40 | 11 | -14 | 19 | 0 | 0.0026 | 4200 | 0 | 0 | 0 | 0
[11 empty] | 2.85 | 41 | 12 | 4.6667 | 19 | 2.85 | 0.0026 | 4200 | 11.97 | 0 | 2.2743 | 0
[11 empty] | 0 | 42 | 13 | -14 | 19 | 0 | 0.0026 | 4200 | 0 | 0 | 0 | 0
[11 empty] | 0 | 43 | 14 | -14 | 19 | 0 | 0.0026 | 4200 | 0 | 0 | 0 | 0
[11 empty] | 0 | 44 | 15 | 4.6667 | -19 | 2.85 | 6.6667e-05 | 136 | 0.3876 | 0 | -0.073644 | 0
[11 empty] | 0 | 45 | 16 | -14 | 19 | 0 | 0.0026 | 4200 | 0 | 0 | 0 | 0
[11 empty] | 0 | 46 | 17 | -14 | 19 | 0 | 0.0026 | 4200 | 0 | 0 | 0 | 0
[11 empty] | 0 | 47 | 18 | -14 | 19 | 0 | 0.0026 | 4200 | 0 | 0 | 0 | 0
[11 empty] | 0 | 48 | 19 | -14 | 19 | 0 | 0.0026 | 4200 | 0 | 0 | 0 | 0
[11 empty] | 0 | 49 | 20 | -14 | 19 | 0 | 0.0026 | 4200 | 0 | 0 | 0 | 0
[11 empty] | 0 | 50 | 1 | -14 | 19 | 0 | 0.0026 | 4200 | 0 | 0 | 0 | 0
[11 empty] | 0 | 51 | 2 | -14 | 19 | 0 | 0.0026 | 4200 | 0 | 0 | 0 | 0
[11 empty] | 0 | 52 | 3 | -14 | 19 | 0 | 0.0026 | 4200 | 0 | 0 | 0 | 0
[11 empty] | 0 | 53 | 4 | -14 | 19 | 0 | 0.0026 | 4200 | 0 | 0 | 0 | 0
[11 empty] | 0 | 54 | 5 | -14 | 19 | 0 | 0.0026 | 4200 | 0 | 0 | 0 | 0
[11 empty] | 0 | 55 | 6 | -14 | 19 | 0 | 0.0026 | 4200 | 0 | 0 | 0 | 0
[11 empty] | 0 | 56 | 7 | -14 | 19 | 0 | 0.0026 | 4200 | 0 | 0 | 0 | 0
[11 empty] | 0 | 57 | 8 | -14 | 19 | 0 | 0.0026 | 4200 | 0 | 0 | 0 | 0
[11 empty] | 0 | 58 | 9 | -14 | 19 | 0 | 0.0026 | 4200 | 0 | 0 | 0 | 0
[11 empty] | 0 | 59 | 10 | -14 | 19 | 0 | 0.0026 | 4200 | 0 | 0 | 0 | 0
[11 empty] | 0 | 60 | 11 | -14 | 19 | 0 | 0.0026 | 4200 | 0 | 0 | 0 | 0
[11 empty] | 2.85 | 61 | 12 | 14 | 19 | 2.85 | 0.0026 | 4200 | 11.97 | 0 | 2.2743 | 0
[11 empty] | 2.85 | 62 | 13 | 14 | 6.3333 | 2.85 | 0.0017556 | 3581.3333 | 10.2068 | 0 | 0.64643 | 0
[11 empty] | 2.85 | 63 | 14 | 14 | -6.3333 | 2.85 | 0.00091111 | 1858.6667 | 5.2972 | 0 | -0.33549 | 0
[11 empty] | 0 | 64 | 15 | 14 | -19 | 2.85 | 6.6667e-05 | 136 | 0.3876 | 0 | -0.073644 | 0
[11 empty] | 0 | 65 | 16 | -14 | 19 | 0 | 0.0026 | 4200 | 0 | 0 | 0 | 0
[11 empty] | 0 | 66 | 17 | -14 | 19 | 0 | 0.0026 | 4200 | 0 | 0 | 0 | 0
[11 empty] | 0 | 67 | 18 | -14 | 19 | 0 | 0.0026 | 4200 | 0 | 0 | 0 | 0
[11 empty] | 0 | 68 | 19 | -14 | 19 | 0 | 0.0026 | 4200 | 0 | 0 | 0 | 0
[11 empty] | 0 | 69 | 20 | -14 | 19 | 0 | 0.0026 | 4200 | 0 | 0 | 0 | 0
[11 empty] | 0 | 70 | 1 | -14 | 19 | 0 | 0.0026 | 4200 | 0 | 0 | 0 | 0
[11 empty] | 0 | 71 | 2 | -14 | 19 | 0 | 0.0026 | 4200 | 0 | 0 | 0 | 0
[11 empty] | 0 | 72 | 3 | -14 | 19 | 0 | 0.0026 | 4200 | 0 | 0 | 0 | 0
[11 empty] | 0 | 73 | 4 | -14 | 19 | 0 | 0.0026 | 4200 | 0 | 0 | 0 | 0
[11 empty] | 0 | 74 | 5 | -14 | 19 | 0 | 0.0026 | 4200 | 0 | 0 | 0 | 0
[11 empty] | 0 | 75 | 6 | -14 | 19 | 0 | 0.0026 | 4200 | 0 | 0 | 0 | 0
[11 empty] | 0 | 76 | 7 | -14 | 19 | 0 | 0.0026 | 4200 | 0 | 0 | 0 | 0
[11 empty] | 0 | 77 | 8 | -14 | 19 | 0 | 0.0026 | 4200 | 0 | 0 | 0 | 0
[11 empty] | 0 | 78 | 9 | -14 | 19 | 0 | 0.0026 | 4200 | 0 | 0 | 0 | 0
[11 empty] | 0 | 79 | 10 | -14 | 19 | 0 | 0.0026 | 4200 | 0 | 0 | 0 | 0
[11 empty] | 0 | 80 | 11 | -14 | 19 | 0 | 0.0026 | 4200 | 0 | 0 | 0 | 0
[11 empty] | 0 | 81 | 12 | -14 | 19 | 0 | 0.0026 | 4200 | 0 | 0 | 0 | 0
[11 empty] | 0 | 82 | 13 | -14 | 19 | 0 | 0.0026 | 4200 | 0 | 0 | 0 | 0
[11 empty] | 0 | 83 | 14 | -14 | 19 | 0 | 0.0026 | 4200 | 0 | 0 | 0 | 0
[11 empty] | 0 | 84 | 15 | -14 | 19 | 0 | 0.0026 | 4200 | 0 | 0 | 0 | 0
[11 empty] | 0 | 85 | 16 | -14 | 19 | 0 | 0.0026 | 4200 | 0 | 0 | 0 | 0
[11 empty] | 0 | 86 | 17 | -14 | 19 | 0 | 0.0026 | 4200 | 0 | 0 | 0 | 0
[11 empty] | 0 | 87 | 18 | -14 | 19 | 0 | 0.0026 | 4200 | 0 | 0 | 0 | 0
[11 empty] | 0 | 88 | 19 | -14 | 19 | 0 | 0.0026 | 4200 | 0 | 0 | 0 | 0
[11 empty] | 0 | 89 | 20 | -14 | 19 | 0 | 0.0026 | 4200 | 0 | 0 | 0 | 0
[11 empty] | 0 | 90 | 1 | -14 | 19 | 0 | 0.0026 | 4200 | 0 | 0 | 0 | 0
[11 empty] | 0 | 91 | 2 | -14 | 19 | 0 | 0.0026 | 4200 | 0 | 0 | 0 | 0
[11 empty] | 0 | 92 | 3 | -14 | 19 | 0 | 0.0026 | 4200 | 0 | 0 | 0 | 0
[11 empty] | 0 | 93 | 4 | -14 | 19 | 0 | 0.0026 | 4200 | 0 | 0 | 0 | 0
[11 empty] | 0 | 94 | 5 | -14 | 19 | 0 | 0.0026 | 4200 | 0 | 0 | 0 | 0
[11 empty] | 0 | 95 | 6 | -14 | 19 | 0 | 0.0026 | 4200 | 0 | 0 | 0 | 0
[11 empty] | 0 | 96 | 7 | -14 | 19 | 0 | 0.0026 | 4200 | 0 | 0 | 0 | 0
[11 empty] | 0 | 97 | 8 | -14 | 19 | 0 | 0.0026 | 4200 | 0 | 0 | 0 | 0
[11 empty] | 0 | 98 | 9 | -14 | 19 | 0 | 0.0026 | 4200 | 0 | 0 | 0 | 0
[11 empty] | 0 | 99 | 10 | -14 | 19 | 0 | 0.0026 | 4200 | 0 | 0 | 0 | 0
[11 empty] | 0 | 100 | 11 | -14 | 19 | 0 | 0.0026 | 4200 | 0 | 0 | 0 | 0
[11 empty] | 0 | 101 | 12 | -14 | 19 | 0 | 0.0026 | 4200 | 0 | 0 | 0 | 0
[11 empty] | 0 | 102 | 13 | -14 | 19 | 0 | 0.0026 | 4200 | 0 | 0 | 0 | 0
[11 empty] | 0 | 103 | 14 | -14 | 19 | 0 | 0.0026 | 4200 | 0 | 0 | 0 | 0
[11 empty] | 0 | 104 | 15 | -14 | 19 | 0 | 0.0026 | 4200 | 0 | 0 | 0 | 0
[11 empty] | 0 | 105 | 16 | -14 | 19 | 0 | 0.0026 | 4200 | 0 | 0 | 0 | 0
[11 empty] | 0 | 106 | 17 | -14 | 19 | 0 | 0.0026 | 4200 | 0 | 0 | 0 | 0
[11 empty] | 0 | 107 | 18 | -14 | 19 | 0 | 0.0026 | 4200 | 0 | 0 | 0 | 0
[11 empty] | 0 | 108 | 19 | -14 | 19 | 0 | 0.0026 | 4200 | 0 | 0 | 0 | 0
[11 empty] | 0 | 109 | 20 | -14 | 19 | 0 | 0.0026 | 4200 | 0 | 0 | 0 | 0
[11 empty] | 0 | 110 | 1 | -14 | 19 | 0 | 0.0026 | 4200 | 0 | 0 | 0 | 0
[11 empty] | 0 | 111 | 2 | -14 | 19 | 0 | 0.0026 | 4200 | 0 | 0 | 0 | 0
[11 empty] | 0 | 112 | 3 | -14 | 19 | 0 | 0.0026 | 4200 | 0 | 0 | 0 | 0
[11 empty] | 0 | 113 | 4 | -14 | 19 | 0 | 0.0026 | 4200 | 0 | 0 | 0 | 0
[11 empty] | 0 | 114 | 5 | -14 | 19 | 0 | 0.0026 | 4200 | 0 | 0 | 0 | 0
[11 empty] | 0 | 115 | 6 | -14 | 19 | 0 | 0.0026 | 4200 | 0 | 0 | 0 | 0
[11 empty] | 0 | 116 | 7 | -14 | 19 | 0 | 0.0026 | 4200 | 0 | 0 | 0 | 0
[11 empty] | 0 | 117 | 8 | -14 | 19 | 0 | 0.0026 | 4200 | 0 | 0 | 0 | 0
[11 empty] | 0 | 118 | 9 | -14 | 19 | 0 | 0.0026 | 4200 | 0 | 0 | 0 | 0
[11 empty] | 0 | 119 | 10 | -14 | 19 | 0 | 0.0026 | 4200 | 0 | 0 | 0 | 0
[11 empty] | 0 | 120 | 11 | -14 | 19 | 0 | 0.0026 | 4200 | 0 | 0 | 0 | 0
[11 empty] | 0 | 121 | 12 | -14 | 19 | 0 | 0.0026 | 4200 | 0 | 0 | 0 | 0
[11 empty] | 0 | 122 | 13 | -14 | 19 | 0 | 0.0026 | 4200 | 0 | 0 | 0 | 0
[11 empty] | 0 | 123 | 14 | -14 | 19 | 0 | 0.0026 | 4200 | 0 | 0 | 0 | 0
[11 empty] | 0 | 124 | 15 | -14 | 19 | 0 | 0.0026 | 4200 | 0 | 0 | 0 | 0
[11 empty] | 0 | 125 | 16 | -14 | 19 | 0 | 0.0026 | 4200 | 0 | 0 | 0 | 0
[11 empty] | 0 | 126 | 17 | -14 | 19 | 0 | 0.0026 | 4200 | 0 | 0 | 0 | 0
[11 empty] | 0 | 127 | 18 | -14 | 19 | 0 | 0.0026 | 4200 | 0 | 0 | 0 | 0
[11 empty] | 0 | 128 | 19 | -14 | 19 | 0 | 0.0026 | 4200 | 0 | 0 | 0 | 0
[11 empty] | 0 | 129 | 20 | -14 | 19 | 0 | 0.0026 | 4200 | 0 | 0 | 0 | 0
[11 empty] | 0 | 130 | 1 | -14 | 19 | 0 | 0.0026 | 4200 | 0 | 0 | 0 | 0
[11 empty] | 0 | 131 | 2 | -14 | 19 | 0 | 0.0026 | 4200 | 0 | 0 | 0 | 0
[11 empty] | 0 | 132 | 3 | -14 | 19 | 0 | 0.0026 | 4200 | 0 | 0 | 0 | 0
[11 empty] | 0 | 133 | 4 | -14 | 19 | 0 | 0.0026 | 4200 | 0 | 0 | 0 | 0
[11 empty] | 0 | 134 | 5 | -14 | 19 | 0 | 0.0026 | 4200 | 0 | 0 | 0 | 0
[11 empty] | 0 | 135 | 6 | -14 | 19 | 0 | 0.0026 | 4200 | 0 | 0 | 0 | 0
[11 empty] | 0 | 136 | 7 | -14 | 19 | 0 | 0.0026 | 4200 | 0 | 0 | 0 | 0
[11 empty] | 0 | 137 | 8 | -14 | 19 | 0 | 0.0026 | 4200 | 0 | 0 | 0 | 0
[11 empty] | 0 | 138 | 9 | -14 | 19 | 0 | 0.0026 | 4200 | 0 | 0 | 0 | 0
[11 empty] | 0 | 139 | 10 | -14 | 19 | 0 | 0.0026 | 4200 | 0 | 0 | 0 | 0
[11 empty] | 0 | 140 | 11 | -14 | 19 | 0 | 0.0026 | 4200 | 0 | 0 | 0 | 0
[11 empty] | 0 | 141 | 12 | -14 | 19 | 0 | 0.0026 | 4200 | 0 | 0 | 0 | 0
[11 empty] | 0 | 142 | 13 | -14 | 19 | 0 | 0.0026 | 4200 | 0 | 0 | 0 | 0
[11 empty] | 0 | 143 | 14 | -14 | 19 | 0 | 0.0026 | 4200 | 0 | 0 | 0 | 0
[11 empty] | 0 | 144 | 15 | -14 | 19 | 0 | 0.0026 | 4200 | 0 | 0 | 0 | 0
[11 empty] | 0 | 145 | 16 | -14 | 19 | 0 | 0.0026 | 4200 | 0 | 0 | 0 | 0
[11 empty] | 0 | 146 | 17 | -14 | 19 | 0 | 0.0026 | 4200 | 0 | 0 | 0 | 0
[11 empty] | 0 | 147 | 18 | -14 | 19 | 0 | 0.0026 | 4200 | 0 | 0 | 0 | 0
[11 empty] | 0 | 148 | 19 | -14 | 19 | 0 | 0.0026 | 4200 | 0 | 0 | 0 | 0
[11 empty] | 0 | 149 | 20 | -14 | 19 | 0 | 0.0026 | 4200 | 0 | 0 | 0 | 0
[11 empty] | 0 | 150 | 1 | -14 | 19 | 0 | 0.0026 | 4200 | 0 | 0 | 0 | 0
[11 empty] | 0 | 151 | 2 | -14 | 19 | 0 | 0.0026 | 4200 | 0 | 0 | 0 | 0
[11 empty] | 0 | 152 | 3 | -14 | 19 | 0 | 0.0026 | 4200 | 0 | 0 | 0 | 0
[11 empty] | 0 | 153 | 4 | -14 | 19 | 0 | 0.0026 | 4200 | 0 | 0 | 0 | 0
[11 empty] | 0 | 154 | 5 | -14 | 19 | 0 | 0.0026 | 4200 | 0 | 0 | 0 | 0
[11 empty] | 0 | 155 | 6 | -14 | 19 | 0 | 0.0026 | 4200 | 0 | 0 | 0 | 0
[11 empty] | 0 | 156 | 7 | -14 | 19 | 0 | 0.0026 | 4200 | 0 | 0 | 0 | 0
[11 empty] | 0 | 157 | 8 | -14 | 19 | 0 | 0.0026 | 4200 | 0 | 0 | 0 | 0
[11 empty] | 0 | 158 | 9 | -14 | 19 | 0 | 0.0026 | 4200 | 0 | 0 | 0 | 0
[11 empty] | 0 | 159 | 10 | -14 | 19 | 0 | 0.0026 | 4200 | 0 | 0 | 0 | 0
[11 empty] | 0 | 160 | 11 | -14 | 19 | 0 | 0.0026 | 4200 | 0 | 0 | 0 | 0
[11 empty] | 0 | 161 | 12 | -14 | 19 | 0 | 0.0026 | 4200 | 0 | 0 | 0 | 0
[11 empty] | 0 | 162 | 13 | -14 | 19 | 0 | 0.0026 | 4200 | 0 | 0 | 0 | 0
[11 empty] | 0 | 163 | 14 | -14 | 19 | 0 | 0.0026 | 4200 | 0 | 0 | 0 | 0
[11 empty] | 0 | 164 | 15 | -14 | 19 | 0 | 0.0026 | 4200 | 0 | 0 | 0 | 0
[11 empty] | 0 | 165 | 16 | -14 | 19 | 0 | 0.0026 | 4200 | 0 | 0 | 0 | 0
[11 empty] | 0 | 166 | 17 | -14 | 19 | 0 | 0.0026 | 4200 | 0 | 0 | 0 | 0
[11 empty] | 0 | 167 | 18 | -14 | 19 | 0 | 0.0026 | 4200 | 0 | 0 | 0 | 0
[11 empty] | 0 | 168 | 19 | -14 | 19 | 0 | 0.0026 | 4200 | 0 | 0 | 0 | 0
[11 empty] | 0 | 169 | 20 | -14 | 19 | 0 | 0.0026 | 4200 | 0 | 0 | 0 | 0
[11 empty] | 0 | 170 | 1 | -14 | 19 | 0 | 0.0026 | 4200 | 0 | 0 | 0 | 0
[11 empty] | 0 | 171 | 2 | -14 | 19 | 0 | 0.0026 | 4200 | 0 | 0 | 0 | 0
[11 empty] | 0 | 172 | 3 | -14 | 19 | 0 | 0.0026 | 4200 | 0 | 0 | 0 | 0
[11 empty] | 0 | 173 | 4 | -14 | 19 | 0 | 0.0026 | 4200 | 0 | 0 | 0 | 0
[11 empty] | 0 | 174 | 5 | -14 | 19 | 0 | 0.0026 | 4200 | 0 | 0 | 0 | 0
[11 empty] | 0 | 175 | 6 | -14 | 19 | 0 | 0.0026 | 4200 | 0 | 0 | 0 | 0
[11 empty] | 0 | 176 | 7 | -14 | 19 | 0 | 0.0026 | 4200 | 0 | 0 | 0 | 0
[11 empty] | 0 | 177 | 8 | -14 | 19 | 0 | 0.0026 | 4200 | 0 | 0 | 0 | 0
[11 empty] | 0 | 178 | 9 | -14 | 19 | 0 | 0.0026 | 4200 | 0 | 0 | 0 | 0
[11 empty] | 0 | 179 | 10 | -14 | 19 | 0 | 0.0026 | 4200 | 0 | 0 | 0 | 0
[11 empty] | 0 | 180 | 11 | -14 | 19 | 0 | 0.0026 | 4200 | 0 | 0 | 0 | 0
[11 empty] | 0 | 181 | 12 | -14 | 19 | 0 | 0.0026 | 4200 | 0 | 0 | 0 | 0
[11 empty] | 0 | 182 | 13 | -14 | 19 | 0 | 0.0026 | 4200 | 0 | 0 | 0 | 0
[11 empty] | 0 | 183 | 14 | -14 | 19 | 0 | 0.0026 | 4200 | 0 | 0 | 0 | 0
[11 empty] | 0 | 184 | 15 | -14 | 19 | 0 | 0.0026 | 4200 | 0 | 0 | 0 | 0
[11 empty] | 0 | 185 | 16 | -14 | 19 | 0 | 0.0026 | 4200 | 0 | 0 | 0 | 0
[11 empty] | 0 | 186 | 17 | -14 | 19 | 0 | 0.0026 | 4200 | 0 | 0 | 0 | 0
[11 empty] | 0 | 187 | 18 | -14 | 19 | 0 | 0.0026 | 4200 | 0 | 0 | 0 | 0
[11 empty] | 0 | 188 | 19 | -14 | 19 | 0 | 0.0026 | 4200 | 0 | 0 | 0 | 0
[11 empty] | 0 | 189 | 20 | -14 | 19 | 0 | 0.0026 | 4200 | 0 | 0 | 0 | 0
[11 empty] | 0 | 190 | 1 | -14 | 19 | 0 | 0.0026 | 4200 | 0 | 0 | 0 | 0
[11 empty] | 0 | 191 | 2 | -14 | 19 | 0 | 0.0026 | 4200 | 0 | 0 | 0 | 0
[11 empty] | 0 | 192 | 3 | -14 | 19 | 0 | 0.0026 | 4200 | 0 | 0 | 0 | 0
[11 empty] | 0 | 193 | 4 | -14 | 19 | 0 | 0.0026 | 4200 | 0 | 0 | 0 | 0
[11 empty] | 0 | 194 | 5 | -14 | 19 | 0 | 0.0026 | 4200 | 0 | 0 | 0 | 0
[11 empty] | 0 | 195 | 6 | -14 | 19 | 0 | 0.0026 | 4200 | 0 | 0 | 0 | 0
[11 empty] | 0 | 196 | 7 | -14 | 19 | 0 | 0.0026 | 4200 | 0 | 0 | 0 | 0
[11 empty] | 0 | 197 | 8 | -14 | 19 | 0 | 0.0026 | 4200 | 0 | 0 | 0 | 0
[11 empty] | 0 | 198 | 9 | -14 | 19 | 0 | 0.0026 | 4200 | 0 | 0 | 0 | 0
[11 empty] | 0 | 199 | 10 | -14 | 19 | 0 | 0.0026 | 4200 | 0 | 0 | 0 | 0
[11 empty] | 0 | 200 | 11 | -14 | 19 | 0 | 0.0026 | 4200 | 0 | 0 | 0 | 0
[11 empty] | 0 | 201 | 12 | -14 | 19 | 0 | 0.0026 | 4200 | 0 | 0 | 0 | 0
[11 empty] | 0 | 202 | 13 | -14 | 19 | 0 | 0.0026 | 4200 | 0 | 0 | 0 | 0
[11 empty] | 0 | 203 | 14 | -14 | 19 | 0 | 0.0026 | 4200 | 0 | 0 | 0 | 0
[11 empty] | 0 | 204 | 15 | -14 | 19 | 0 | 0.0026 | 4200 | 0 | 0 | 0 | 0
[11 empty] | 0 | 205 | 16 | -14 | 19 | 0 | 0.0026 | 4200 | 0 | 0 | 0 | 0
[11 empty] | 0 | 206 | 17 | -14 | 19 | 0 | 0.0026 | 4200 | 0 | 0 | 0 | 0
[11 empty] | 0 | 207 | 18 | -14 | 19 | 0 | 0.0026 | 4200 | 0 | 0 | 0 | 0
[11 empty] | 0 | 208 | 19 | -14 | 19 | 0 | 0.0026 | 4200 | 0 | 0 | 0 | 0
[11 empty] | 0 | 209 | 20 | -14 | 19 | 0 | 0.0026 | 4200 | 0 | 0 | 0 | 0
[11 empty] | 0 | 210 | 1 | -14 | 19 | 0 | 0.0026 | 4200 | 0 | 0 | 0 | 0
[11 empty] | 0 | 211 | 2 | -14 | 19 | 0 | 0.0026 | 4200 | 0 | 0 | 0 | 0
[11 empty] | 0 | 212 | 3 | -14 | 19 | 0 | 0.0026 | 4200 | 0 | 0 | 0 | 0
[11 empty] | 0 | 213 | 4 | -14 | 19 | 0 | 0.0026 | 4200 | 0 | 0 | 0 | 0
[11 empty] | 0 | 214 | 5 | -14 | 19 | 0 | 0.0026 | 4200 | 0 | 0 | 0 | 0
[11 empty] | 0 | 215 | 6 | -14 | 19 | 0 | 0.0026 | 4200 | 0 | 0 | 0 | 0
[11 empty] | 0 | 216 | 7 | -14 | 19 | 0 | 0.0026 | 4200 | 0 | 0 | 0 | 0
[11 empty] | 0 | 217 | 8 | -14 | 19 | 0 | 0.0026 | 4200 | 0 | 0 | 0 | 0
[11 empty] | 0 | 218 | 9 | -14 | 19 | 0 | 0.0026 | 4200 | 0 | 0 | 0 | 0
[11 empty] | 0 | 219 | 10 | -14 | 19 | 0 | 0.0026 | 4200 | 0 | 0 | 0 | 0
[11 empty] | 0 | 220 | 11 | -14 | 19 | 0 | 0.0026 | 4200 | 0 | 0 | 0 | 0
[11 empty] | 0 | 221 | 12 | -14 | 19 | 0 | 0.0026 | 4200 | 0 | 0 | 0 | 0
[11 empty] | 0 | 222 | 13 | -14 | 19 | 0 | 0.0026 | 4200 | 0 | 0 | 0 | 0
[11 empty] | 0 | 223 | 14 | -14 | 19 | 0 | 0.0026 | 4200 | 0 | 0 | 0 | 0
[11 empty] | 0 | 224 | 15 | -14 | 19 | 0 | 0.0026 | 4200 | 0 | 0 | 0 | 0
[11 empty] | 0 | 225 | 16 | -14 | 19 | 0 | 0.0026 | 4200 | 0 | 0 | 0 | 0
[11 empty] | 0 | 226 | 17 | -14 | 19 | 0 | 0.0026 | 4200 | 0 | 0 | 0 | 0
[11 empty] | 0 | 227 | 18 | -14 | 19 | 0 | 0.0026 | 4200 | 0 | 0 | 0 | 0
[11 empty] | 0 | 228 | 19 | -14 | 19 | 0 | 0.0026 | 4200 | 0 | 0 | 0 | 0
[11 empty] | 0 | 229 | 20 | -14 | 19 | 0 | 0.0026 | 4200 | 0 | 0 | 0 | 0
[11 empty] | 0 | 230 | 1 | -14 | 19 | 0 | 0.0026 | 4200 | 0 | 0 | 0 | 0
[11 empty] | 0 | 231 | 2 | -14 | 19 | 0 | 0.0026 | 4200 | 0 | 0 | 0 | 0
[11 empty] | 0 | 232 | 3 | -14 | 19 | 0 | 0.0026 | 4200 | 0 | 0 | 0 | 0
[11 empty] | 0 | 233 | 4 | -14 | 19 | 0 | 0.0026 | 4200 | 0 | 0 | 0 | 0
[11 empty] | 0 | 234 | 5 | -14 | 19 | 0 | 0.0026 | 4200 | 0 | 0 | 0 | 0
[11 empty] | 0 | 235 | 6 | -14 | 19 | 0 | 0.0026 | 4200 | 0 | 0 | 0 | 0
[11 empty] | 0 | 236 | 7 | -14 | 19 | 0 | 0.0026 | 4200 | 0 | 0 | 0 | 0
[11 empty] | 0 | 237 | 8 | -14 | 19 | 0 | 0.0026 | 4200 | 0 | 0 | 0 | 0
[11 empty] | 0 | 238 | 9 | -14 | 19 | 0 | 0.0026 | 4200 | 0 | 0 | 0 | 0
[11 empty] | 0 | 239 | 10 | -14 | 19 | 0 | 0.0026 | 4200 | 0 | 0 | 0 | 0
[11 empty] | 0 | 240 | 11 | -14 | 19 | 0 | 0.0026 | 4200 | 0 | 0 | 0 | 0
[11 empty] | 0 | 241 | 12 | -14 | 19 | 0 | 0.0026 | 4200 | 0 | 0 | 0 | 0
[11 empty] | 0 | 242 | 13 | -14 | 19 | 0 | 0.0026 | 4200 | 0 | 0 | 0 | 0
[11 empty] | 0 | 243 | 14 | -14 | 19 | 0 | 0.0026 | 4200 | 0 | 0 | 0 | 0
[11 empty] | 0 | 244 | 15 | -14 | 19 | 0 | 0.0026 | 4200 | 0 | 0 | 0 | 0
[11 empty] | 0 | 245 | 16 | -14 | 19 | 0 | 0.0026 | 4200 | 0 | 0 | 0 | 0
[11 empty] | 0 | 246 | 17 | -14 | 19 | 0 | 0.0026 | 4200 | 0 | 0 | 0 | 0
[11 empty] | 0 | 247 | 18 | -14 | 19 | 0 | 0.0026 | 4200 | 0 | 0 | 0 | 0
[11 empty] | 0 | 248 | 19 | -14 | 19 | 0 | 0.0026 | 4200 | 0 | 0 | 0 | 0
[11 empty] | 0 | 249 | 20 | -14 | 19 | 0 | 0.0026 | 4200 | 0 | 0 | 0 | 0
[11 empty] | 0 | 250 | 1 | -14 | 19 | 0 | 0.0026 | 4200 | 0 | 0 | 0 | 0
[11 empty] | 0 | 251 | 2 | -14 | 19 | 0 | 0.0026 | 4200 | 0 | 0 | 0 | 0
[11 empty] | 0 | 252 | 3 | -14 | 19 | 0 | 0.0026 | 4200 | 0 | 0 | 0 | 0
[11 empty] | 0 | 253 | 4 | -14 | 19 | 0 | 0.0026 | 4200 | 0 | 0 | 0 | 0
[11 empty] | 0 | 254 | 5 | -14 | 19 | 0 | 0.0026 | 4200 | 0 | 0 | 0 | 0
[11 empty] | 0 | 255 | 6 | -14 | 19 | 0 | 0.0026 | 4200 | 0 | 0 | 0 | 0
[11 empty] | 0 | 256 | 7 | -14 | 19 | 0 | 0.0026 | 4200 | 0 | 0 | 0 | 0
[11 empty] | 0 | 257 | 8 | -14 | 19 | 0 | 0.0026 | 4200 | 0 | 0 | 0 | 0
[11 empty] | 0 | 258 | 9 | -14 | 19 | 0 | 0.0026 | 4200 | 0 | 0 | 0 | 0
[11 empty] | 0 | 259 | 10 | -14 | 19 | 0 | 0.0026 | 4200 | 0 | 0 | 0 | 0
[11 empty] | 0 | 260 | 11 | -14 | 19 | 0 | 0.0026 | 4200 | 0 | 0 | 0 | 0
[11 empty] | 0 | 261 | 12 | -14 | 19 | 0 | 0.0026 | 4200 | 0 | 0 | 0 | 0
[11 empty] | 0 | 262 | 13 | -14 | 19 | 0 | 0.0026 | 4200 | 0 | 0 | 0 | 0
[11 empty] | 0 | 263 | 14 | -14 | 19 | 0 | 0.0026 | 4200 | 0 | 0 | 0 | 0
[11 empty] | 0 | 264 | 15 | -14 | 19 | 0 | 0.0026 | 4200 | 0 | 0 | 0 | 0
[11 empty] | 0 | 265 | 16 | -14 | 19 | 0 | 0.0026 | 4200 | 0 | 0 | 0 | 0
[11 empty] | 0 | 266 | 17 | -14 | 19 | 0 | 0.0026 | 4200 | 0 | 0 | 0 | 0
[11 empty] | 0 | 267 | 18 | -14 | 19 | 0 | 0.0026 | 4200 | 0 | 0 | 0 | 0
[11 empty] | 0 | 268 | 19 | -14 | 19 | 0 | 0.0026 | 4200 | 0 | 0 | 0 | 0
[11 empty] | 0 | 269 | 20 | -14 | 19 | 0 | 0.0026 | 4200 | 0 | 0 | 0 | 0
[11 empty] | 0 | 270 | 1 | -14 | 19 | 0 | 0.0026 | 4200 | 0 | 0 | 0 | 0
[11 empty] | 0 | 271 | 2 | -14 | 19 | 0 | 0.0026 | 4200 | 0 | 0 | 0 | 0
[11 empty] | 0 | 272 | 3 | -14 | 19 | 0 | 0.0026 | 4200 | 0 | 0 | 0 | 0
[11 empty] | 0 | 273 | 4 | -14 | 19 | 0 | 0.0026 | 4200 | 0 | 0 | 0 | 0
[11 empty] | 0 | 274 | 5 | -14 | 19 | 0 | 0.0026 | 4200 | 0 | 0 | 0 | 0
[11 empty] | 0 | 275 | 6 | -14 | 19 | 0 | 0.0026 | 4200 | 0 | 0 | 0 | 0
[11 empty] | 0 | 276 | 7 | -14 | 19 | 0 | 0.0026 | 4200 | 0 | 0 | 0 | 0
[11 empty] | 0 | 277 | 8 | -14 | 19 | 0 | 0.0026 | 4200 | 0 | 0 | 0 | 0
[11 empty] | 0 | 278 | 9 | -14 | 19 | 0 | 0.0026 | 4200 | 0 | 0 | 0 | 0
[11 empty] | 0 | 279 | 10 | -14 | 19 | 0 | 0.0026 | 4200 | 0 | 0 | 0 | 0
[11 empty] | 0 | 280 | 11 | -14 | 19 | 0 | 0.0026 | 4200 | 0 | 0 | 0 | 0
[11 empty] | 0 | 281 | 12 | -14 | 19 | 0 | 0.0026 | 4200 | 0 | 0 | 0 | 0
[11 empty] | 0 | 282 | 13 | -14 | 19 | 0 | 0.0026 | 4200 | 0 | 0 | 0 | 0
[11 empty] | 0 | 283 | 14 | -14 | 19 | 0 | 0.0026 | 4200 | 0 | 0 | 0 | 0
[11 empty] | 0 | 284 | 15 | -14 | 19 | 0 | 0.0026 | 4200 | 0 | 0 | 0 | 0
[11 empty] | 0 | 285 | 16 | -14 | 19 | 0 | 0.0026 | 4200 | 0 | 0 | 0 | 0
[11 empty] | 0 | 286 | 17 | -14 | 19 | 0 | 0.0026 | 4200 | 0 | 0 | 0 | 0
[11 empty] | 0 | 287 | 18 | -14 | 19 | 0 | 0.0026 | 4200 | 0 | 0 | 0 | 0
[11 empty] | 0 | 288 | 19 | -14 | 19 | 0 | 0.0026 | 4200 | 0 | 0 | 0 | 0
[11 empty] | 0 | 289 | 20 | -14 | 19 | 0 | 0.0026 | 4200 | 0 | 0 | 0 | 0
[11 empty] | 0 | 290 | 1 | -14 | 19 | 0 | 0.0026 | 4200 | 0 | 0 | 0 | 0
[11 empty] | 0 | 291 | 2 | -14 | 19 | 0 | 0.0026 | 4200 | 0 | 0 | 0 | 0
[11 empty] | 0 | 292 | 3 | -14 | 19 | 0 | 0.0026 | 4200 | 0 | 0 | 0 | 0
[11 empty] | 0 | 293 | 4 | -14 | 19 | 0 | 0.0026 | 4200 | 0 | 0 | 0 | 0
[11 empty] | 0 | 294 | 5 | -14 | 19 | 0 | 0.0026 | 4200 | 0 | 0 | 0 | 0
[11 empty] | 0 | 295 | 6 | -14 | 19 | 0 | 0.0026 | 4200 | 0 | 0 | 0 | 0
[11 empty] | 0 | 296 | 7 | -14 | 19 | 0 | 0.0026 | 4200 | 0 | 0 | 0 | 0
[11 empty] | 0 | 297 | 8 | -14 | 19 | 0 | 0.0026 | 4200 | 0 | 0 | 0 | 0
[11 empty] | 0 | 298 | 9 | -14 | 19 | 0 | 0.0026 | 4200 | 0 | 0 | 0 | 0
[11 empty] | 0 | 299 | 10 | -14 | 19 | 0 | 0.0026 | 4200 | 0 | 0 | 0 | 0
[11 empty] | 0 | 300 | 11 | -14 | 19 | 0 | 0.0026 | 4200 | 0 | 0 | 0 | 0
[11 empty] | 0 | 301 | 12 | -14 | 19 | 0 | 0.0026 | 4200 | 0 | 0 | 0 | 0
[11 empty] | 0 | 302 | 13 | -14 | 19 | 0 | 0.0026 | 4200 | 0 | 0 | 0 | 0
[11 empty] | 0 | 303 | 14 | -14 | 19 | 0 | 0.0026 | 4200 | 0 | 0 | 0 | 0
[11 empty] | 0 | 304 | 15 | -14 | 19 | 0 | 0.0026 | 4200 | 0 | 0 | 0 | 0
[11 empty] | 0 | 305 | 16 | -14 | 19 | 0 | 0.0026 | 4200 | 0 | 0 | 0 | 0
[11 empty] | 0 | 306 | 17 | -14 | 19 | 0 | 0.0026 | 4200 | 0 | 0 | 0 | 0
[11 empty] | 0 | 307 | 18 | -14 | 19 | 0 | 0.0026 | 4200 | 0 | 0 | 0 | 0
[11 empty] | 0 | 308 | 19 | -14 | 19 | 0 | 0.0026 | 4200 | 0 | 0 | 0 | 0
[11 empty] | 0 | 309 | 20 | -14 | 19 | 0 | 0.0026 | 4200 | 0 | 0 | 0 | 0
[11 empty] | 0 | 310 | 1 | -14 | 19 | 0 | 0.0026 | 4200 | 0 | 0 | 0 | 0
[11 empty] | 0 | 311 | 2 | -14 | 19 | 0 | 0.0026 | 4200 | 0 | 0 | 0 | 0
[11 empty] | 0 | 312 | 3 | -14 | 19 | 0 | 0.0026 | 4200 | 0 | 0 | 0 | 0
[11 empty] | 0 | 313 | 4 | -14 | 19 | 0 | 0.0026 | 4200 | 0 | 0 | 0 | 0
[11 empty] | 0 | 314 | 5 | -14 | 19 | 0 | 0.0026 | 4200 | 0 | 0 | 0 | 0
[11 empty] | 0 | 315 | 6 | -14 | 19 | 0 | 0.0026 | 4200 | 0 | 0 | 0 | 0
[11 empty] | 0 | 316 | 7 | -14 | 19 | 0 | 0.0026 | 4200 | 0 | 0 | 0 | 0
[11 empty] | 0 | 317 | 8 | -14 | 19 | 0 | 0.0026 | 4200 | 0 | 0 | 0 | 0
[11 empty] | 0 | 318 | 9 | -14 | 19 | 0 | 0.0026 | 4200 | 0 | 0 | 0 | 0
[11 empty] | 0 | 319 | 10 | -14 | 19 | 0 | 0.0026 | 4200 | 0 | 0 | 0 | 0
[11 empty] | 0 | 320 | 11 | -14 | 19 | 0 | 0.0026 | 4200 | 0 | 0 | 0 | 0
[11 empty] | 0 | 321 | 12 | -14 | 19 | 0 | 0.0026 | 4200 | 0 | 0 | 0 | 0
[11 empty] | 0 | 322 | 13 | -14 | 19 | 0 | 0.0026 | 4200 | 0 | 0 | 0 | 0
[11 empty] | 0 | 323 | 14 | -14 | 19 | 0 | 0.0026 | 4200 | 0 | 0 | 0 | 0
[11 empty] | 0 | 324 | 15 | -14 | 19 | 0 | 0.0026 | 4200 | 0 | 0 | 0 | 0
[11 empty] | 0 | 325 | 16 | -14 | 19 | 0 | 0.0026 | 4200 | 0 | 0 | 0 | 0
[11 empty] | 0 | 326 | 17 | -14 | 19 | 0 | 0.0026 | 4200 | 0 | 0 | 0 | 0
[11 empty] | 0 | 327 | 18 | -14 | 19 | 0 | 0.0026 | 4200 | 0 | 0 | 0 | 0
[11 empty] | 0 | 328 | 19 | -14 | 19 | 0 | 0.0026 | 4200 | 0 | 0 | 0 | 0
[11 empty] | 0 | 329 | 20 | -14 | 19 | 0 | 0.0026 | 4200 | 0 | 0 | 0 | 0
[11 empty] | 0 | 330 | 0 | -14 | 19 | 0 | 0.0026 | 4200 | 0 | 0 | 0 | 0
[11 empty] | 0 | 331 | 0 | -14 | 19 | 0 | 0.0026 | 4200 | 0 | 0 | 0 | 0
[11 empty] | 0 | 332 | 0 | -14 | 19 | 0 | 0.0026 | 4200 | 0 | 0 | 0 | 0
[11 empty] | 0 | 333 | 0 | -14 | 19 | 0 | 0.0026 | 4200 | 0 | 0 | 0 | 0
[11 empty] | 0 | 334 | 0 | -14 | 19 | 0 | 0.0026 | 4200 | 0 | 0 | 0 | 0
[11 empty] | 0 | 335 | 0 | -14 | 19 | 0 | 0.0026 | 4200 | 0 | 0 | 0 | 0
[11 empty] | 0 | 336 | 0 | -14 | 19 | 0 | 0.0026 | 4200 | 0 | 0 | 0 | 0
[11 empty] | 0 | 337 | 0 | -14 | 19 | 0 | 0.0026 | 4200 | 0 | 0 | 0 | 0
[11 empty] | 0 | 338 | 0 | -14 | 19 | 0 | 0.0026 | 4200 | 0 | 0 | 0 | 0
[11 empty] | 0 | 339 | 0 | -14 | 19 | 0 | 0.0026 | 4200 | 0 | 0 | 0 | 0
[11 empty] | 0 | 340 | 0 | -14 | 19 | 0 | 0.0026 | 4200 | 0 | 0 | 0 | 0
[11 empty] | 0 | 341 | 0 | -14 | 19 | 0 | 0.0026 | 4200 | 0 | 0 | 0 | 0
[11 empty] | 0 | 342 | 0 | -14 | 19 | 0 | 0.0026 | 4200 | 0 | 0 | 0 | 0
[11 empty] | 0 | 343 | 0 | -14 | 19 | 0 | 0.0026 | 4200 | 0 | 0 | 0 | 0
[11 empty] | 0 | 344 | 0 | -14 | 19 | 0 | 0.0026 | 4200 | 0 | 0 | 0 | 0
[11 empty] | 0 | 345 | 0 | -14 | 19 | 0 | 0.0026 | 4200 | 0 | 0 | 0 | 0
[11 empty] | 0 | 346 | 0 | -14 | 19 | 0 | 0.0026 | 4200 | 0 | 0 | 0 | 0
[11 empty] | 0 | 347 | 0 | -14 | 19 | 0 | 0.0026 | 4200 | 0 | 0 | 0 | 0
[11 empty] | 0 | 348 | 0 | -14 | 19 | 0 | 0.0026 | 4200 | 0 | 0 | 0 | 0
[11 empty] | 0 | 349 | 0 | -14 | 19 | 0 | 0.0026 | 4200 | 0 | 0 | 0 | 0
[11 empty] | 0 | 350 | 0 | -14 | 19 | 0 | 0.0026 | 4200 | 0 | 0 | 0 | 0
[11 empty] | 0 | 351 | 0 | -14 | 19 | 0 | 0.0026 | 4200 | 0 | 0 | 0 | 0
[11 empty] | 0 | 352 | 0 | -14 | 19 | 0 | 0.0026 | 4200 | 0 | 0 | 0 | 0
[11 empty] | 0 | 353 | 0 | -14 | 19 | 0 | 0.0026 | 4200 | 0 | 0 | 0 | 0
[11 empty] | 0 | 354 | 0 | -14 | 19 | 0 | 0.0026 | 4200 | 0 | 0 | 0 | 0
[11 empty] | 0 | 355 | 0 | -14 | 19 | 0 | 0.0026 | 4200 | 0 | 0 | 0 | 0
[11 empty] | 0 | 356 | 0 | -14 | 19 | 0 | 0.0026 | 4200 | 0 | 0 | 0 | 0
[11 empty] | 0 | 357 | 0 | -14 | 19 | 0 | 0.0026 | 4200 | 0 | 0 | 0 | 0
[11 empty] | 0 | 358 | 0 | -14 | 19 | 0 | 0.0026 | 4200 | 0 | 0 | 0 | 0
[11 empty] | 0 | 359 | 0 | -14 | 19 | 0 | 0.0026 | 4200 | 0 | 0 | 0 | 0
[11 empty] | 0 | 360 | 0 | -14 | 19 | 0 | 0.0026 | 4200 | 0 | 0 | 0 | 0
[11 empty] | 0 | 361 | 0 | -14 | 19 | 0 | 0.0026 | 4200 | 0 | 0 | 0 | 0
[11 empty] | 0 | 362 | 0 | -14 | 19 | 0 | 0.0026 | 4200 | 0 | 0 | 0 | 0
[11 empty] | 0 | 363 | 0 | -14 | 19 | 0 | 0.0026 | 4200 | 0 | 0 | 0 | 0
[11 empty] | 0 | 364 | 0 | -14 | 19 | 0 | 0.0026 | 4200 | 0 | 0 | 0 | 0
[11 empty] | 0 | 365 | 0 | -14 | 19 | 0 | 0.0026 | 4200 | 0 | 0 | 0 | 0
[11 empty] | 0 | 366 | 0 | -14 | 19 | 0 | 0.0026 | 4200 | 0 | 0 | 0 | 0
[11 empty] | 0 | 367 | 0 | -14 | 19 | 0 | 0.0026 | 4200 | 0 | 0 | 0 | 0
[11 empty] | 0 | 368 | 0 | -14 | 19 | 0 | 0.0026 | 4200 | 0 | 0 | 0 | 0
[11 empty] | 0 | 369 | 0 | -14 | 19 | 0 | 0.0026 | 4200 | 0 | 0 | 0 | 0
[11 empty] | 0 | 370 | 0 | -14 | 19 | 0 | 0.0026 | 4200 | 0 | 0 | 0 | 0
[11 empty] | 0 | 371 | 0 | -14 | 19 | 0 | 0.0026 | 4200 | 0 | 0 | 0 | 0
[11 empty] | 0 | 372 | 0 | -14 | 19 | 0 | 0.0026 | 4200 | 0 | 0 | 0 | 0
[11 empty] | 0 | 373 | 0 | -14 | 19 | 0 | 0.0026 | 4200 | 0 | 0 | 0 | 0
[11 empty] | 0 | 374 | 0 | -14 | 19 | 0 | 0.0026 | 4200 | 0 | 0 | 0 | 0
[11 empty] | 0 | 375 | 0 | -14 | 19 | 0 | 0.0026 | 4200 | 0 | 0 | 0 | 0
[11 empty] | 0 | 376 | 0 | -14 | 19 | 0 | 0.0026 | 4200 | 0 | 0 | 0 | 0
[11 empty] | 0 | 377 | 0 | -14 | 19 | 0 | 0.0026 | 4200 | 0 | 0 | 0 | 0
[11 empty] | 0 | 378 | 0 | -14 | 19 | 0 | 0.0026 | 4200 | 0 | 0 | 0 | 0
[11 empty] | 0 | 379 | 0 | -14 | 19 | 0 | 0.0026 | 4200 | 0 | 0 | 0 | 0
[11 empty] | 0 | 380 | 0 | -14 | 19 | 0 | 0.0026 | 4200 | 0 | 0 | 0 | 0
[11 empty] | 0 | 381 | 0 | -14 | 19 | 0 | 0.0026 | 4200 | 0 | 0 | 0 | 0
[11 empty] | 0 | 382 | 0 | -14 | 19 | 0 | 0.0026 | 4200 | 0 | 0 | 0 | 0
[11 empty] | 0 | 383 | 0 | -14 | 19 | 0 | 0.0026 | 4200 | 0 | 0 | 0 | 0
[11 empty] | 0 | 384 | 0 | -14 | 19 | 0 | 0.0026 | 4200 | 0 | 0 | 0 | 0
[11 empty] | 0 | 385 | 0 | -14 | 19 | 0 | 0.0026 | 4200 | 0 | 0 | 0 | 0
[11 empty] | 0 | 386 | 0 | -14 | 19 | 0 | 0.0026 | 4200 | 0 | 0 | 0 | 0
[11 empty] | 0 | 387 | 0 | -14 | 19 | 0 | 0.0026 | 4200 | 0 | 0 | 0 | 0
[11 empty] | 0 | 388 | 0 | -14 | 19 | 0 | 0.0026 | 4200 | 0 | 0 | 0 | 0
[11 empty] | 0 | 389 | 0 | -14 | 19 | 0 | 0.0026 | 4200 | 0 | 0 | 0 | 0
[11 empty] | 0 | 390 | 0 | -14 | 19 | 0 | 0.0026 | 4200 | 0 | 0 | 0 | 0
[11 empty] | 0 | 391 | 0 | -14 | 19 | 0 | 0.0026 | 4200 | 0 | 0 | 0 | 0
[11 empty] | 0 | 392 | 0 | -14 | 19 | 0 | 0.0026 | 4200 | 0 | 0 | 0 | 0
[11 empty] | 0 | 393 | 0 | -14 | 19 | 0 | 0.0026 | 4200 | 0 | 0 | 0 | 0
[11 empty] | 0 | 394 | 0 | -14 | 19 | 0 | 0.0026 | 4200 | 0 | 0 | 0 | 0
[11 empty] | 0 | 395 | 0 | -14 | 19 | 0 | 0.0026 | 4200 | 0 | 0 | 0 | 0
[11 empty] | 0 | 396 | 0 | -14 | 19 | 0 | 0.0026 | 4200 | 0 | 0 | 0 | 0
[11 empty] | 0 | 397 | 0 | -14 | 19 | 0 | 0.0026 | 4200 | 0 | 0 | 0 | 0
[11 empty] | 0 | 398 | 0 | -14 | 19 | 0 | 0.0026 | 4200 | 0 | 0 | 0 | 0
[11 empty] | 0 | 399 | 0 | -14 | 19 | 0 | 0.0026 | 4200 | 0 | 0 | 0 | 0
[11 empty] | 0 | 400 | 0 | -14 | 19 | 0 | 0.0026 | 4200 | 0 | 0 | 0 | 0

## R3 (hidden)
Rotated Rectangle + Horizontal Cut (No VBA) |  |  | 3 | /20
Cut position λ (0→y_min, 1→y_max) | 0.15 |  | β1= | 0.85
Input unit | cm |  | Output unit | cm
Width B (input unit) | 50
Deepth D (input unit) | 40
Rotate rectangle θ (deg, about origin) | 90 | [5 empty] | cosθ | sinθ
Cut position 1-(1-λ)β1 | 0.2775 |  | Keep side | Above (y >= y_cut) |  |  | 6.1257e-17 | 1
Unit scales (mm per unit)
s_in | 10
s_out | 10
len_in_to_out | 1
Rotated rectangle vertices (after rotation θ)
Corner | x0 | y0 | x_rot | y_rot | Inside?
1 | -25 | 20 | -20 | -25 | FALSE
2 | 25 | 20 | -20 | 25 | TRUE
3 | 25 | -20 | 20 | 25 | TRUE
4 | -25 | -20 | 20 | -25 | FALSE
[6 empty] | x | y | L
y_cut (input unit) | -11.125 | y_cut (output unit) | -11.125 | Nature ax= | -17.5 | -20 | -17.5 | 42.5
y_min (input unit) | -25 | y_max (input unit) | 25 |  |  | 20 | -17.5
Clipping edges (Sutherland–Hodgman for y >=/<= y_cut)
Edge | S idx | E idx | xS | yS | xE | yE | inS | inE | xInt | nOut | posStart | xOut1 | yOut1 | xOut2 | yOut2
1 | 1 | 2 | -20 | -25 | -20 | 25 | FALSE | TRUE | -20 | 2 | 1 | -20 | -11.125 | -20 | 25
2 | 2 | 3 | -20 | 25 | 20 | 25 | TRUE | TRUE |  | 1 | 3 | 20 | 25
3 | 3 | 4 | 20 | 25 | 20 | -25 | TRUE | FALSE | 20 | 1 | 4 | 20 | -11.125
4 | 4 | 1 | 20 | -25 | -20 | -25 | FALSE | FALSE |  | 0 | 5
CLOSE |  |  | -20 | -25
Total vertices N_out | 4
Clipped polygon vertices (in traversal order)
k | x_out (in) | y_out (in) | x_out (out) | y_out (out) | Δ | x_term | y_term
1 | -20 | -11.125 | -20 | -11.125 | -722.5 | 28900 | -10024.6875 | 1 | 1 | 1 | -20 | 25
2 | -20 | 25 | -20 | 25 | -1000 | 0 | -50000 | 1 | 1 | 2 | 20 | 25
3 | 20 | 25 | 20 | 25 | -722.5 | -28900 | -10024.6875 | 2 | 2 | 1 | 20 | -11.125
4 | 20 | -11.125 | 20 | -11.125 | -445 | 0 | 9901.25 | 3 | 3 | 1 | -20 | -11.125
5 | #N/A | #N/A | #N/A | #N/A
6 | #N/A | #N/A | #N/A | #N/A
7 | #N/A | #N/A | #N/A | #N/A
8 | #N/A | #N/A | #N/A | #N/A
close | -20 | -11.125 | -20 | -11.125
Results
Signed area A_s (in^2) | -1445 | cm^2
Area A (out^2) | 1445 | cm^2
Centroid x̄ (out) | 0 | cm
Centroid ȳ (out) | 6.9375 | cm
Plot helpers
[5 empty] | x_min | -20
[5 empty] | x_max | 20
[5 empty] | y_min | -11.125
[5 empty] | y_max | 25
[5 empty] | midx | 0
[5 empty] | midy | 6.9375
[5 empty] | span | 44
Bounds points (invisible)
[5 empty] | x_b | y_b
[5 empty] | -22 | -15.0625
[5 empty] | 22 | 28.9375
Cut line
[5 empty] | x_cut | y_cut
[5 empty] | -22 | -11.125
[5 empty] | 22 | -11.125
Centroid
[5 empty] | x_cg | y_cg
[5 empty] | 0 | 6.9375
RC 計算 | P0=0.85fc*Ac | [10 empty] | 鋼筋計算
| Pc=0.85f'c×Ac | [10 empty] | fy | εty | E | εy | εmax
| Mc=Pc×dc | [10 empty] | kgf/cm^2 |  | kgf/cm^2
[12 empty] | 4200 | 0.0020588 | 2040000 | -0.00010588 | 0
[11 empty] | 扣孔 |  |  |  | Ymin |  |  |  | tf | tf | tf-m | tf-m
[9 empty] | 0.0050588 |  | 22.8 |  |  |  | -19 |  |  | sum | 76.608 | -2.4624 | 9.7557 | 0.46786
[12 empty] | no | θ | X | Y | As | εty | fy | Ps | Ts | Psd | Tsd
[11 empty] | 2.85 | 1 | 12 | -14 | 19 | 2.85 | 0.0025765 | 4200 | 11.97 | 0 | 2.2743 | 0
| fc | εc | m | 中性軸對應座標 | 等值應力塊對應座標 | 螺箍1橫箍2 | a1 | a2 | 最外緣鋼筋 | ψ | 2.85 | 2 | 13 | -14 | 6.3333 | 2.85 | 0.0016824 | 3432 | 9.7812 | 0 | 0.61948 | 0
| kgf/cm^2 |  | εc/x | [5 empty] | ε |  | 2.85 | 3 | 14 | -14 | -6.3333 | 2.85 | 0.00078824 | 1608 | 4.5828 | 0 | -0.29024 | 0
| 280 | 0.003 | 7.0588e-05 | -17.5 | 0 | 2 | 0.65 | 0.25 | 0.00010588 | 0.65 | 0 | 4 | 15 | -14 | -19 | 2.85 | -0.00010588 | -216 | 0 | -0.6156 | 0 | 0.11696
[11 empty] | 0 | 5 | 16 | -14 | 19 | 0 | 0.0025765 | 4200 | 0 | 0 | 0 | 0
| D | B | x | β1 | β1*x | a | θ | Ac | e1 | dc=D/2-e1 | 0 | 6 | 17 | -14 | 19 | 0 | 0.0025765 | 4200 | 0 | 0 | 0 | 0
| cm | cm | cm |  | cm | cm |  | cm^2 | cm | cm | 0 | 7 | 18 | -14 | 19 | 0 | 0.0025765 | 4200 | 0 | 0 | 0 | 0
| 0 | 50 | 0 | 1 | 0 | 50 | 0 | 1422.2 | 6.9375 | 6.9375 | 0 | 8 | 19 | -14 | 19 | 0 | 0.0025765 | 4200 | 0 | 0 | 0 | 0
[11 empty] | 0 | 9 | 20 | -14 | 19 | 0 | 0.0025765 | 4200 | 0 | 0 | 0 | 0
| Pc | Mc | [8 empty] | 0 | 10 | 1 | -14 | 19 | 0 | 0.0025765 | 4200 | 0 | 0 | 0 | 0
| tf | tf-m | [8 empty] | 0 | 11 | 2 | -14 | 19 | 0 | 0.0025765 | 4200 | 0 | 0 | 0 | 0
| 338.4836 | 23.4823 | [8 empty] | 0 | 12 | 3 | -14 | 19 | 0 | 0.0025765 | 4200 | 0 | 0 | 0 | 0
[11 empty] | 0 | 13 | 4 | -14 | 19 | 0 | 0.0025765 | 4200 | 0 | 0 | 0 | 0
[11 empty] | 0 | 14 | 5 | -14 | 19 | 0 | 0.0025765 | 4200 | 0 | 0 | 0 | 0
| 總應力計算 | [9 empty] | 0 | 15 | 6 | -14 | 19 | 0 | 0.0025765 | 4200 | 0 | 0 | 0 | 0
| Mn | Pn | ψ | [7 empty] | 0 | 16 | 7 | -14 | 19 | 0 | 0.0025765 | 4200 | 0 | 0 | 0 | 0
| tf-m | tf | [8 empty] | 0 | 17 | 8 | -14 | 19 | 0 | 0.0025765 | 4200 | 0 | 0 | 0 | 0
3 | 33.7058 | 412.6292 | 0.65 | [7 empty] | 0 | 18 | 9 | -14 | 19 | 0 | 0.0025765 | 4200 | 0 | 0 | 0 | 0
[11 empty] | 0 | 19 | 10 | -14 | 19 | 0 | 0.0025765 | 4200 | 0 | 0 | 0 | 0
[11 empty] | 0 | 20 | 11 | -14 | 19 | 0 | 0.0025765 | 4200 | 0 | 0 | 0 | 0
[11 empty] | 2.85 | 21 | 12 | -4.6667 | 19 | 2.85 | 0.0025765 | 4200 | 11.97 | 0 | 2.2743 | 0
[11 empty] | 0 | 22 | 13 | -14 | 19 | 0 | 0.0025765 | 4200 | 0 | 0 | 0 | 0
[11 empty] | 0 | 23 | 14 | -14 | 19 | 0 | 0.0025765 | 4200 | 0 | 0 | 0 | 0
[11 empty] | 0 | 24 | 15 | -4.6667 | -19 | 2.85 | -0.00010588 | -216 | 0 | -0.6156 | 0 | 0.11696
[11 empty] | 0 | 25 | 16 | -14 | 19 | 0 | 0.0025765 | 4200 | 0 | 0 | 0 | 0
[11 empty] | 0 | 26 | 17 | -14 | 19 | 0 | 0.0025765 | 4200 | 0 | 0 | 0 | 0
[11 empty] | 0 | 27 | 18 | -14 | 19 | 0 | 0.0025765 | 4200 | 0 | 0 | 0 | 0
[11 empty] | 0 | 28 | 19 | -14 | 19 | 0 | 0.0025765 | 4200 | 0 | 0 | 0 | 0
[11 empty] | 0 | 29 | 20 | -14 | 19 | 0 | 0.0025765 | 4200 | 0 | 0 | 0 | 0
[11 empty] | 0 | 30 | 1 | -14 | 19 | 0 | 0.0025765 | 4200 | 0 | 0 | 0 | 0
[11 empty] | 0 | 31 | 2 | -14 | 19 | 0 | 0.0025765 | 4200 | 0 | 0 | 0 | 0
[11 empty] | 0 | 32 | 3 | -14 | 19 | 0 | 0.0025765 | 4200 | 0 | 0 | 0 | 0
[11 empty] | 0 | 33 | 4 | -14 | 19 | 0 | 0.0025765 | 4200 | 0 | 0 | 0 | 0
[11 empty] | 0 | 34 | 5 | -14 | 19 | 0 | 0.0025765 | 4200 | 0 | 0 | 0 | 0
[11 empty] | 0 | 35 | 6 | -14 | 19 | 0 | 0.0025765 | 4200 | 0 | 0 | 0 | 0
[11 empty] | 0 | 36 | 7 | -14 | 19 | 0 | 0.0025765 | 4200 | 0 | 0 | 0 | 0
[11 empty] | 0 | 37 | 8 | -14 | 19 | 0 | 0.0025765 | 4200 | 0 | 0 | 0 | 0
[11 empty] | 0 | 38 | 9 | -14 | 19 | 0 | 0.0025765 | 4200 | 0 | 0 | 0 | 0
[11 empty] | 0 | 39 | 10 | -14 | 19 | 0 | 0.0025765 | 4200 | 0 | 0 | 0 | 0
[11 empty] | 0 | 40 | 11 | -14 | 19 | 0 | 0.0025765 | 4200 | 0 | 0 | 0 | 0
[11 empty] | 2.85 | 41 | 12 | 4.6667 | 19 | 2.85 | 0.0025765 | 4200 | 11.97 | 0 | 2.2743 | 0
[11 empty] | 0 | 42 | 13 | -14 | 19 | 0 | 0.0025765 | 4200 | 0 | 0 | 0 | 0
[11 empty] | 0 | 43 | 14 | -14 | 19 | 0 | 0.0025765 | 4200 | 0 | 0 | 0 | 0
[11 empty] | 0 | 44 | 15 | 4.6667 | -19 | 2.85 | -0.00010588 | -216 | 0 | -0.6156 | 0 | 0.11696
[11 empty] | 0 | 45 | 16 | -14 | 19 | 0 | 0.0025765 | 4200 | 0 | 0 | 0 | 0
[11 empty] | 0 | 46 | 17 | -14 | 19 | 0 | 0.0025765 | 4200 | 0 | 0 | 0 | 0
[11 empty] | 0 | 47 | 18 | -14 | 19 | 0 | 0.0025765 | 4200 | 0 | 0 | 0 | 0
[11 empty] | 0 | 48 | 19 | -14 | 19 | 0 | 0.0025765 | 4200 | 0 | 0 | 0 | 0
[11 empty] | 0 | 49 | 20 | -14 | 19 | 0 | 0.0025765 | 4200 | 0 | 0 | 0 | 0
[11 empty] | 0 | 50 | 1 | -14 | 19 | 0 | 0.0025765 | 4200 | 0 | 0 | 0 | 0
[11 empty] | 0 | 51 | 2 | -14 | 19 | 0 | 0.0025765 | 4200 | 0 | 0 | 0 | 0
[11 empty] | 0 | 52 | 3 | -14 | 19 | 0 | 0.0025765 | 4200 | 0 | 0 | 0 | 0
[11 empty] | 0 | 53 | 4 | -14 | 19 | 0 | 0.0025765 | 4200 | 0 | 0 | 0 | 0
[11 empty] | 0 | 54 | 5 | -14 | 19 | 0 | 0.0025765 | 4200 | 0 | 0 | 0 | 0
[11 empty] | 0 | 55 | 6 | -14 | 19 | 0 | 0.0025765 | 4200 | 0 | 0 | 0 | 0
[11 empty] | 0 | 56 | 7 | -14 | 19 | 0 | 0.0025765 | 4200 | 0 | 0 | 0 | 0
[11 empty] | 0 | 57 | 8 | -14 | 19 | 0 | 0.0025765 | 4200 | 0 | 0 | 0 | 0
[11 empty] | 0 | 58 | 9 | -14 | 19 | 0 | 0.0025765 | 4200 | 0 | 0 | 0 | 0
[11 empty] | 0 | 59 | 10 | -14 | 19 | 0 | 0.0025765 | 4200 | 0 | 0 | 0 | 0
[11 empty] | 0 | 60 | 11 | -14 | 19 | 0 | 0.0025765 | 4200 | 0 | 0 | 0 | 0
[11 empty] | 2.85 | 61 | 12 | 14 | 19 | 2.85 | 0.0025765 | 4200 | 11.97 | 0 | 2.2743 | 0
[11 empty] | 2.85 | 62 | 13 | 14 | 6.3333 | 2.85 | 0.0016824 | 3432 | 9.7812 | 0 | 0.61948 | 0
[11 empty] | 2.85 | 63 | 14 | 14 | -6.3333 | 2.85 | 0.00078824 | 1608 | 4.5828 | 0 | -0.29024 | 0
[11 empty] | 0 | 64 | 15 | 14 | -19 | 2.85 | -0.00010588 | -216 | 0 | -0.6156 | 0 | 0.11696
[11 empty] | 0 | 65 | 16 | -14 | 19 | 0 | 0.0025765 | 4200 | 0 | 0 | 0 | 0
[11 empty] | 0 | 66 | 17 | -14 | 19 | 0 | 0.0025765 | 4200 | 0 | 0 | 0 | 0
[11 empty] | 0 | 67 | 18 | -14 | 19 | 0 | 0.0025765 | 4200 | 0 | 0 | 0 | 0
[11 empty] | 0 | 68 | 19 | -14 | 19 | 0 | 0.0025765 | 4200 | 0 | 0 | 0 | 0
[11 empty] | 0 | 69 | 20 | -14 | 19 | 0 | 0.0025765 | 4200 | 0 | 0 | 0 | 0
[11 empty] | 0 | 70 | 1 | -14 | 19 | 0 | 0.0025765 | 4200 | 0 | 0 | 0 | 0
[11 empty] | 0 | 71 | 2 | -14 | 19 | 0 | 0.0025765 | 4200 | 0 | 0 | 0 | 0
[11 empty] | 0 | 72 | 3 | -14 | 19 | 0 | 0.0025765 | 4200 | 0 | 0 | 0 | 0
[11 empty] | 0 | 73 | 4 | -14 | 19 | 0 | 0.0025765 | 4200 | 0 | 0 | 0 | 0
[11 empty] | 0 | 74 | 5 | -14 | 19 | 0 | 0.0025765 | 4200 | 0 | 0 | 0 | 0
[11 empty] | 0 | 75 | 6 | -14 | 19 | 0 | 0.0025765 | 4200 | 0 | 0 | 0 | 0
[11 empty] | 0 | 76 | 7 | -14 | 19 | 0 | 0.0025765 | 4200 | 0 | 0 | 0 | 0
[11 empty] | 0 | 77 | 8 | -14 | 19 | 0 | 0.0025765 | 4200 | 0 | 0 | 0 | 0
[11 empty] | 0 | 78 | 9 | -14 | 19 | 0 | 0.0025765 | 4200 | 0 | 0 | 0 | 0
[11 empty] | 0 | 79 | 10 | -14 | 19 | 0 | 0.0025765 | 4200 | 0 | 0 | 0 | 0
[11 empty] | 0 | 80 | 11 | -14 | 19 | 0 | 0.0025765 | 4200 | 0 | 0 | 0 | 0
[11 empty] | 0 | 81 | 12 | -14 | 19 | 0 | 0.0025765 | 4200 | 0 | 0 | 0 | 0
[11 empty] | 0 | 82 | 13 | -14 | 19 | 0 | 0.0025765 | 4200 | 0 | 0 | 0 | 0
[11 empty] | 0 | 83 | 14 | -14 | 19 | 0 | 0.0025765 | 4200 | 0 | 0 | 0 | 0
[11 empty] | 0 | 84 | 15 | -14 | 19 | 0 | 0.0025765 | 4200 | 0 | 0 | 0 | 0
[11 empty] | 0 | 85 | 16 | -14 | 19 | 0 | 0.0025765 | 4200 | 0 | 0 | 0 | 0
[11 empty] | 0 | 86 | 17 | -14 | 19 | 0 | 0.0025765 | 4200 | 0 | 0 | 0 | 0
[11 empty] | 0 | 87 | 18 | -14 | 19 | 0 | 0.0025765 | 4200 | 0 | 0 | 0 | 0
[11 empty] | 0 | 88 | 19 | -14 | 19 | 0 | 0.0025765 | 4200 | 0 | 0 | 0 | 0
[11 empty] | 0 | 89 | 20 | -14 | 19 | 0 | 0.0025765 | 4200 | 0 | 0 | 0 | 0
[11 empty] | 0 | 90 | 1 | -14 | 19 | 0 | 0.0025765 | 4200 | 0 | 0 | 0 | 0
[11 empty] | 0 | 91 | 2 | -14 | 19 | 0 | 0.0025765 | 4200 | 0 | 0 | 0 | 0
[11 empty] | 0 | 92 | 3 | -14 | 19 | 0 | 0.0025765 | 4200 | 0 | 0 | 0 | 0
[11 empty] | 0 | 93 | 4 | -14 | 19 | 0 | 0.0025765 | 4200 | 0 | 0 | 0 | 0
[11 empty] | 0 | 94 | 5 | -14 | 19 | 0 | 0.0025765 | 4200 | 0 | 0 | 0 | 0
[11 empty] | 0 | 95 | 6 | -14 | 19 | 0 | 0.0025765 | 4200 | 0 | 0 | 0 | 0
[11 empty] | 0 | 96 | 7 | -14 | 19 | 0 | 0.0025765 | 4200 | 0 | 0 | 0 | 0
[11 empty] | 0 | 97 | 8 | -14 | 19 | 0 | 0.0025765 | 4200 | 0 | 0 | 0 | 0
[11 empty] | 0 | 98 | 9 | -14 | 19 | 0 | 0.0025765 | 4200 | 0 | 0 | 0 | 0
[11 empty] | 0 | 99 | 10 | -14 | 19 | 0 | 0.0025765 | 4200 | 0 | 0 | 0 | 0
[11 empty] | 0 | 100 | 11 | -14 | 19 | 0 | 0.0025765 | 4200 | 0 | 0 | 0 | 0
[11 empty] | 0 | 101 | 12 | -14 | 19 | 0 | 0.0025765 | 4200 | 0 | 0 | 0 | 0
[11 empty] | 0 | 102 | 13 | -14 | 19 | 0 | 0.0025765 | 4200 | 0 | 0 | 0 | 0
[11 empty] | 0 | 103 | 14 | -14 | 19 | 0 | 0.0025765 | 4200 | 0 | 0 | 0 | 0
[11 empty] | 0 | 104 | 15 | -14 | 19 | 0 | 0.0025765 | 4200 | 0 | 0 | 0 | 0
[11 empty] | 0 | 105 | 16 | -14 | 19 | 0 | 0.0025765 | 4200 | 0 | 0 | 0 | 0
[11 empty] | 0 | 106 | 17 | -14 | 19 | 0 | 0.0025765 | 4200 | 0 | 0 | 0 | 0
[11 empty] | 0 | 107 | 18 | -14 | 19 | 0 | 0.0025765 | 4200 | 0 | 0 | 0 | 0
[11 empty] | 0 | 108 | 19 | -14 | 19 | 0 | 0.0025765 | 4200 | 0 | 0 | 0 | 0
[11 empty] | 0 | 109 | 20 | -14 | 19 | 0 | 0.0025765 | 4200 | 0 | 0 | 0 | 0
[11 empty] | 0 | 110 | 1 | -14 | 19 | 0 | 0.0025765 | 4200 | 0 | 0 | 0 | 0
[11 empty] | 0 | 111 | 2 | -14 | 19 | 0 | 0.0025765 | 4200 | 0 | 0 | 0 | 0
[11 empty] | 0 | 112 | 3 | -14 | 19 | 0 | 0.0025765 | 4200 | 0 | 0 | 0 | 0
[11 empty] | 0 | 113 | 4 | -14 | 19 | 0 | 0.0025765 | 4200 | 0 | 0 | 0 | 0
[11 empty] | 0 | 114 | 5 | -14 | 19 | 0 | 0.0025765 | 4200 | 0 | 0 | 0 | 0
[11 empty] | 0 | 115 | 6 | -14 | 19 | 0 | 0.0025765 | 4200 | 0 | 0 | 0 | 0
[11 empty] | 0 | 116 | 7 | -14 | 19 | 0 | 0.0025765 | 4200 | 0 | 0 | 0 | 0
[11 empty] | 0 | 117 | 8 | -14 | 19 | 0 | 0.0025765 | 4200 | 0 | 0 | 0 | 0
[11 empty] | 0 | 118 | 9 | -14 | 19 | 0 | 0.0025765 | 4200 | 0 | 0 | 0 | 0
[11 empty] | 0 | 119 | 10 | -14 | 19 | 0 | 0.0025765 | 4200 | 0 | 0 | 0 | 0
[11 empty] | 0 | 120 | 11 | -14 | 19 | 0 | 0.0025765 | 4200 | 0 | 0 | 0 | 0
[11 empty] | 0 | 121 | 12 | -14 | 19 | 0 | 0.0025765 | 4200 | 0 | 0 | 0 | 0
[11 empty] | 0 | 122 | 13 | -14 | 19 | 0 | 0.0025765 | 4200 | 0 | 0 | 0 | 0
[11 empty] | 0 | 123 | 14 | -14 | 19 | 0 | 0.0025765 | 4200 | 0 | 0 | 0 | 0
[11 empty] | 0 | 124 | 15 | -14 | 19 | 0 | 0.0025765 | 4200 | 0 | 0 | 0 | 0
[11 empty] | 0 | 125 | 16 | -14 | 19 | 0 | 0.0025765 | 4200 | 0 | 0 | 0 | 0
[11 empty] | 0 | 126 | 17 | -14 | 19 | 0 | 0.0025765 | 4200 | 0 | 0 | 0 | 0
[11 empty] | 0 | 127 | 18 | -14 | 19 | 0 | 0.0025765 | 4200 | 0 | 0 | 0 | 0
[11 empty] | 0 | 128 | 19 | -14 | 19 | 0 | 0.0025765 | 4200 | 0 | 0 | 0 | 0
[11 empty] | 0 | 129 | 20 | -14 | 19 | 0 | 0.0025765 | 4200 | 0 | 0 | 0 | 0
[11 empty] | 0 | 130 | 1 | -14 | 19 | 0 | 0.0025765 | 4200 | 0 | 0 | 0 | 0
[11 empty] | 0 | 131 | 2 | -14 | 19 | 0 | 0.0025765 | 4200 | 0 | 0 | 0 | 0
[11 empty] | 0 | 132 | 3 | -14 | 19 | 0 | 0.0025765 | 4200 | 0 | 0 | 0 | 0
[11 empty] | 0 | 133 | 4 | -14 | 19 | 0 | 0.0025765 | 4200 | 0 | 0 | 0 | 0
[11 empty] | 0 | 134 | 5 | -14 | 19 | 0 | 0.0025765 | 4200 | 0 | 0 | 0 | 0
[11 empty] | 0 | 135 | 6 | -14 | 19 | 0 | 0.0025765 | 4200 | 0 | 0 | 0 | 0
[11 empty] | 0 | 136 | 7 | -14 | 19 | 0 | 0.0025765 | 4200 | 0 | 0 | 0 | 0
[11 empty] | 0 | 137 | 8 | -14 | 19 | 0 | 0.0025765 | 4200 | 0 | 0 | 0 | 0
[11 empty] | 0 | 138 | 9 | -14 | 19 | 0 | 0.0025765 | 4200 | 0 | 0 | 0 | 0
[11 empty] | 0 | 139 | 10 | -14 | 19 | 0 | 0.0025765 | 4200 | 0 | 0 | 0 | 0
[11 empty] | 0 | 140 | 11 | -14 | 19 | 0 | 0.0025765 | 4200 | 0 | 0 | 0 | 0
[11 empty] | 0 | 141 | 12 | -14 | 19 | 0 | 0.0025765 | 4200 | 0 | 0 | 0 | 0
[11 empty] | 0 | 142 | 13 | -14 | 19 | 0 | 0.0025765 | 4200 | 0 | 0 | 0 | 0
[11 empty] | 0 | 143 | 14 | -14 | 19 | 0 | 0.0025765 | 4200 | 0 | 0 | 0 | 0
[11 empty] | 0 | 144 | 15 | -14 | 19 | 0 | 0.0025765 | 4200 | 0 | 0 | 0 | 0
[11 empty] | 0 | 145 | 16 | -14 | 19 | 0 | 0.0025765 | 4200 | 0 | 0 | 0 | 0
[11 empty] | 0 | 146 | 17 | -14 | 19 | 0 | 0.0025765 | 4200 | 0 | 0 | 0 | 0
[11 empty] | 0 | 147 | 18 | -14 | 19 | 0 | 0.0025765 | 4200 | 0 | 0 | 0 | 0
[11 empty] | 0 | 148 | 19 | -14 | 19 | 0 | 0.0025765 | 4200 | 0 | 0 | 0 | 0
[11 empty] | 0 | 149 | 20 | -14 | 19 | 0 | 0.0025765 | 4200 | 0 | 0 | 0 | 0
[11 empty] | 0 | 150 | 1 | -14 | 19 | 0 | 0.0025765 | 4200 | 0 | 0 | 0 | 0
[11 empty] | 0 | 151 | 2 | -14 | 19 | 0 | 0.0025765 | 4200 | 0 | 0 | 0 | 0
[11 empty] | 0 | 152 | 3 | -14 | 19 | 0 | 0.0025765 | 4200 | 0 | 0 | 0 | 0
[11 empty] | 0 | 153 | 4 | -14 | 19 | 0 | 0.0025765 | 4200 | 0 | 0 | 0 | 0
[11 empty] | 0 | 154 | 5 | -14 | 19 | 0 | 0.0025765 | 4200 | 0 | 0 | 0 | 0
[11 empty] | 0 | 155 | 6 | -14 | 19 | 0 | 0.0025765 | 4200 | 0 | 0 | 0 | 0
[11 empty] | 0 | 156 | 7 | -14 | 19 | 0 | 0.0025765 | 4200 | 0 | 0 | 0 | 0
[11 empty] | 0 | 157 | 8 | -14 | 19 | 0 | 0.0025765 | 4200 | 0 | 0 | 0 | 0
[11 empty] | 0 | 158 | 9 | -14 | 19 | 0 | 0.0025765 | 4200 | 0 | 0 | 0 | 0
[11 empty] | 0 | 159 | 10 | -14 | 19 | 0 | 0.0025765 | 4200 | 0 | 0 | 0 | 0
[11 empty] | 0 | 160 | 11 | -14 | 19 | 0 | 0.0025765 | 4200 | 0 | 0 | 0 | 0
[11 empty] | 0 | 161 | 12 | -14 | 19 | 0 | 0.0025765 | 4200 | 0 | 0 | 0 | 0
[11 empty] | 0 | 162 | 13 | -14 | 19 | 0 | 0.0025765 | 4200 | 0 | 0 | 0 | 0
[11 empty] | 0 | 163 | 14 | -14 | 19 | 0 | 0.0025765 | 4200 | 0 | 0 | 0 | 0
[11 empty] | 0 | 164 | 15 | -14 | 19 | 0 | 0.0025765 | 4200 | 0 | 0 | 0 | 0
[11 empty] | 0 | 165 | 16 | -14 | 19 | 0 | 0.0025765 | 4200 | 0 | 0 | 0 | 0
[11 empty] | 0 | 166 | 17 | -14 | 19 | 0 | 0.0025765 | 4200 | 0 | 0 | 0 | 0
[11 empty] | 0 | 167 | 18 | -14 | 19 | 0 | 0.0025765 | 4200 | 0 | 0 | 0 | 0
[11 empty] | 0 | 168 | 19 | -14 | 19 | 0 | 0.0025765 | 4200 | 0 | 0 | 0 | 0
[11 empty] | 0 | 169 | 20 | -14 | 19 | 0 | 0.0025765 | 4200 | 0 | 0 | 0 | 0
[11 empty] | 0 | 170 | 1 | -14 | 19 | 0 | 0.0025765 | 4200 | 0 | 0 | 0 | 0
[11 empty] | 0 | 171 | 2 | -14 | 19 | 0 | 0.0025765 | 4200 | 0 | 0 | 0 | 0
[11 empty] | 0 | 172 | 3 | -14 | 19 | 0 | 0.0025765 | 4200 | 0 | 0 | 0 | 0
[11 empty] | 0 | 173 | 4 | -14 | 19 | 0 | 0.0025765 | 4200 | 0 | 0 | 0 | 0
[11 empty] | 0 | 174 | 5 | -14 | 19 | 0 | 0.0025765 | 4200 | 0 | 0 | 0 | 0
[11 empty] | 0 | 175 | 6 | -14 | 19 | 0 | 0.0025765 | 4200 | 0 | 0 | 0 | 0
[11 empty] | 0 | 176 | 7 | -14 | 19 | 0 | 0.0025765 | 4200 | 0 | 0 | 0 | 0
[11 empty] | 0 | 177 | 8 | -14 | 19 | 0 | 0.0025765 | 4200 | 0 | 0 | 0 | 0
[11 empty] | 0 | 178 | 9 | -14 | 19 | 0 | 0.0025765 | 4200 | 0 | 0 | 0 | 0
[11 empty] | 0 | 179 | 10 | -14 | 19 | 0 | 0.0025765 | 4200 | 0 | 0 | 0 | 0
[11 empty] | 0 | 180 | 11 | -14 | 19 | 0 | 0.0025765 | 4200 | 0 | 0 | 0 | 0
[11 empty] | 0 | 181 | 12 | -14 | 19 | 0 | 0.0025765 | 4200 | 0 | 0 | 0 | 0
[11 empty] | 0 | 182 | 13 | -14 | 19 | 0 | 0.0025765 | 4200 | 0 | 0 | 0 | 0
[11 empty] | 0 | 183 | 14 | -14 | 19 | 0 | 0.0025765 | 4200 | 0 | 0 | 0 | 0
[11 empty] | 0 | 184 | 15 | -14 | 19 | 0 | 0.0025765 | 4200 | 0 | 0 | 0 | 0
[11 empty] | 0 | 185 | 16 | -14 | 19 | 0 | 0.0025765 | 4200 | 0 | 0 | 0 | 0
[11 empty] | 0 | 186 | 17 | -14 | 19 | 0 | 0.0025765 | 4200 | 0 | 0 | 0 | 0
[11 empty] | 0 | 187 | 18 | -14 | 19 | 0 | 0.0025765 | 4200 | 0 | 0 | 0 | 0
[11 empty] | 0 | 188 | 19 | -14 | 19 | 0 | 0.0025765 | 4200 | 0 | 0 | 0 | 0
[11 empty] | 0 | 189 | 20 | -14 | 19 | 0 | 0.0025765 | 4200 | 0 | 0 | 0 | 0
[11 empty] | 0 | 190 | 1 | -14 | 19 | 0 | 0.0025765 | 4200 | 0 | 0 | 0 | 0
[11 empty] | 0 | 191 | 2 | -14 | 19 | 0 | 0.0025765 | 4200 | 0 | 0 | 0 | 0
[11 empty] | 0 | 192 | 3 | -14 | 19 | 0 | 0.0025765 | 4200 | 0 | 0 | 0 | 0
[11 empty] | 0 | 193 | 4 | -14 | 19 | 0 | 0.0025765 | 4200 | 0 | 0 | 0 | 0
[11 empty] | 0 | 194 | 5 | -14 | 19 | 0 | 0.0025765 | 4200 | 0 | 0 | 0 | 0
[11 empty] | 0 | 195 | 6 | -14 | 19 | 0 | 0.0025765 | 4200 | 0 | 0 | 0 | 0
[11 empty] | 0 | 196 | 7 | -14 | 19 | 0 | 0.0025765 | 4200 | 0 | 0 | 0 | 0
[11 empty] | 0 | 197 | 8 | -14 | 19 | 0 | 0.0025765 | 4200 | 0 | 0 | 0 | 0
[11 empty] | 0 | 198 | 9 | -14 | 19 | 0 | 0.0025765 | 4200 | 0 | 0 | 0 | 0
[11 empty] | 0 | 199 | 10 | -14 | 19 | 0 | 0.0025765 | 4200 | 0 | 0 | 0 | 0
[11 empty] | 0 | 200 | 11 | -14 | 19 | 0 | 0.0025765 | 4200 | 0 | 0 | 0 | 0
[11 empty] | 0 | 201 | 12 | -14 | 19 | 0 | 0.0025765 | 4200 | 0 | 0 | 0 | 0
[11 empty] | 0 | 202 | 13 | -14 | 19 | 0 | 0.0025765 | 4200 | 0 | 0 | 0 | 0
[11 empty] | 0 | 203 | 14 | -14 | 19 | 0 | 0.0025765 | 4200 | 0 | 0 | 0 | 0
[11 empty] | 0 | 204 | 15 | -14 | 19 | 0 | 0.0025765 | 4200 | 0 | 0 | 0 | 0
[11 empty] | 0 | 205 | 16 | -14 | 19 | 0 | 0.0025765 | 4200 | 0 | 0 | 0 | 0
[11 empty] | 0 | 206 | 17 | -14 | 19 | 0 | 0.0025765 | 4200 | 0 | 0 | 0 | 0
[11 empty] | 0 | 207 | 18 | -14 | 19 | 0 | 0.0025765 | 4200 | 0 | 0 | 0 | 0
[11 empty] | 0 | 208 | 19 | -14 | 19 | 0 | 0.0025765 | 4200 | 0 | 0 | 0 | 0
[11 empty] | 0 | 209 | 20 | -14 | 19 | 0 | 0.0025765 | 4200 | 0 | 0 | 0 | 0
[11 empty] | 0 | 210 | 1 | -14 | 19 | 0 | 0.0025765 | 4200 | 0 | 0 | 0 | 0
[11 empty] | 0 | 211 | 2 | -14 | 19 | 0 | 0.0025765 | 4200 | 0 | 0 | 0 | 0
[11 empty] | 0 | 212 | 3 | -14 | 19 | 0 | 0.0025765 | 4200 | 0 | 0 | 0 | 0
[11 empty] | 0 | 213 | 4 | -14 | 19 | 0 | 0.0025765 | 4200 | 0 | 0 | 0 | 0
[11 empty] | 0 | 214 | 5 | -14 | 19 | 0 | 0.0025765 | 4200 | 0 | 0 | 0 | 0
[11 empty] | 0 | 215 | 6 | -14 | 19 | 0 | 0.0025765 | 4200 | 0 | 0 | 0 | 0
[11 empty] | 0 | 216 | 7 | -14 | 19 | 0 | 0.0025765 | 4200 | 0 | 0 | 0 | 0
[11 empty] | 0 | 217 | 8 | -14 | 19 | 0 | 0.0025765 | 4200 | 0 | 0 | 0 | 0
[11 empty] | 0 | 218 | 9 | -14 | 19 | 0 | 0.0025765 | 4200 | 0 | 0 | 0 | 0
[11 empty] | 0 | 219 | 10 | -14 | 19 | 0 | 0.0025765 | 4200 | 0 | 0 | 0 | 0
[11 empty] | 0 | 220 | 11 | -14 | 19 | 0 | 0.0025765 | 4200 | 0 | 0 | 0 | 0
[11 empty] | 0 | 221 | 12 | -14 | 19 | 0 | 0.0025765 | 4200 | 0 | 0 | 0 | 0
[11 empty] | 0 | 222 | 13 | -14 | 19 | 0 | 0.0025765 | 4200 | 0 | 0 | 0 | 0
[11 empty] | 0 | 223 | 14 | -14 | 19 | 0 | 0.0025765 | 4200 | 0 | 0 | 0 | 0
[11 empty] | 0 | 224 | 15 | -14 | 19 | 0 | 0.0025765 | 4200 | 0 | 0 | 0 | 0
[11 empty] | 0 | 225 | 16 | -14 | 19 | 0 | 0.0025765 | 4200 | 0 | 0 | 0 | 0
[11 empty] | 0 | 226 | 17 | -14 | 19 | 0 | 0.0025765 | 4200 | 0 | 0 | 0 | 0
[11 empty] | 0 | 227 | 18 | -14 | 19 | 0 | 0.0025765 | 4200 | 0 | 0 | 0 | 0
[11 empty] | 0 | 228 | 19 | -14 | 19 | 0 | 0.0025765 | 4200 | 0 | 0 | 0 | 0
[11 empty] | 0 | 229 | 20 | -14 | 19 | 0 | 0.0025765 | 4200 | 0 | 0 | 0 | 0
[11 empty] | 0 | 230 | 1 | -14 | 19 | 0 | 0.0025765 | 4200 | 0 | 0 | 0 | 0
[11 empty] | 0 | 231 | 2 | -14 | 19 | 0 | 0.0025765 | 4200 | 0 | 0 | 0 | 0
[11 empty] | 0 | 232 | 3 | -14 | 19 | 0 | 0.0025765 | 4200 | 0 | 0 | 0 | 0
[11 empty] | 0 | 233 | 4 | -14 | 19 | 0 | 0.0025765 | 4200 | 0 | 0 | 0 | 0
[11 empty] | 0 | 234 | 5 | -14 | 19 | 0 | 0.0025765 | 4200 | 0 | 0 | 0 | 0
[11 empty] | 0 | 235 | 6 | -14 | 19 | 0 | 0.0025765 | 4200 | 0 | 0 | 0 | 0
[11 empty] | 0 | 236 | 7 | -14 | 19 | 0 | 0.0025765 | 4200 | 0 | 0 | 0 | 0
[11 empty] | 0 | 237 | 8 | -14 | 19 | 0 | 0.0025765 | 4200 | 0 | 0 | 0 | 0
[11 empty] | 0 | 238 | 9 | -14 | 19 | 0 | 0.0025765 | 4200 | 0 | 0 | 0 | 0
[11 empty] | 0 | 239 | 10 | -14 | 19 | 0 | 0.0025765 | 4200 | 0 | 0 | 0 | 0
[11 empty] | 0 | 240 | 11 | -14 | 19 | 0 | 0.0025765 | 4200 | 0 | 0 | 0 | 0
[11 empty] | 0 | 241 | 12 | -14 | 19 | 0 | 0.0025765 | 4200 | 0 | 0 | 0 | 0
[11 empty] | 0 | 242 | 13 | -14 | 19 | 0 | 0.0025765 | 4200 | 0 | 0 | 0 | 0
[11 empty] | 0 | 243 | 14 | -14 | 19 | 0 | 0.0025765 | 4200 | 0 | 0 | 0 | 0
[11 empty] | 0 | 244 | 15 | -14 | 19 | 0 | 0.0025765 | 4200 | 0 | 0 | 0 | 0
[11 empty] | 0 | 245 | 16 | -14 | 19 | 0 | 0.0025765 | 4200 | 0 | 0 | 0 | 0
[11 empty] | 0 | 246 | 17 | -14 | 19 | 0 | 0.0025765 | 4200 | 0 | 0 | 0 | 0
[11 empty] | 0 | 247 | 18 | -14 | 19 | 0 | 0.0025765 | 4200 | 0 | 0 | 0 | 0
[11 empty] | 0 | 248 | 19 | -14 | 19 | 0 | 0.0025765 | 4200 | 0 | 0 | 0 | 0
[11 empty] | 0 | 249 | 20 | -14 | 19 | 0 | 0.0025765 | 4200 | 0 | 0 | 0 | 0
[11 empty] | 0 | 250 | 1 | -14 | 19 | 0 | 0.0025765 | 4200 | 0 | 0 | 0 | 0
[11 empty] | 0 | 251 | 2 | -14 | 19 | 0 | 0.0025765 | 4200 | 0 | 0 | 0 | 0
[11 empty] | 0 | 252 | 3 | -14 | 19 | 0 | 0.0025765 | 4200 | 0 | 0 | 0 | 0
[11 empty] | 0 | 253 | 4 | -14 | 19 | 0 | 0.0025765 | 4200 | 0 | 0 | 0 | 0
[11 empty] | 0 | 254 | 5 | -14 | 19 | 0 | 0.0025765 | 4200 | 0 | 0 | 0 | 0
[11 empty] | 0 | 255 | 6 | -14 | 19 | 0 | 0.0025765 | 4200 | 0 | 0 | 0 | 0
[11 empty] | 0 | 256 | 7 | -14 | 19 | 0 | 0.0025765 | 4200 | 0 | 0 | 0 | 0
[11 empty] | 0 | 257 | 8 | -14 | 19 | 0 | 0.0025765 | 4200 | 0 | 0 | 0 | 0
[11 empty] | 0 | 258 | 9 | -14 | 19 | 0 | 0.0025765 | 4200 | 0 | 0 | 0 | 0
[11 empty] | 0 | 259 | 10 | -14 | 19 | 0 | 0.0025765 | 4200 | 0 | 0 | 0 | 0
[11 empty] | 0 | 260 | 11 | -14 | 19 | 0 | 0.0025765 | 4200 | 0 | 0 | 0 | 0
[11 empty] | 0 | 261 | 12 | -14 | 19 | 0 | 0.0025765 | 4200 | 0 | 0 | 0 | 0
[11 empty] | 0 | 262 | 13 | -14 | 19 | 0 | 0.0025765 | 4200 | 0 | 0 | 0 | 0
[11 empty] | 0 | 263 | 14 | -14 | 19 | 0 | 0.0025765 | 4200 | 0 | 0 | 0 | 0
[11 empty] | 0 | 264 | 15 | -14 | 19 | 0 | 0.0025765 | 4200 | 0 | 0 | 0 | 0
[11 empty] | 0 | 265 | 16 | -14 | 19 | 0 | 0.0025765 | 4200 | 0 | 0 | 0 | 0
[11 empty] | 0 | 266 | 17 | -14 | 19 | 0 | 0.0025765 | 4200 | 0 | 0 | 0 | 0
[11 empty] | 0 | 267 | 18 | -14 | 19 | 0 | 0.0025765 | 4200 | 0 | 0 | 0 | 0
[11 empty] | 0 | 268 | 19 | -14 | 19 | 0 | 0.0025765 | 4200 | 0 | 0 | 0 | 0
[11 empty] | 0 | 269 | 20 | -14 | 19 | 0 | 0.0025765 | 4200 | 0 | 0 | 0 | 0
[11 empty] | 0 | 270 | 1 | -14 | 19 | 0 | 0.0025765 | 4200 | 0 | 0 | 0 | 0
[11 empty] | 0 | 271 | 2 | -14 | 19 | 0 | 0.0025765 | 4200 | 0 | 0 | 0 | 0
[11 empty] | 0 | 272 | 3 | -14 | 19 | 0 | 0.0025765 | 4200 | 0 | 0 | 0 | 0
[11 empty] | 0 | 273 | 4 | -14 | 19 | 0 | 0.0025765 | 4200 | 0 | 0 | 0 | 0
[11 empty] | 0 | 274 | 5 | -14 | 19 | 0 | 0.0025765 | 4200 | 0 | 0 | 0 | 0
[11 empty] | 0 | 275 | 6 | -14 | 19 | 0 | 0.0025765 | 4200 | 0 | 0 | 0 | 0
[11 empty] | 0 | 276 | 7 | -14 | 19 | 0 | 0.0025765 | 4200 | 0 | 0 | 0 | 0
[11 empty] | 0 | 277 | 8 | -14 | 19 | 0 | 0.0025765 | 4200 | 0 | 0 | 0 | 0
[11 empty] | 0 | 278 | 9 | -14 | 19 | 0 | 0.0025765 | 4200 | 0 | 0 | 0 | 0
[11 empty] | 0 | 279 | 10 | -14 | 19 | 0 | 0.0025765 | 4200 | 0 | 0 | 0 | 0
[11 empty] | 0 | 280 | 11 | -14 | 19 | 0 | 0.0025765 | 4200 | 0 | 0 | 0 | 0
[11 empty] | 0 | 281 | 12 | -14 | 19 | 0 | 0.0025765 | 4200 | 0 | 0 | 0 | 0
[11 empty] | 0 | 282 | 13 | -14 | 19 | 0 | 0.0025765 | 4200 | 0 | 0 | 0 | 0
[11 empty] | 0 | 283 | 14 | -14 | 19 | 0 | 0.0025765 | 4200 | 0 | 0 | 0 | 0
[11 empty] | 0 | 284 | 15 | -14 | 19 | 0 | 0.0025765 | 4200 | 0 | 0 | 0 | 0
[11 empty] | 0 | 285 | 16 | -14 | 19 | 0 | 0.0025765 | 4200 | 0 | 0 | 0 | 0
[11 empty] | 0 | 286 | 17 | -14 | 19 | 0 | 0.0025765 | 4200 | 0 | 0 | 0 | 0
[11 empty] | 0 | 287 | 18 | -14 | 19 | 0 | 0.0025765 | 4200 | 0 | 0 | 0 | 0
[11 empty] | 0 | 288 | 19 | -14 | 19 | 0 | 0.0025765 | 4200 | 0 | 0 | 0 | 0
[11 empty] | 0 | 289 | 20 | -14 | 19 | 0 | 0.0025765 | 4200 | 0 | 0 | 0 | 0
[11 empty] | 0 | 290 | 1 | -14 | 19 | 0 | 0.0025765 | 4200 | 0 | 0 | 0 | 0
[11 empty] | 0 | 291 | 2 | -14 | 19 | 0 | 0.0025765 | 4200 | 0 | 0 | 0 | 0
[11 empty] | 0 | 292 | 3 | -14 | 19 | 0 | 0.0025765 | 4200 | 0 | 0 | 0 | 0
[11 empty] | 0 | 293 | 4 | -14 | 19 | 0 | 0.0025765 | 4200 | 0 | 0 | 0 | 0
[11 empty] | 0 | 294 | 5 | -14 | 19 | 0 | 0.0025765 | 4200 | 0 | 0 | 0 | 0
[11 empty] | 0 | 295 | 6 | -14 | 19 | 0 | 0.0025765 | 4200 | 0 | 0 | 0 | 0
[11 empty] | 0 | 296 | 7 | -14 | 19 | 0 | 0.0025765 | 4200 | 0 | 0 | 0 | 0
[11 empty] | 0 | 297 | 8 | -14 | 19 | 0 | 0.0025765 | 4200 | 0 | 0 | 0 | 0
[11 empty] | 0 | 298 | 9 | -14 | 19 | 0 | 0.0025765 | 4200 | 0 | 0 | 0 | 0
[11 empty] | 0 | 299 | 10 | -14 | 19 | 0 | 0.0025765 | 4200 | 0 | 0 | 0 | 0
[11 empty] | 0 | 300 | 11 | -14 | 19 | 0 | 0.0025765 | 4200 | 0 | 0 | 0 | 0
[11 empty] | 0 | 301 | 12 | -14 | 19 | 0 | 0.0025765 | 4200 | 0 | 0 | 0 | 0
[11 empty] | 0 | 302 | 13 | -14 | 19 | 0 | 0.0025765 | 4200 | 0 | 0 | 0 | 0
[11 empty] | 0 | 303 | 14 | -14 | 19 | 0 | 0.0025765 | 4200 | 0 | 0 | 0 | 0
[11 empty] | 0 | 304 | 15 | -14 | 19 | 0 | 0.0025765 | 4200 | 0 | 0 | 0 | 0
[11 empty] | 0 | 305 | 16 | -14 | 19 | 0 | 0.0025765 | 4200 | 0 | 0 | 0 | 0
[11 empty] | 0 | 306 | 17 | -14 | 19 | 0 | 0.0025765 | 4200 | 0 | 0 | 0 | 0
[11 empty] | 0 | 307 | 18 | -14 | 19 | 0 | 0.0025765 | 4200 | 0 | 0 | 0 | 0
[11 empty] | 0 | 308 | 19 | -14 | 19 | 0 | 0.0025765 | 4200 | 0 | 0 | 0 | 0
[11 empty] | 0 | 309 | 20 | -14 | 19 | 0 | 0.0025765 | 4200 | 0 | 0 | 0 | 0
[11 empty] | 0 | 310 | 1 | -14 | 19 | 0 | 0.0025765 | 4200 | 0 | 0 | 0 | 0
[11 empty] | 0 | 311 | 2 | -14 | 19 | 0 | 0.0025765 | 4200 | 0 | 0 | 0 | 0
[11 empty] | 0 | 312 | 3 | -14 | 19 | 0 | 0.0025765 | 4200 | 0 | 0 | 0 | 0
[11 empty] | 0 | 313 | 4 | -14 | 19 | 0 | 0.0025765 | 4200 | 0 | 0 | 0 | 0
[11 empty] | 0 | 314 | 5 | -14 | 19 | 0 | 0.0025765 | 4200 | 0 | 0 | 0 | 0
[11 empty] | 0 | 315 | 6 | -14 | 19 | 0 | 0.0025765 | 4200 | 0 | 0 | 0 | 0
[11 empty] | 0 | 316 | 7 | -14 | 19 | 0 | 0.0025765 | 4200 | 0 | 0 | 0 | 0
[11 empty] | 0 | 317 | 8 | -14 | 19 | 0 | 0.0025765 | 4200 | 0 | 0 | 0 | 0
[11 empty] | 0 | 318 | 9 | -14 | 19 | 0 | 0.0025765 | 4200 | 0 | 0 | 0 | 0
[11 empty] | 0 | 319 | 10 | -14 | 19 | 0 | 0.0025765 | 4200 | 0 | 0 | 0 | 0
[11 empty] | 0 | 320 | 11 | -14 | 19 | 0 | 0.0025765 | 4200 | 0 | 0 | 0 | 0
[11 empty] | 0 | 321 | 12 | -14 | 19 | 0 | 0.0025765 | 4200 | 0 | 0 | 0 | 0
[11 empty] | 0 | 322 | 13 | -14 | 19 | 0 | 0.0025765 | 4200 | 0 | 0 | 0 | 0
[11 empty] | 0 | 323 | 14 | -14 | 19 | 0 | 0.0025765 | 4200 | 0 | 0 | 0 | 0
[11 empty] | 0 | 324 | 15 | -14 | 19 | 0 | 0.0025765 | 4200 | 0 | 0 | 0 | 0
[11 empty] | 0 | 325 | 16 | -14 | 19 | 0 | 0.0025765 | 4200 | 0 | 0 | 0 | 0
[11 empty] | 0 | 326 | 17 | -14 | 19 | 0 | 0.0025765 | 4200 | 0 | 0 | 0 | 0
[11 empty] | 0 | 327 | 18 | -14 | 19 | 0 | 0.0025765 | 4200 | 0 | 0 | 0 | 0
[11 empty] | 0 | 328 | 19 | -14 | 19 | 0 | 0.0025765 | 4200 | 0 | 0 | 0 | 0
[11 empty] | 0 | 329 | 20 | -14 | 19 | 0 | 0.0025765 | 4200 | 0 | 0 | 0 | 0
[11 empty] | 0 | 330 | 0 | -14 | 19 | 0 | 0.0025765 | 4200 | 0 | 0 | 0 | 0
[11 empty] | 0 | 331 | 0 | -14 | 19 | 0 | 0.0025765 | 4200 | 0 | 0 | 0 | 0
[11 empty] | 0 | 332 | 0 | -14 | 19 | 0 | 0.0025765 | 4200 | 0 | 0 | 0 | 0
[11 empty] | 0 | 333 | 0 | -14 | 19 | 0 | 0.0025765 | 4200 | 0 | 0 | 0 | 0
[11 empty] | 0 | 334 | 0 | -14 | 19 | 0 | 0.0025765 | 4200 | 0 | 0 | 0 | 0
[11 empty] | 0 | 335 | 0 | -14 | 19 | 0 | 0.0025765 | 4200 | 0 | 0 | 0 | 0
[11 empty] | 0 | 336 | 0 | -14 | 19 | 0 | 0.0025765 | 4200 | 0 | 0 | 0 | 0
[11 empty] | 0 | 337 | 0 | -14 | 19 | 0 | 0.0025765 | 4200 | 0 | 0 | 0 | 0
[11 empty] | 0 | 338 | 0 | -14 | 19 | 0 | 0.0025765 | 4200 | 0 | 0 | 0 | 0
[11 empty] | 0 | 339 | 0 | -14 | 19 | 0 | 0.0025765 | 4200 | 0 | 0 | 0 | 0
[11 empty] | 0 | 340 | 0 | -14 | 19 | 0 | 0.0025765 | 4200 | 0 | 0 | 0 | 0
[11 empty] | 0 | 341 | 0 | -14 | 19 | 0 | 0.0025765 | 4200 | 0 | 0 | 0 | 0
[11 empty] | 0 | 342 | 0 | -14 | 19 | 0 | 0.0025765 | 4200 | 0 | 0 | 0 | 0
[11 empty] | 0 | 343 | 0 | -14 | 19 | 0 | 0.0025765 | 4200 | 0 | 0 | 0 | 0
[11 empty] | 0 | 344 | 0 | -14 | 19 | 0 | 0.0025765 | 4200 | 0 | 0 | 0 | 0
[11 empty] | 0 | 345 | 0 | -14 | 19 | 0 | 0.0025765 | 4200 | 0 | 0 | 0 | 0
[11 empty] | 0 | 346 | 0 | -14 | 19 | 0 | 0.0025765 | 4200 | 0 | 0 | 0 | 0
[11 empty] | 0 | 347 | 0 | -14 | 19 | 0 | 0.0025765 | 4200 | 0 | 0 | 0 | 0
[11 empty] | 0 | 348 | 0 | -14 | 19 | 0 | 0.0025765 | 4200 | 0 | 0 | 0 | 0
[11 empty] | 0 | 349 | 0 | -14 | 19 | 0 | 0.0025765 | 4200 | 0 | 0 | 0 | 0
[11 empty] | 0 | 350 | 0 | -14 | 19 | 0 | 0.0025765 | 4200 | 0 | 0 | 0 | 0
[11 empty] | 0 | 351 | 0 | -14 | 19 | 0 | 0.0025765 | 4200 | 0 | 0 | 0 | 0
[11 empty] | 0 | 352 | 0 | -14 | 19 | 0 | 0.0025765 | 4200 | 0 | 0 | 0 | 0
[11 empty] | 0 | 353 | 0 | -14 | 19 | 0 | 0.0025765 | 4200 | 0 | 0 | 0 | 0
[11 empty] | 0 | 354 | 0 | -14 | 19 | 0 | 0.0025765 | 4200 | 0 | 0 | 0 | 0
[11 empty] | 0 | 355 | 0 | -14 | 19 | 0 | 0.0025765 | 4200 | 0 | 0 | 0 | 0
[11 empty] | 0 | 356 | 0 | -14 | 19 | 0 | 0.0025765 | 4200 | 0 | 0 | 0 | 0
[11 empty] | 0 | 357 | 0 | -14 | 19 | 0 | 0.0025765 | 4200 | 0 | 0 | 0 | 0
[11 empty] | 0 | 358 | 0 | -14 | 19 | 0 | 0.0025765 | 4200 | 0 | 0 | 0 | 0
[11 empty] | 0 | 359 | 0 | -14 | 19 | 0 | 0.0025765 | 4200 | 0 | 0 | 0 | 0
[11 empty] | 0 | 360 | 0 | -14 | 19 | 0 | 0.0025765 | 4200 | 0 | 0 | 0 | 0
[11 empty] | 0 | 361 | 0 | -14 | 19 | 0 | 0.0025765 | 4200 | 0 | 0 | 0 | 0
[11 empty] | 0 | 362 | 0 | -14 | 19 | 0 | 0.0025765 | 4200 | 0 | 0 | 0 | 0
[11 empty] | 0 | 363 | 0 | -14 | 19 | 0 | 0.0025765 | 4200 | 0 | 0 | 0 | 0
[11 empty] | 0 | 364 | 0 | -14 | 19 | 0 | 0.0025765 | 4200 | 0 | 0 | 0 | 0
[11 empty] | 0 | 365 | 0 | -14 | 19 | 0 | 0.0025765 | 4200 | 0 | 0 | 0 | 0
[11 empty] | 0 | 366 | 0 | -14 | 19 | 0 | 0.0025765 | 4200 | 0 | 0 | 0 | 0
[11 empty] | 0 | 367 | 0 | -14 | 19 | 0 | 0.0025765 | 4200 | 0 | 0 | 0 | 0
[11 empty] | 0 | 368 | 0 | -14 | 19 | 0 | 0.0025765 | 4200 | 0 | 0 | 0 | 0
[11 empty] | 0 | 369 | 0 | -14 | 19 | 0 | 0.0025765 | 4200 | 0 | 0 | 0 | 0
[11 empty] | 0 | 370 | 0 | -14 | 19 | 0 | 0.0025765 | 4200 | 0 | 0 | 0 | 0
[11 empty] | 0 | 371 | 0 | -14 | 19 | 0 | 0.0025765 | 4200 | 0 | 0 | 0 | 0
[11 empty] | 0 | 372 | 0 | -14 | 19 | 0 | 0.0025765 | 4200 | 0 | 0 | 0 | 0
[11 empty] | 0 | 373 | 0 | -14 | 19 | 0 | 0.0025765 | 4200 | 0 | 0 | 0 | 0
[11 empty] | 0 | 374 | 0 | -14 | 19 | 0 | 0.0025765 | 4200 | 0 | 0 | 0 | 0
[11 empty] | 0 | 375 | 0 | -14 | 19 | 0 | 0.0025765 | 4200 | 0 | 0 | 0 | 0
[11 empty] | 0 | 376 | 0 | -14 | 19 | 0 | 0.0025765 | 4200 | 0 | 0 | 0 | 0
[11 empty] | 0 | 377 | 0 | -14 | 19 | 0 | 0.0025765 | 4200 | 0 | 0 | 0 | 0
[11 empty] | 0 | 378 | 0 | -14 | 19 | 0 | 0.0025765 | 4200 | 0 | 0 | 0 | 0
[11 empty] | 0 | 379 | 0 | -14 | 19 | 0 | 0.0025765 | 4200 | 0 | 0 | 0 | 0
[11 empty] | 0 | 380 | 0 | -14 | 19 | 0 | 0.0025765 | 4200 | 0 | 0 | 0 | 0
[11 empty] | 0 | 381 | 0 | -14 | 19 | 0 | 0.0025765 | 4200 | 0 | 0 | 0 | 0
[11 empty] | 0 | 382 | 0 | -14 | 19 | 0 | 0.0025765 | 4200 | 0 | 0 | 0 | 0
[11 empty] | 0 | 383 | 0 | -14 | 19 | 0 | 0.0025765 | 4200 | 0 | 0 | 0 | 0
[11 empty] | 0 | 384 | 0 | -14 | 19 | 0 | 0.0025765 | 4200 | 0 | 0 | 0 | 0
[11 empty] | 0 | 385 | 0 | -14 | 19 | 0 | 0.0025765 | 4200 | 0 | 0 | 0 | 0
[11 empty] | 0 | 386 | 0 | -14 | 19 | 0 | 0.0025765 | 4200 | 0 | 0 | 0 | 0
[11 empty] | 0 | 387 | 0 | -14 | 19 | 0 | 0.0025765 | 4200 | 0 | 0 | 0 | 0
[11 empty] | 0 | 388 | 0 | -14 | 19 | 0 | 0.0025765 | 4200 | 0 | 0 | 0 | 0
[11 empty] | 0 | 389 | 0 | -14 | 19 | 0 | 0.0025765 | 4200 | 0 | 0 | 0 | 0
[11 empty] | 0 | 390 | 0 | -14 | 19 | 0 | 0.0025765 | 4200 | 0 | 0 | 0 | 0
[11 empty] | 0 | 391 | 0 | -14 | 19 | 0 | 0.0025765 | 4200 | 0 | 0 | 0 | 0
[11 empty] | 0 | 392 | 0 | -14 | 19 | 0 | 0.0025765 | 4200 | 0 | 0 | 0 | 0
[11 empty] | 0 | 393 | 0 | -14 | 19 | 0 | 0.0025765 | 4200 | 0 | 0 | 0 | 0
[11 empty] | 0 | 394 | 0 | -14 | 19 | 0 | 0.0025765 | 4200 | 0 | 0 | 0 | 0
[11 empty] | 0 | 395 | 0 | -14 | 19 | 0 | 0.0025765 | 4200 | 0 | 0 | 0 | 0
[11 empty] | 0 | 396 | 0 | -14 | 19 | 0 | 0.0025765 | 4200 | 0 | 0 | 0 | 0
[11 empty] | 0 | 397 | 0 | -14 | 19 | 0 | 0.0025765 | 4200 | 0 | 0 | 0 | 0
[11 empty] | 0 | 398 | 0 | -14 | 19 | 0 | 0.0025765 | 4200 | 0 | 0 | 0 | 0
[11 empty] | 0 | 399 | 0 | -14 | 19 | 0 | 0.0025765 | 4200 | 0 | 0 | 0 | 0
[11 empty] | 0 | 400 | 0 | -14 | 19 | 0 | 0.0025765 | 4200 | 0 | 0 | 0 | 0

## R4 (hidden)
Rotated Rectangle + Horizontal Cut (No VBA) |  |  | 4 | /20
Cut position λ (0→y_min, 1→y_max) | 0.2 |  | β1= | 0.85
Input unit | cm |  | Output unit | cm
Width B (input unit) | 50
Deepth D (input unit) | 40
Rotate rectangle θ (deg, about origin) | 90 | [5 empty] | cosθ | sinθ
Cut position 1-(1-λ)β1 | 0.32 |  | Keep side | Above (y >= y_cut) |  |  | 6.1257e-17 | 1
Unit scales (mm per unit)
s_in | 10
s_out | 10
len_in_to_out | 1
Rotated rectangle vertices (after rotation θ)
Corner | x0 | y0 | x_rot | y_rot | Inside?
1 | -25 | 20 | -20 | -25 | FALSE
2 | 25 | 20 | -20 | 25 | TRUE
3 | 25 | -20 | 20 | 25 | TRUE
4 | -25 | -20 | 20 | -25 | FALSE
[6 empty] | x | y | L
y_cut (input unit) | -9 | y_cut (output unit) | -9 | Nature ax= | -15 | -20 | -15 | 40
y_min (input unit) | -25 | y_max (input unit) | 25 |  |  | 20 | -15
Clipping edges (Sutherland–Hodgman for y >=/<= y_cut)
Edge | S idx | E idx | xS | yS | xE | yE | inS | inE | xInt | nOut | posStart | xOut1 | yOut1 | xOut2 | yOut2
1 | 1 | 2 | -20 | -25 | -20 | 25 | FALSE | TRUE | -20 | 2 | 1 | -20 | -9 | -20 | 25
2 | 2 | 3 | -20 | 25 | 20 | 25 | TRUE | TRUE |  | 1 | 3 | 20 | 25
3 | 3 | 4 | 20 | 25 | 20 | -25 | TRUE | FALSE | 20 | 1 | 4 | 20 | -9
4 | 4 | 1 | 20 | -25 | -20 | -25 | FALSE | FALSE |  | 0 | 5
CLOSE |  |  | -20 | -25
Total vertices N_out | 4
Clipped polygon vertices (in traversal order)
k | x_out (in) | y_out (in) | x_out (out) | y_out (out) | Δ | x_term | y_term
1 | -20 | -9 | -20 | -9 | -680 | 27200 | -10880 | 1 | 1 | 1 | -20 | 25
2 | -20 | 25 | -20 | 25 | -1000 | 0 | -50000 | 1 | 1 | 2 | 20 | 25
3 | 20 | 25 | 20 | 25 | -680 | -27200 | -10880 | 2 | 2 | 1 | 20 | -9
4 | 20 | -9 | 20 | -9 | -360 | 0 | 6480 | 3 | 3 | 1 | -20 | -9
5 | #N/A | #N/A | #N/A | #N/A
6 | #N/A | #N/A | #N/A | #N/A
7 | #N/A | #N/A | #N/A | #N/A
8 | #N/A | #N/A | #N/A | #N/A
close | -20 | -9 | -20 | -9
Results
Signed area A_s (in^2) | -1360 | cm^2
Area A (out^2) | 1360 | cm^2
Centroid x̄ (out) | 0 | cm
Centroid ȳ (out) | 8 | cm
Plot helpers
[5 empty] | x_min | -20
[5 empty] | x_max | 20
[5 empty] | y_min | -9
[5 empty] | y_max | 25
[5 empty] | midx | 0
[5 empty] | midy | 8
[5 empty] | span | 44
Bounds points (invisible)
[5 empty] | x_b | y_b
[5 empty] | -22 | -14
[5 empty] | 22 | 30
Cut line
[5 empty] | x_cut | y_cut
[5 empty] | -22 | -9
[5 empty] | 22 | -9
Centroid
[5 empty] | x_cg | y_cg
[5 empty] | 0 | 8
RC 計算 | P0=0.85fc*Ac | [10 empty] | 鋼筋計算
| Pc=0.85f'c×Ac | [10 empty] | fy | εty | E | εy | εmax
| Mc=Pc×dc | [10 empty] | kgf/cm^2 |  | kgf/cm^2
[12 empty] | 4200 | 0.0020588 | 2040000 | -0.0003 | 0
[11 empty] | 扣孔 |  |  |  | Ymin |  |  |  | tf | tf | tf-m | tf-m
[9 empty] | 0.0050588 |  | 22.8 |  |  |  | -19 |  |  | sum | 74.043 | -6.9768 | 9.7968 | 1.3256
[12 empty] | no | θ | X | Y | As | εty | fy | Ps | Ts | Psd | Tsd
[11 empty] | 2.85 | 1 | 12 | -14 | 19 | 2.85 | 0.00255 | 4200 | 11.97 | 0 | 2.2743 | 0
| fc | εc | m | 中性軸對應座標 | 等值應力塊對應座標 | 螺箍1橫箍2 | a1 | a2 | 最外緣鋼筋 | ψ | 2.85 | 2 | 13 | -14 | 6.3333 | 2.85 | 0.0016 | 3264 | 9.3024 | 0 | 0.58915 | 0
| kgf/cm^2 |  | εc/x | [5 empty] | ε |  | 2.85 | 3 | 14 | -14 | -6.3333 | 2.85 | 0.00065 | 1326 | 3.7791 | 0 | -0.23934 | 0
| 280 | 0.003 | 7.5e-05 | -15 | 0 | 2 | 0.65 | 0.25 | 0.0003 | 0.65 | 0 | 4 | 15 | -14 | -19 | 2.85 | -0.0003 | -612 | 0 | -1.7442 | 0 | 0.3314
[11 empty] | 0 | 5 | 16 | -14 | 19 | 0 | 0.00255 | 4200 | 0 | 0 | 0 | 0
| D | B | x | β1 | β1*x | a | θ | Ac | e1 | dc=D/2-e1 | 0 | 6 | 17 | -14 | 19 | 0 | 0.00255 | 4200 | 0 | 0 | 0 | 0
| cm | cm | cm |  | cm | cm |  | cm^2 | cm | cm | 0 | 7 | 18 | -14 | 19 | 0 | 0.00255 | 4200 | 0 | 0 | 0 | 0
| 0 | 50 | 0 | 1 | 0 | 50 | 0 | 1337.2 | 8 | 8 | 0 | 8 | 19 | -14 | 19 | 0 | 0.00255 | 4200 | 0 | 0 | 0 | 0
[11 empty] | 0 | 9 | 20 | -14 | 19 | 0 | 0.00255 | 4200 | 0 | 0 | 0 | 0
| Pc | Mc | [8 empty] | 0 | 10 | 1 | -14 | 19 | 0 | 0.00255 | 4200 | 0 | 0 | 0 | 0
| tf | tf-m | [8 empty] | 0 | 11 | 2 | -14 | 19 | 0 | 0.00255 | 4200 | 0 | 0 | 0 | 0
| 318.2536 | 25.4603 | [8 empty] | 0 | 12 | 3 | -14 | 19 | 0 | 0.00255 | 4200 | 0 | 0 | 0 | 0
[11 empty] | 0 | 13 | 4 | -14 | 19 | 0 | 0.00255 | 4200 | 0 | 0 | 0 | 0
[11 empty] | 0 | 14 | 5 | -14 | 19 | 0 | 0.00255 | 4200 | 0 | 0 | 0 | 0
| 總應力計算 | [9 empty] | 0 | 15 | 6 | -14 | 19 | 0 | 0.00255 | 4200 | 0 | 0 | 0 | 0
| Mn | Pn | ψ | [7 empty] | 0 | 16 | 7 | -14 | 19 | 0 | 0.00255 | 4200 | 0 | 0 | 0 | 0
| tf-m | tf | [8 empty] | 0 | 17 | 8 | -14 | 19 | 0 | 0.00255 | 4200 | 0 | 0 | 0 | 0
4 | 36.5827 | 385.3198 | 0.65 | [7 empty] | 0 | 18 | 9 | -14 | 19 | 0 | 0.00255 | 4200 | 0 | 0 | 0 | 0
[11 empty] | 0 | 19 | 10 | -14 | 19 | 0 | 0.00255 | 4200 | 0 | 0 | 0 | 0
[11 empty] | 0 | 20 | 11 | -14 | 19 | 0 | 0.00255 | 4200 | 0 | 0 | 0 | 0
[11 empty] | 2.85 | 21 | 12 | -4.6667 | 19 | 2.85 | 0.00255 | 4200 | 11.97 | 0 | 2.2743 | 0
[11 empty] | 0 | 22 | 13 | -14 | 19 | 0 | 0.00255 | 4200 | 0 | 0 | 0 | 0
[11 empty] | 0 | 23 | 14 | -14 | 19 | 0 | 0.00255 | 4200 | 0 | 0 | 0 | 0
[11 empty] | 0 | 24 | 15 | -4.6667 | -19 | 2.85 | -0.0003 | -612 | 0 | -1.7442 | 0 | 0.3314
[11 empty] | 0 | 25 | 16 | -14 | 19 | 0 | 0.00255 | 4200 | 0 | 0 | 0 | 0
[11 empty] | 0 | 26 | 17 | -14 | 19 | 0 | 0.00255 | 4200 | 0 | 0 | 0 | 0
[11 empty] | 0 | 27 | 18 | -14 | 19 | 0 | 0.00255 | 4200 | 0 | 0 | 0 | 0
[11 empty] | 0 | 28 | 19 | -14 | 19 | 0 | 0.00255 | 4200 | 0 | 0 | 0 | 0
[11 empty] | 0 | 29 | 20 | -14 | 19 | 0 | 0.00255 | 4200 | 0 | 0 | 0 | 0
[11 empty] | 0 | 30 | 1 | -14 | 19 | 0 | 0.00255 | 4200 | 0 | 0 | 0 | 0
[11 empty] | 0 | 31 | 2 | -14 | 19 | 0 | 0.00255 | 4200 | 0 | 0 | 0 | 0
[11 empty] | 0 | 32 | 3 | -14 | 19 | 0 | 0.00255 | 4200 | 0 | 0 | 0 | 0
[11 empty] | 0 | 33 | 4 | -14 | 19 | 0 | 0.00255 | 4200 | 0 | 0 | 0 | 0
[11 empty] | 0 | 34 | 5 | -14 | 19 | 0 | 0.00255 | 4200 | 0 | 0 | 0 | 0
[11 empty] | 0 | 35 | 6 | -14 | 19 | 0 | 0.00255 | 4200 | 0 | 0 | 0 | 0
[11 empty] | 0 | 36 | 7 | -14 | 19 | 0 | 0.00255 | 4200 | 0 | 0 | 0 | 0
[11 empty] | 0 | 37 | 8 | -14 | 19 | 0 | 0.00255 | 4200 | 0 | 0 | 0 | 0
[11 empty] | 0 | 38 | 9 | -14 | 19 | 0 | 0.00255 | 4200 | 0 | 0 | 0 | 0
[11 empty] | 0 | 39 | 10 | -14 | 19 | 0 | 0.00255 | 4200 | 0 | 0 | 0 | 0
[11 empty] | 0 | 40 | 11 | -14 | 19 | 0 | 0.00255 | 4200 | 0 | 0 | 0 | 0
[11 empty] | 2.85 | 41 | 12 | 4.6667 | 19 | 2.85 | 0.00255 | 4200 | 11.97 | 0 | 2.2743 | 0
[11 empty] | 0 | 42 | 13 | -14 | 19 | 0 | 0.00255 | 4200 | 0 | 0 | 0 | 0
[11 empty] | 0 | 43 | 14 | -14 | 19 | 0 | 0.00255 | 4200 | 0 | 0 | 0 | 0
[11 empty] | 0 | 44 | 15 | 4.6667 | -19 | 2.85 | -0.0003 | -612 | 0 | -1.7442 | 0 | 0.3314
[11 empty] | 0 | 45 | 16 | -14 | 19 | 0 | 0.00255 | 4200 | 0 | 0 | 0 | 0
[11 empty] | 0 | 46 | 17 | -14 | 19 | 0 | 0.00255 | 4200 | 0 | 0 | 0 | 0
[11 empty] | 0 | 47 | 18 | -14 | 19 | 0 | 0.00255 | 4200 | 0 | 0 | 0 | 0
[11 empty] | 0 | 48 | 19 | -14 | 19 | 0 | 0.00255 | 4200 | 0 | 0 | 0 | 0
[11 empty] | 0 | 49 | 20 | -14 | 19 | 0 | 0.00255 | 4200 | 0 | 0 | 0 | 0
[11 empty] | 0 | 50 | 1 | -14 | 19 | 0 | 0.00255 | 4200 | 0 | 0 | 0 | 0
[11 empty] | 0 | 51 | 2 | -14 | 19 | 0 | 0.00255 | 4200 | 0 | 0 | 0 | 0
[11 empty] | 0 | 52 | 3 | -14 | 19 | 0 | 0.00255 | 4200 | 0 | 0 | 0 | 0
[11 empty] | 0 | 53 | 4 | -14 | 19 | 0 | 0.00255 | 4200 | 0 | 0 | 0 | 0
[11 empty] | 0 | 54 | 5 | -14 | 19 | 0 | 0.00255 | 4200 | 0 | 0 | 0 | 0
[11 empty] | 0 | 55 | 6 | -14 | 19 | 0 | 0.00255 | 4200 | 0 | 0 | 0 | 0
[11 empty] | 0 | 56 | 7 | -14 | 19 | 0 | 0.00255 | 4200 | 0 | 0 | 0 | 0
[11 empty] | 0 | 57 | 8 | -14 | 19 | 0 | 0.00255 | 4200 | 0 | 0 | 0 | 0
[11 empty] | 0 | 58 | 9 | -14 | 19 | 0 | 0.00255 | 4200 | 0 | 0 | 0 | 0
[11 empty] | 0 | 59 | 10 | -14 | 19 | 0 | 0.00255 | 4200 | 0 | 0 | 0 | 0
[11 empty] | 0 | 60 | 11 | -14 | 19 | 0 | 0.00255 | 4200 | 0 | 0 | 0 | 0
[11 empty] | 2.85 | 61 | 12 | 14 | 19 | 2.85 | 0.00255 | 4200 | 11.97 | 0 | 2.2743 | 0
[11 empty] | 2.85 | 62 | 13 | 14 | 6.3333 | 2.85 | 0.0016 | 3264 | 9.3024 | 0 | 0.58915 | 0
[11 empty] | 2.85 | 63 | 14 | 14 | -6.3333 | 2.85 | 0.00065 | 1326 | 3.7791 | 0 | -0.23934 | 0
[11 empty] | 0 | 64 | 15 | 14 | -19 | 2.85 | -0.0003 | -612 | 0 | -1.7442 | 0 | 0.3314
[11 empty] | 0 | 65 | 16 | -14 | 19 | 0 | 0.00255 | 4200 | 0 | 0 | 0 | 0
[11 empty] | 0 | 66 | 17 | -14 | 19 | 0 | 0.00255 | 4200 | 0 | 0 | 0 | 0
[11 empty] | 0 | 67 | 18 | -14 | 19 | 0 | 0.00255 | 4200 | 0 | 0 | 0 | 0
[11 empty] | 0 | 68 | 19 | -14 | 19 | 0 | 0.00255 | 4200 | 0 | 0 | 0 | 0
[11 empty] | 0 | 69 | 20 | -14 | 19 | 0 | 0.00255 | 4200 | 0 | 0 | 0 | 0
[11 empty] | 0 | 70 | 1 | -14 | 19 | 0 | 0.00255 | 4200 | 0 | 0 | 0 | 0
[11 empty] | 0 | 71 | 2 | -14 | 19 | 0 | 0.00255 | 4200 | 0 | 0 | 0 | 0
[11 empty] | 0 | 72 | 3 | -14 | 19 | 0 | 0.00255 | 4200 | 0 | 0 | 0 | 0
[11 empty] | 0 | 73 | 4 | -14 | 19 | 0 | 0.00255 | 4200 | 0 | 0 | 0 | 0
[11 empty] | 0 | 74 | 5 | -14 | 19 | 0 | 0.00255 | 4200 | 0 | 0 | 0 | 0
[11 empty] | 0 | 75 | 6 | -14 | 19 | 0 | 0.00255 | 4200 | 0 | 0 | 0 | 0
[11 empty] | 0 | 76 | 7 | -14 | 19 | 0 | 0.00255 | 4200 | 0 | 0 | 0 | 0
[11 empty] | 0 | 77 | 8 | -14 | 19 | 0 | 0.00255 | 4200 | 0 | 0 | 0 | 0
[11 empty] | 0 | 78 | 9 | -14 | 19 | 0 | 0.00255 | 4200 | 0 | 0 | 0 | 0
[11 empty] | 0 | 79 | 10 | -14 | 19 | 0 | 0.00255 | 4200 | 0 | 0 | 0 | 0
[11 empty] | 0 | 80 | 11 | -14 | 19 | 0 | 0.00255 | 4200 | 0 | 0 | 0 | 0
[11 empty] | 0 | 81 | 12 | -14 | 19 | 0 | 0.00255 | 4200 | 0 | 0 | 0 | 0
[11 empty] | 0 | 82 | 13 | -14 | 19 | 0 | 0.00255 | 4200 | 0 | 0 | 0 | 0
[11 empty] | 0 | 83 | 14 | -14 | 19 | 0 | 0.00255 | 4200 | 0 | 0 | 0 | 0
[11 empty] | 0 | 84 | 15 | -14 | 19 | 0 | 0.00255 | 4200 | 0 | 0 | 0 | 0
[11 empty] | 0 | 85 | 16 | -14 | 19 | 0 | 0.00255 | 4200 | 0 | 0 | 0 | 0
[11 empty] | 0 | 86 | 17 | -14 | 19 | 0 | 0.00255 | 4200 | 0 | 0 | 0 | 0
[11 empty] | 0 | 87 | 18 | -14 | 19 | 0 | 0.00255 | 4200 | 0 | 0 | 0 | 0
[11 empty] | 0 | 88 | 19 | -14 | 19 | 0 | 0.00255 | 4200 | 0 | 0 | 0 | 0
[11 empty] | 0 | 89 | 20 | -14 | 19 | 0 | 0.00255 | 4200 | 0 | 0 | 0 | 0
[11 empty] | 0 | 90 | 1 | -14 | 19 | 0 | 0.00255 | 4200 | 0 | 0 | 0 | 0
[11 empty] | 0 | 91 | 2 | -14 | 19 | 0 | 0.00255 | 4200 | 0 | 0 | 0 | 0
[11 empty] | 0 | 92 | 3 | -14 | 19 | 0 | 0.00255 | 4200 | 0 | 0 | 0 | 0
[11 empty] | 0 | 93 | 4 | -14 | 19 | 0 | 0.00255 | 4200 | 0 | 0 | 0 | 0
[11 empty] | 0 | 94 | 5 | -14 | 19 | 0 | 0.00255 | 4200 | 0 | 0 | 0 | 0
[11 empty] | 0 | 95 | 6 | -14 | 19 | 0 | 0.00255 | 4200 | 0 | 0 | 0 | 0
[11 empty] | 0 | 96 | 7 | -14 | 19 | 0 | 0.00255 | 4200 | 0 | 0 | 0 | 0
[11 empty] | 0 | 97 | 8 | -14 | 19 | 0 | 0.00255 | 4200 | 0 | 0 | 0 | 0
[11 empty] | 0 | 98 | 9 | -14 | 19 | 0 | 0.00255 | 4200 | 0 | 0 | 0 | 0
[11 empty] | 0 | 99 | 10 | -14 | 19 | 0 | 0.00255 | 4200 | 0 | 0 | 0 | 0
[11 empty] | 0 | 100 | 11 | -14 | 19 | 0 | 0.00255 | 4200 | 0 | 0 | 0 | 0
[11 empty] | 0 | 101 | 12 | -14 | 19 | 0 | 0.00255 | 4200 | 0 | 0 | 0 | 0
[11 empty] | 0 | 102 | 13 | -14 | 19 | 0 | 0.00255 | 4200 | 0 | 0 | 0 | 0
[11 empty] | 0 | 103 | 14 | -14 | 19 | 0 | 0.00255 | 4200 | 0 | 0 | 0 | 0
[11 empty] | 0 | 104 | 15 | -14 | 19 | 0 | 0.00255 | 4200 | 0 | 0 | 0 | 0
[11 empty] | 0 | 105 | 16 | -14 | 19 | 0 | 0.00255 | 4200 | 0 | 0 | 0 | 0
[11 empty] | 0 | 106 | 17 | -14 | 19 | 0 | 0.00255 | 4200 | 0 | 0 | 0 | 0
[11 empty] | 0 | 107 | 18 | -14 | 19 | 0 | 0.00255 | 4200 | 0 | 0 | 0 | 0
[11 empty] | 0 | 108 | 19 | -14 | 19 | 0 | 0.00255 | 4200 | 0 | 0 | 0 | 0
[11 empty] | 0 | 109 | 20 | -14 | 19 | 0 | 0.00255 | 4200 | 0 | 0 | 0 | 0
[11 empty] | 0 | 110 | 1 | -14 | 19 | 0 | 0.00255 | 4200 | 0 | 0 | 0 | 0
[11 empty] | 0 | 111 | 2 | -14 | 19 | 0 | 0.00255 | 4200 | 0 | 0 | 0 | 0
[11 empty] | 0 | 112 | 3 | -14 | 19 | 0 | 0.00255 | 4200 | 0 | 0 | 0 | 0
[11 empty] | 0 | 113 | 4 | -14 | 19 | 0 | 0.00255 | 4200 | 0 | 0 | 0 | 0
[11 empty] | 0 | 114 | 5 | -14 | 19 | 0 | 0.00255 | 4200 | 0 | 0 | 0 | 0
[11 empty] | 0 | 115 | 6 | -14 | 19 | 0 | 0.00255 | 4200 | 0 | 0 | 0 | 0
[11 empty] | 0 | 116 | 7 | -14 | 19 | 0 | 0.00255 | 4200 | 0 | 0 | 0 | 0
[11 empty] | 0 | 117 | 8 | -14 | 19 | 0 | 0.00255 | 4200 | 0 | 0 | 0 | 0
[11 empty] | 0 | 118 | 9 | -14 | 19 | 0 | 0.00255 | 4200 | 0 | 0 | 0 | 0
[11 empty] | 0 | 119 | 10 | -14 | 19 | 0 | 0.00255 | 4200 | 0 | 0 | 0 | 0
[11 empty] | 0 | 120 | 11 | -14 | 19 | 0 | 0.00255 | 4200 | 0 | 0 | 0 | 0
[11 empty] | 0 | 121 | 12 | -14 | 19 | 0 | 0.00255 | 4200 | 0 | 0 | 0 | 0
[11 empty] | 0 | 122 | 13 | -14 | 19 | 0 | 0.00255 | 4200 | 0 | 0 | 0 | 0
[11 empty] | 0 | 123 | 14 | -14 | 19 | 0 | 0.00255 | 4200 | 0 | 0 | 0 | 0
[11 empty] | 0 | 124 | 15 | -14 | 19 | 0 | 0.00255 | 4200 | 0 | 0 | 0 | 0
[11 empty] | 0 | 125 | 16 | -14 | 19 | 0 | 0.00255 | 4200 | 0 | 0 | 0 | 0
[11 empty] | 0 | 126 | 17 | -14 | 19 | 0 | 0.00255 | 4200 | 0 | 0 | 0 | 0
[11 empty] | 0 | 127 | 18 | -14 | 19 | 0 | 0.00255 | 4200 | 0 | 0 | 0 | 0
[11 empty] | 0 | 128 | 19 | -14 | 19 | 0 | 0.00255 | 4200 | 0 | 0 | 0 | 0
[11 empty] | 0 | 129 | 20 | -14 | 19 | 0 | 0.00255 | 4200 | 0 | 0 | 0 | 0
[11 empty] | 0 | 130 | 1 | -14 | 19 | 0 | 0.00255 | 4200 | 0 | 0 | 0 | 0
[11 empty] | 0 | 131 | 2 | -14 | 19 | 0 | 0.00255 | 4200 | 0 | 0 | 0 | 0
[11 empty] | 0 | 132 | 3 | -14 | 19 | 0 | 0.00255 | 4200 | 0 | 0 | 0 | 0
[11 empty] | 0 | 133 | 4 | -14 | 19 | 0 | 0.00255 | 4200 | 0 | 0 | 0 | 0
[11 empty] | 0 | 134 | 5 | -14 | 19 | 0 | 0.00255 | 4200 | 0 | 0 | 0 | 0
[11 empty] | 0 | 135 | 6 | -14 | 19 | 0 | 0.00255 | 4200 | 0 | 0 | 0 | 0
[11 empty] | 0 | 136 | 7 | -14 | 19 | 0 | 0.00255 | 4200 | 0 | 0 | 0 | 0
[11 empty] | 0 | 137 | 8 | -14 | 19 | 0 | 0.00255 | 4200 | 0 | 0 | 0 | 0
[11 empty] | 0 | 138 | 9 | -14 | 19 | 0 | 0.00255 | 4200 | 0 | 0 | 0 | 0
[11 empty] | 0 | 139 | 10 | -14 | 19 | 0 | 0.00255 | 4200 | 0 | 0 | 0 | 0
[11 empty] | 0 | 140 | 11 | -14 | 19 | 0 | 0.00255 | 4200 | 0 | 0 | 0 | 0
[11 empty] | 0 | 141 | 12 | -14 | 19 | 0 | 0.00255 | 4200 | 0 | 0 | 0 | 0
[11 empty] | 0 | 142 | 13 | -14 | 19 | 0 | 0.00255 | 4200 | 0 | 0 | 0 | 0
[11 empty] | 0 | 143 | 14 | -14 | 19 | 0 | 0.00255 | 4200 | 0 | 0 | 0 | 0
[11 empty] | 0 | 144 | 15 | -14 | 19 | 0 | 0.00255 | 4200 | 0 | 0 | 0 | 0
[11 empty] | 0 | 145 | 16 | -14 | 19 | 0 | 0.00255 | 4200 | 0 | 0 | 0 | 0
[11 empty] | 0 | 146 | 17 | -14 | 19 | 0 | 0.00255 | 4200 | 0 | 0 | 0 | 0
[11 empty] | 0 | 147 | 18 | -14 | 19 | 0 | 0.00255 | 4200 | 0 | 0 | 0 | 0
[11 empty] | 0 | 148 | 19 | -14 | 19 | 0 | 0.00255 | 4200 | 0 | 0 | 0 | 0
[11 empty] | 0 | 149 | 20 | -14 | 19 | 0 | 0.00255 | 4200 | 0 | 0 | 0 | 0
[11 empty] | 0 | 150 | 1 | -14 | 19 | 0 | 0.00255 | 4200 | 0 | 0 | 0 | 0
[11 empty] | 0 | 151 | 2 | -14 | 19 | 0 | 0.00255 | 4200 | 0 | 0 | 0 | 0
[11 empty] | 0 | 152 | 3 | -14 | 19 | 0 | 0.00255 | 4200 | 0 | 0 | 0 | 0
[11 empty] | 0 | 153 | 4 | -14 | 19 | 0 | 0.00255 | 4200 | 0 | 0 | 0 | 0
[11 empty] | 0 | 154 | 5 | -14 | 19 | 0 | 0.00255 | 4200 | 0 | 0 | 0 | 0
[11 empty] | 0 | 155 | 6 | -14 | 19 | 0 | 0.00255 | 4200 | 0 | 0 | 0 | 0
[11 empty] | 0 | 156 | 7 | -14 | 19 | 0 | 0.00255 | 4200 | 0 | 0 | 0 | 0
[11 empty] | 0 | 157 | 8 | -14 | 19 | 0 | 0.00255 | 4200 | 0 | 0 | 0 | 0
[11 empty] | 0 | 158 | 9 | -14 | 19 | 0 | 0.00255 | 4200 | 0 | 0 | 0 | 0
[11 empty] | 0 | 159 | 10 | -14 | 19 | 0 | 0.00255 | 4200 | 0 | 0 | 0 | 0
[11 empty] | 0 | 160 | 11 | -14 | 19 | 0 | 0.00255 | 4200 | 0 | 0 | 0 | 0
[11 empty] | 0 | 161 | 12 | -14 | 19 | 0 | 0.00255 | 4200 | 0 | 0 | 0 | 0
[11 empty] | 0 | 162 | 13 | -14 | 19 | 0 | 0.00255 | 4200 | 0 | 0 | 0 | 0
[11 empty] | 0 | 163 | 14 | -14 | 19 | 0 | 0.00255 | 4200 | 0 | 0 | 0 | 0
[11 empty] | 0 | 164 | 15 | -14 | 19 | 0 | 0.00255 | 4200 | 0 | 0 | 0 | 0
[11 empty] | 0 | 165 | 16 | -14 | 19 | 0 | 0.00255 | 4200 | 0 | 0 | 0 | 0
[11 empty] | 0 | 166 | 17 | -14 | 19 | 0 | 0.00255 | 4200 | 0 | 0 | 0 | 0
[11 empty] | 0 | 167 | 18 | -14 | 19 | 0 | 0.00255 | 4200 | 0 | 0 | 0 | 0
[11 empty] | 0 | 168 | 19 | -14 | 19 | 0 | 0.00255 | 4200 | 0 | 0 | 0 | 0
[11 empty] | 0 | 169 | 20 | -14 | 19 | 0 | 0.00255 | 4200 | 0 | 0 | 0 | 0
[11 empty] | 0 | 170 | 1 | -14 | 19 | 0 | 0.00255 | 4200 | 0 | 0 | 0 | 0
[11 empty] | 0 | 171 | 2 | -14 | 19 | 0 | 0.00255 | 4200 | 0 | 0 | 0 | 0
[11 empty] | 0 | 172 | 3 | -14 | 19 | 0 | 0.00255 | 4200 | 0 | 0 | 0 | 0
[11 empty] | 0 | 173 | 4 | -14 | 19 | 0 | 0.00255 | 4200 | 0 | 0 | 0 | 0
[11 empty] | 0 | 174 | 5 | -14 | 19 | 0 | 0.00255 | 4200 | 0 | 0 | 0 | 0
[11 empty] | 0 | 175 | 6 | -14 | 19 | 0 | 0.00255 | 4200 | 0 | 0 | 0 | 0
[11 empty] | 0 | 176 | 7 | -14 | 19 | 0 | 0.00255 | 4200 | 0 | 0 | 0 | 0
[11 empty] | 0 | 177 | 8 | -14 | 19 | 0 | 0.00255 | 4200 | 0 | 0 | 0 | 0
[11 empty] | 0 | 178 | 9 | -14 | 19 | 0 | 0.00255 | 4200 | 0 | 0 | 0 | 0
[11 empty] | 0 | 179 | 10 | -14 | 19 | 0 | 0.00255 | 4200 | 0 | 0 | 0 | 0
[11 empty] | 0 | 180 | 11 | -14 | 19 | 0 | 0.00255 | 4200 | 0 | 0 | 0 | 0
[11 empty] | 0 | 181 | 12 | -14 | 19 | 0 | 0.00255 | 4200 | 0 | 0 | 0 | 0
[11 empty] | 0 | 182 | 13 | -14 | 19 | 0 | 0.00255 | 4200 | 0 | 0 | 0 | 0
[11 empty] | 0 | 183 | 14 | -14 | 19 | 0 | 0.00255 | 4200 | 0 | 0 | 0 | 0
[11 empty] | 0 | 184 | 15 | -14 | 19 | 0 | 0.00255 | 4200 | 0 | 0 | 0 | 0
[11 empty] | 0 | 185 | 16 | -14 | 19 | 0 | 0.00255 | 4200 | 0 | 0 | 0 | 0
[11 empty] | 0 | 186 | 17 | -14 | 19 | 0 | 0.00255 | 4200 | 0 | 0 | 0 | 0
[11 empty] | 0 | 187 | 18 | -14 | 19 | 0 | 0.00255 | 4200 | 0 | 0 | 0 | 0
[11 empty] | 0 | 188 | 19 | -14 | 19 | 0 | 0.00255 | 4200 | 0 | 0 | 0 | 0
[11 empty] | 0 | 189 | 20 | -14 | 19 | 0 | 0.00255 | 4200 | 0 | 0 | 0 | 0
[11 empty] | 0 | 190 | 1 | -14 | 19 | 0 | 0.00255 | 4200 | 0 | 0 | 0 | 0
[11 empty] | 0 | 191 | 2 | -14 | 19 | 0 | 0.00255 | 4200 | 0 | 0 | 0 | 0
[11 empty] | 0 | 192 | 3 | -14 | 19 | 0 | 0.00255 | 4200 | 0 | 0 | 0 | 0
[11 empty] | 0 | 193 | 4 | -14 | 19 | 0 | 0.00255 | 4200 | 0 | 0 | 0 | 0
[11 empty] | 0 | 194 | 5 | -14 | 19 | 0 | 0.00255 | 4200 | 0 | 0 | 0 | 0
[11 empty] | 0 | 195 | 6 | -14 | 19 | 0 | 0.00255 | 4200 | 0 | 0 | 0 | 0
[11 empty] | 0 | 196 | 7 | -14 | 19 | 0 | 0.00255 | 4200 | 0 | 0 | 0 | 0
[11 empty] | 0 | 197 | 8 | -14 | 19 | 0 | 0.00255 | 4200 | 0 | 0 | 0 | 0
[11 empty] | 0 | 198 | 9 | -14 | 19 | 0 | 0.00255 | 4200 | 0 | 0 | 0 | 0
[11 empty] | 0 | 199 | 10 | -14 | 19 | 0 | 0.00255 | 4200 | 0 | 0 | 0 | 0
[11 empty] | 0 | 200 | 11 | -14 | 19 | 0 | 0.00255 | 4200 | 0 | 0 | 0 | 0
[11 empty] | 0 | 201 | 12 | -14 | 19 | 0 | 0.00255 | 4200 | 0 | 0 | 0 | 0
[11 empty] | 0 | 202 | 13 | -14 | 19 | 0 | 0.00255 | 4200 | 0 | 0 | 0 | 0
[11 empty] | 0 | 203 | 14 | -14 | 19 | 0 | 0.00255 | 4200 | 0 | 0 | 0 | 0
[11 empty] | 0 | 204 | 15 | -14 | 19 | 0 | 0.00255 | 4200 | 0 | 0 | 0 | 0
[11 empty] | 0 | 205 | 16 | -14 | 19 | 0 | 0.00255 | 4200 | 0 | 0 | 0 | 0
[11 empty] | 0 | 206 | 17 | -14 | 19 | 0 | 0.00255 | 4200 | 0 | 0 | 0 | 0
[11 empty] | 0 | 207 | 18 | -14 | 19 | 0 | 0.00255 | 4200 | 0 | 0 | 0 | 0
[11 empty] | 0 | 208 | 19 | -14 | 19 | 0 | 0.00255 | 4200 | 0 | 0 | 0 | 0
[11 empty] | 0 | 209 | 20 | -14 | 19 | 0 | 0.00255 | 4200 | 0 | 0 | 0 | 0
[11 empty] | 0 | 210 | 1 | -14 | 19 | 0 | 0.00255 | 4200 | 0 | 0 | 0 | 0
[11 empty] | 0 | 211 | 2 | -14 | 19 | 0 | 0.00255 | 4200 | 0 | 0 | 0 | 0
[11 empty] | 0 | 212 | 3 | -14 | 19 | 0 | 0.00255 | 4200 | 0 | 0 | 0 | 0
[11 empty] | 0 | 213 | 4 | -14 | 19 | 0 | 0.00255 | 4200 | 0 | 0 | 0 | 0
[11 empty] | 0 | 214 | 5 | -14 | 19 | 0 | 0.00255 | 4200 | 0 | 0 | 0 | 0
[11 empty] | 0 | 215 | 6 | -14 | 19 | 0 | 0.00255 | 4200 | 0 | 0 | 0 | 0
[11 empty] | 0 | 216 | 7 | -14 | 19 | 0 | 0.00255 | 4200 | 0 | 0 | 0 | 0
[11 empty] | 0 | 217 | 8 | -14 | 19 | 0 | 0.00255 | 4200 | 0 | 0 | 0 | 0
[11 empty] | 0 | 218 | 9 | -14 | 19 | 0 | 0.00255 | 4200 | 0 | 0 | 0 | 0
[11 empty] | 0 | 219 | 10 | -14 | 19 | 0 | 0.00255 | 4200 | 0 | 0 | 0 | 0
[11 empty] | 0 | 220 | 11 | -14 | 19 | 0 | 0.00255 | 4200 | 0 | 0 | 0 | 0
[11 empty] | 0 | 221 | 12 | -14 | 19 | 0 | 0.00255 | 4200 | 0 | 0 | 0 | 0
[11 empty] | 0 | 222 | 13 | -14 | 19 | 0 | 0.00255 | 4200 | 0 | 0 | 0 | 0
[11 empty] | 0 | 223 | 14 | -14 | 19 | 0 | 0.00255 | 4200 | 0 | 0 | 0 | 0
[11 empty] | 0 | 224 | 15 | -14 | 19 | 0 | 0.00255 | 4200 | 0 | 0 | 0 | 0
[11 empty] | 0 | 225 | 16 | -14 | 19 | 0 | 0.00255 | 4200 | 0 | 0 | 0 | 0
[11 empty] | 0 | 226 | 17 | -14 | 19 | 0 | 0.00255 | 4200 | 0 | 0 | 0 | 0
[11 empty] | 0 | 227 | 18 | -14 | 19 | 0 | 0.00255 | 4200 | 0 | 0 | 0 | 0
[11 empty] | 0 | 228 | 19 | -14 | 19 | 0 | 0.00255 | 4200 | 0 | 0 | 0 | 0
[11 empty] | 0 | 229 | 20 | -14 | 19 | 0 | 0.00255 | 4200 | 0 | 0 | 0 | 0
[11 empty] | 0 | 230 | 1 | -14 | 19 | 0 | 0.00255 | 4200 | 0 | 0 | 0 | 0
[11 empty] | 0 | 231 | 2 | -14 | 19 | 0 | 0.00255 | 4200 | 0 | 0 | 0 | 0
[11 empty] | 0 | 232 | 3 | -14 | 19 | 0 | 0.00255 | 4200 | 0 | 0 | 0 | 0
[11 empty] | 0 | 233 | 4 | -14 | 19 | 0 | 0.00255 | 4200 | 0 | 0 | 0 | 0
[11 empty] | 0 | 234 | 5 | -14 | 19 | 0 | 0.00255 | 4200 | 0 | 0 | 0 | 0
[11 empty] | 0 | 235 | 6 | -14 | 19 | 0 | 0.00255 | 4200 | 0 | 0 | 0 | 0
[11 empty] | 0 | 236 | 7 | -14 | 19 | 0 | 0.00255 | 4200 | 0 | 0 | 0 | 0
[11 empty] | 0 | 237 | 8 | -14 | 19 | 0 | 0.00255 | 4200 | 0 | 0 | 0 | 0
[11 empty] | 0 | 238 | 9 | -14 | 19 | 0 | 0.00255 | 4200 | 0 | 0 | 0 | 0
[11 empty] | 0 | 239 | 10 | -14 | 19 | 0 | 0.00255 | 4200 | 0 | 0 | 0 | 0
[11 empty] | 0 | 240 | 11 | -14 | 19 | 0 | 0.00255 | 4200 | 0 | 0 | 0 | 0
[11 empty] | 0 | 241 | 12 | -14 | 19 | 0 | 0.00255 | 4200 | 0 | 0 | 0 | 0
[11 empty] | 0 | 242 | 13 | -14 | 19 | 0 | 0.00255 | 4200 | 0 | 0 | 0 | 0
[11 empty] | 0 | 243 | 14 | -14 | 19 | 0 | 0.00255 | 4200 | 0 | 0 | 0 | 0
[11 empty] | 0 | 244 | 15 | -14 | 19 | 0 | 0.00255 | 4200 | 0 | 0 | 0 | 0
[11 empty] | 0 | 245 | 16 | -14 | 19 | 0 | 0.00255 | 4200 | 0 | 0 | 0 | 0
[11 empty] | 0 | 246 | 17 | -14 | 19 | 0 | 0.00255 | 4200 | 0 | 0 | 0 | 0
[11 empty] | 0 | 247 | 18 | -14 | 19 | 0 | 0.00255 | 4200 | 0 | 0 | 0 | 0
[11 empty] | 0 | 248 | 19 | -14 | 19 | 0 | 0.00255 | 4200 | 0 | 0 | 0 | 0
[11 empty] | 0 | 249 | 20 | -14 | 19 | 0 | 0.00255 | 4200 | 0 | 0 | 0 | 0
[11 empty] | 0 | 250 | 1 | -14 | 19 | 0 | 0.00255 | 4200 | 0 | 0 | 0 | 0
[11 empty] | 0 | 251 | 2 | -14 | 19 | 0 | 0.00255 | 4200 | 0 | 0 | 0 | 0
[11 empty] | 0 | 252 | 3 | -14 | 19 | 0 | 0.00255 | 4200 | 0 | 0 | 0 | 0
[11 empty] | 0 | 253 | 4 | -14 | 19 | 0 | 0.00255 | 4200 | 0 | 0 | 0 | 0
[11 empty] | 0 | 254 | 5 | -14 | 19 | 0 | 0.00255 | 4200 | 0 | 0 | 0 | 0
[11 empty] | 0 | 255 | 6 | -14 | 19 | 0 | 0.00255 | 4200 | 0 | 0 | 0 | 0
[11 empty] | 0 | 256 | 7 | -14 | 19 | 0 | 0.00255 | 4200 | 0 | 0 | 0 | 0
[11 empty] | 0 | 257 | 8 | -14 | 19 | 0 | 0.00255 | 4200 | 0 | 0 | 0 | 0
[11 empty] | 0 | 258 | 9 | -14 | 19 | 0 | 0.00255 | 4200 | 0 | 0 | 0 | 0
[11 empty] | 0 | 259 | 10 | -14 | 19 | 0 | 0.00255 | 4200 | 0 | 0 | 0 | 0
[11 empty] | 0 | 260 | 11 | -14 | 19 | 0 | 0.00255 | 4200 | 0 | 0 | 0 | 0
[11 empty] | 0 | 261 | 12 | -14 | 19 | 0 | 0.00255 | 4200 | 0 | 0 | 0 | 0
[11 empty] | 0 | 262 | 13 | -14 | 19 | 0 | 0.00255 | 4200 | 0 | 0 | 0 | 0
[11 empty] | 0 | 263 | 14 | -14 | 19 | 0 | 0.00255 | 4200 | 0 | 0 | 0 | 0
[11 empty] | 0 | 264 | 15 | -14 | 19 | 0 | 0.00255 | 4200 | 0 | 0 | 0 | 0
[11 empty] | 0 | 265 | 16 | -14 | 19 | 0 | 0.00255 | 4200 | 0 | 0 | 0 | 0
[11 empty] | 0 | 266 | 17 | -14 | 19 | 0 | 0.00255 | 4200 | 0 | 0 | 0 | 0
[11 empty] | 0 | 267 | 18 | -14 | 19 | 0 | 0.00255 | 4200 | 0 | 0 | 0 | 0
[11 empty] | 0 | 268 | 19 | -14 | 19 | 0 | 0.00255 | 4200 | 0 | 0 | 0 | 0
[11 empty] | 0 | 269 | 20 | -14 | 19 | 0 | 0.00255 | 4200 | 0 | 0 | 0 | 0
[11 empty] | 0 | 270 | 1 | -14 | 19 | 0 | 0.00255 | 4200 | 0 | 0 | 0 | 0
[11 empty] | 0 | 271 | 2 | -14 | 19 | 0 | 0.00255 | 4200 | 0 | 0 | 0 | 0
[11 empty] | 0 | 272 | 3 | -14 | 19 | 0 | 0.00255 | 4200 | 0 | 0 | 0 | 0
[11 empty] | 0 | 273 | 4 | -14 | 19 | 0 | 0.00255 | 4200 | 0 | 0 | 0 | 0
[11 empty] | 0 | 274 | 5 | -14 | 19 | 0 | 0.00255 | 4200 | 0 | 0 | 0 | 0
[11 empty] | 0 | 275 | 6 | -14 | 19 | 0 | 0.00255 | 4200 | 0 | 0 | 0 | 0
[11 empty] | 0 | 276 | 7 | -14 | 19 | 0 | 0.00255 | 4200 | 0 | 0 | 0 | 0
[11 empty] | 0 | 277 | 8 | -14 | 19 | 0 | 0.00255 | 4200 | 0 | 0 | 0 | 0
[11 empty] | 0 | 278 | 9 | -14 | 19 | 0 | 0.00255 | 4200 | 0 | 0 | 0 | 0
[11 empty] | 0 | 279 | 10 | -14 | 19 | 0 | 0.00255 | 4200 | 0 | 0 | 0 | 0
[11 empty] | 0 | 280 | 11 | -14 | 19 | 0 | 0.00255 | 4200 | 0 | 0 | 0 | 0
[11 empty] | 0 | 281 | 12 | -14 | 19 | 0 | 0.00255 | 4200 | 0 | 0 | 0 | 0
[11 empty] | 0 | 282 | 13 | -14 | 19 | 0 | 0.00255 | 4200 | 0 | 0 | 0 | 0
[11 empty] | 0 | 283 | 14 | -14 | 19 | 0 | 0.00255 | 4200 | 0 | 0 | 0 | 0
[11 empty] | 0 | 284 | 15 | -14 | 19 | 0 | 0.00255 | 4200 | 0 | 0 | 0 | 0
[11 empty] | 0 | 285 | 16 | -14 | 19 | 0 | 0.00255 | 4200 | 0 | 0 | 0 | 0
[11 empty] | 0 | 286 | 17 | -14 | 19 | 0 | 0.00255 | 4200 | 0 | 0 | 0 | 0
[11 empty] | 0 | 287 | 18 | -14 | 19 | 0 | 0.00255 | 4200 | 0 | 0 | 0 | 0
[11 empty] | 0 | 288 | 19 | -14 | 19 | 0 | 0.00255 | 4200 | 0 | 0 | 0 | 0
[11 empty] | 0 | 289 | 20 | -14 | 19 | 0 | 0.00255 | 4200 | 0 | 0 | 0 | 0
[11 empty] | 0 | 290 | 1 | -14 | 19 | 0 | 0.00255 | 4200 | 0 | 0 | 0 | 0
[11 empty] | 0 | 291 | 2 | -14 | 19 | 0 | 0.00255 | 4200 | 0 | 0 | 0 | 0
[11 empty] | 0 | 292 | 3 | -14 | 19 | 0 | 0.00255 | 4200 | 0 | 0 | 0 | 0
[11 empty] | 0 | 293 | 4 | -14 | 19 | 0 | 0.00255 | 4200 | 0 | 0 | 0 | 0
[11 empty] | 0 | 294 | 5 | -14 | 19 | 0 | 0.00255 | 4200 | 0 | 0 | 0 | 0
[11 empty] | 0 | 295 | 6 | -14 | 19 | 0 | 0.00255 | 4200 | 0 | 0 | 0 | 0
[11 empty] | 0 | 296 | 7 | -14 | 19 | 0 | 0.00255 | 4200 | 0 | 0 | 0 | 0
[11 empty] | 0 | 297 | 8 | -14 | 19 | 0 | 0.00255 | 4200 | 0 | 0 | 0 | 0
[11 empty] | 0 | 298 | 9 | -14 | 19 | 0 | 0.00255 | 4200 | 0 | 0 | 0 | 0
[11 empty] | 0 | 299 | 10 | -14 | 19 | 0 | 0.00255 | 4200 | 0 | 0 | 0 | 0
[11 empty] | 0 | 300 | 11 | -14 | 19 | 0 | 0.00255 | 4200 | 0 | 0 | 0 | 0
[11 empty] | 0 | 301 | 12 | -14 | 19 | 0 | 0.00255 | 4200 | 0 | 0 | 0 | 0
[11 empty] | 0 | 302 | 13 | -14 | 19 | 0 | 0.00255 | 4200 | 0 | 0 | 0 | 0
[11 empty] | 0 | 303 | 14 | -14 | 19 | 0 | 0.00255 | 4200 | 0 | 0 | 0 | 0
[11 empty] | 0 | 304 | 15 | -14 | 19 | 0 | 0.00255 | 4200 | 0 | 0 | 0 | 0
[11 empty] | 0 | 305 | 16 | -14 | 19 | 0 | 0.00255 | 4200 | 0 | 0 | 0 | 0
[11 empty] | 0 | 306 | 17 | -14 | 19 | 0 | 0.00255 | 4200 | 0 | 0 | 0 | 0
[11 empty] | 0 | 307 | 18 | -14 | 19 | 0 | 0.00255 | 4200 | 0 | 0 | 0 | 0
[11 empty] | 0 | 308 | 19 | -14 | 19 | 0 | 0.00255 | 4200 | 0 | 0 | 0 | 0
[11 empty] | 0 | 309 | 20 | -14 | 19 | 0 | 0.00255 | 4200 | 0 | 0 | 0 | 0
[11 empty] | 0 | 310 | 1 | -14 | 19 | 0 | 0.00255 | 4200 | 0 | 0 | 0 | 0
[11 empty] | 0 | 311 | 2 | -14 | 19 | 0 | 0.00255 | 4200 | 0 | 0 | 0 | 0
[11 empty] | 0 | 312 | 3 | -14 | 19 | 0 | 0.00255 | 4200 | 0 | 0 | 0 | 0
[11 empty] | 0 | 313 | 4 | -14 | 19 | 0 | 0.00255 | 4200 | 0 | 0 | 0 | 0
[11 empty] | 0 | 314 | 5 | -14 | 19 | 0 | 0.00255 | 4200 | 0 | 0 | 0 | 0
[11 empty] | 0 | 315 | 6 | -14 | 19 | 0 | 0.00255 | 4200 | 0 | 0 | 0 | 0
[11 empty] | 0 | 316 | 7 | -14 | 19 | 0 | 0.00255 | 4200 | 0 | 0 | 0 | 0
[11 empty] | 0 | 317 | 8 | -14 | 19 | 0 | 0.00255 | 4200 | 0 | 0 | 0 | 0
[11 empty] | 0 | 318 | 9 | -14 | 19 | 0 | 0.00255 | 4200 | 0 | 0 | 0 | 0
[11 empty] | 0 | 319 | 10 | -14 | 19 | 0 | 0.00255 | 4200 | 0 | 0 | 0 | 0
[11 empty] | 0 | 320 | 11 | -14 | 19 | 0 | 0.00255 | 4200 | 0 | 0 | 0 | 0
[11 empty] | 0 | 321 | 12 | -14 | 19 | 0 | 0.00255 | 4200 | 0 | 0 | 0 | 0
[11 empty] | 0 | 322 | 13 | -14 | 19 | 0 | 0.00255 | 4200 | 0 | 0 | 0 | 0
[11 empty] | 0 | 323 | 14 | -14 | 19 | 0 | 0.00255 | 4200 | 0 | 0 | 0 | 0
[11 empty] | 0 | 324 | 15 | -14 | 19 | 0 | 0.00255 | 4200 | 0 | 0 | 0 | 0
[11 empty] | 0 | 325 | 16 | -14 | 19 | 0 | 0.00255 | 4200 | 0 | 0 | 0 | 0
[11 empty] | 0 | 326 | 17 | -14 | 19 | 0 | 0.00255 | 4200 | 0 | 0 | 0 | 0
[11 empty] | 0 | 327 | 18 | -14 | 19 | 0 | 0.00255 | 4200 | 0 | 0 | 0 | 0
[11 empty] | 0 | 328 | 19 | -14 | 19 | 0 | 0.00255 | 4200 | 0 | 0 | 0 | 0
[11 empty] | 0 | 329 | 20 | -14 | 19 | 0 | 0.00255 | 4200 | 0 | 0 | 0 | 0
[11 empty] | 0 | 330 | 0 | -14 | 19 | 0 | 0.00255 | 4200 | 0 | 0 | 0 | 0
[11 empty] | 0 | 331 | 0 | -14 | 19 | 0 | 0.00255 | 4200 | 0 | 0 | 0 | 0
[11 empty] | 0 | 332 | 0 | -14 | 19 | 0 | 0.00255 | 4200 | 0 | 0 | 0 | 0
[11 empty] | 0 | 333 | 0 | -14 | 19 | 0 | 0.00255 | 4200 | 0 | 0 | 0 | 0
[11 empty] | 0 | 334 | 0 | -14 | 19 | 0 | 0.00255 | 4200 | 0 | 0 | 0 | 0
[11 empty] | 0 | 335 | 0 | -14 | 19 | 0 | 0.00255 | 4200 | 0 | 0 | 0 | 0
[11 empty] | 0 | 336 | 0 | -14 | 19 | 0 | 0.00255 | 4200 | 0 | 0 | 0 | 0
[11 empty] | 0 | 337 | 0 | -14 | 19 | 0 | 0.00255 | 4200 | 0 | 0 | 0 | 0
[11 empty] | 0 | 338 | 0 | -14 | 19 | 0 | 0.00255 | 4200 | 0 | 0 | 0 | 0
[11 empty] | 0 | 339 | 0 | -14 | 19 | 0 | 0.00255 | 4200 | 0 | 0 | 0 | 0
[11 empty] | 0 | 340 | 0 | -14 | 19 | 0 | 0.00255 | 4200 | 0 | 0 | 0 | 0
[11 empty] | 0 | 341 | 0 | -14 | 19 | 0 | 0.00255 | 4200 | 0 | 0 | 0 | 0
[11 empty] | 0 | 342 | 0 | -14 | 19 | 0 | 0.00255 | 4200 | 0 | 0 | 0 | 0
[11 empty] | 0 | 343 | 0 | -14 | 19 | 0 | 0.00255 | 4200 | 0 | 0 | 0 | 0
[11 empty] | 0 | 344 | 0 | -14 | 19 | 0 | 0.00255 | 4200 | 0 | 0 | 0 | 0
[11 empty] | 0 | 345 | 0 | -14 | 19 | 0 | 0.00255 | 4200 | 0 | 0 | 0 | 0
[11 empty] | 0 | 346 | 0 | -14 | 19 | 0 | 0.00255 | 4200 | 0 | 0 | 0 | 0
[11 empty] | 0 | 347 | 0 | -14 | 19 | 0 | 0.00255 | 4200 | 0 | 0 | 0 | 0
[11 empty] | 0 | 348 | 0 | -14 | 19 | 0 | 0.00255 | 4200 | 0 | 0 | 0 | 0
[11 empty] | 0 | 349 | 0 | -14 | 19 | 0 | 0.00255 | 4200 | 0 | 0 | 0 | 0
[11 empty] | 0 | 350 | 0 | -14 | 19 | 0 | 0.00255 | 4200 | 0 | 0 | 0 | 0
[11 empty] | 0 | 351 | 0 | -14 | 19 | 0 | 0.00255 | 4200 | 0 | 0 | 0 | 0
[11 empty] | 0 | 352 | 0 | -14 | 19 | 0 | 0.00255 | 4200 | 0 | 0 | 0 | 0
[11 empty] | 0 | 353 | 0 | -14 | 19 | 0 | 0.00255 | 4200 | 0 | 0 | 0 | 0
[11 empty] | 0 | 354 | 0 | -14 | 19 | 0 | 0.00255 | 4200 | 0 | 0 | 0 | 0
[11 empty] | 0 | 355 | 0 | -14 | 19 | 0 | 0.00255 | 4200 | 0 | 0 | 0 | 0
[11 empty] | 0 | 356 | 0 | -14 | 19 | 0 | 0.00255 | 4200 | 0 | 0 | 0 | 0
[11 empty] | 0 | 357 | 0 | -14 | 19 | 0 | 0.00255 | 4200 | 0 | 0 | 0 | 0
[11 empty] | 0 | 358 | 0 | -14 | 19 | 0 | 0.00255 | 4200 | 0 | 0 | 0 | 0
[11 empty] | 0 | 359 | 0 | -14 | 19 | 0 | 0.00255 | 4200 | 0 | 0 | 0 | 0
[11 empty] | 0 | 360 | 0 | -14 | 19 | 0 | 0.00255 | 4200 | 0 | 0 | 0 | 0
[11 empty] | 0 | 361 | 0 | -14 | 19 | 0 | 0.00255 | 4200 | 0 | 0 | 0 | 0
[11 empty] | 0 | 362 | 0 | -14 | 19 | 0 | 0.00255 | 4200 | 0 | 0 | 0 | 0
[11 empty] | 0 | 363 | 0 | -14 | 19 | 0 | 0.00255 | 4200 | 0 | 0 | 0 | 0
[11 empty] | 0 | 364 | 0 | -14 | 19 | 0 | 0.00255 | 4200 | 0 | 0 | 0 | 0
[11 empty] | 0 | 365 | 0 | -14 | 19 | 0 | 0.00255 | 4200 | 0 | 0 | 0 | 0
[11 empty] | 0 | 366 | 0 | -14 | 19 | 0 | 0.00255 | 4200 | 0 | 0 | 0 | 0
[11 empty] | 0 | 367 | 0 | -14 | 19 | 0 | 0.00255 | 4200 | 0 | 0 | 0 | 0
[11 empty] | 0 | 368 | 0 | -14 | 19 | 0 | 0.00255 | 4200 | 0 | 0 | 0 | 0
[11 empty] | 0 | 369 | 0 | -14 | 19 | 0 | 0.00255 | 4200 | 0 | 0 | 0 | 0
[11 empty] | 0 | 370 | 0 | -14 | 19 | 0 | 0.00255 | 4200 | 0 | 0 | 0 | 0
[11 empty] | 0 | 371 | 0 | -14 | 19 | 0 | 0.00255 | 4200 | 0 | 0 | 0 | 0
[11 empty] | 0 | 372 | 0 | -14 | 19 | 0 | 0.00255 | 4200 | 0 | 0 | 0 | 0
[11 empty] | 0 | 373 | 0 | -14 | 19 | 0 | 0.00255 | 4200 | 0 | 0 | 0 | 0
[11 empty] | 0 | 374 | 0 | -14 | 19 | 0 | 0.00255 | 4200 | 0 | 0 | 0 | 0
[11 empty] | 0 | 375 | 0 | -14 | 19 | 0 | 0.00255 | 4200 | 0 | 0 | 0 | 0
[11 empty] | 0 | 376 | 0 | -14 | 19 | 0 | 0.00255 | 4200 | 0 | 0 | 0 | 0
[11 empty] | 0 | 377 | 0 | -14 | 19 | 0 | 0.00255 | 4200 | 0 | 0 | 0 | 0
[11 empty] | 0 | 378 | 0 | -14 | 19 | 0 | 0.00255 | 4200 | 0 | 0 | 0 | 0
[11 empty] | 0 | 379 | 0 | -14 | 19 | 0 | 0.00255 | 4200 | 0 | 0 | 0 | 0
[11 empty] | 0 | 380 | 0 | -14 | 19 | 0 | 0.00255 | 4200 | 0 | 0 | 0 | 0
[11 empty] | 0 | 381 | 0 | -14 | 19 | 0 | 0.00255 | 4200 | 0 | 0 | 0 | 0
[11 empty] | 0 | 382 | 0 | -14 | 19 | 0 | 0.00255 | 4200 | 0 | 0 | 0 | 0
[11 empty] | 0 | 383 | 0 | -14 | 19 | 0 | 0.00255 | 4200 | 0 | 0 | 0 | 0
[11 empty] | 0 | 384 | 0 | -14 | 19 | 0 | 0.00255 | 4200 | 0 | 0 | 0 | 0
[11 empty] | 0 | 385 | 0 | -14 | 19 | 0 | 0.00255 | 4200 | 0 | 0 | 0 | 0
[11 empty] | 0 | 386 | 0 | -14 | 19 | 0 | 0.00255 | 4200 | 0 | 0 | 0 | 0
[11 empty] | 0 | 387 | 0 | -14 | 19 | 0 | 0.00255 | 4200 | 0 | 0 | 0 | 0
[11 empty] | 0 | 388 | 0 | -14 | 19 | 0 | 0.00255 | 4200 | 0 | 0 | 0 | 0
[11 empty] | 0 | 389 | 0 | -14 | 19 | 0 | 0.00255 | 4200 | 0 | 0 | 0 | 0
[11 empty] | 0 | 390 | 0 | -14 | 19 | 0 | 0.00255 | 4200 | 0 | 0 | 0 | 0
[11 empty] | 0 | 391 | 0 | -14 | 19 | 0 | 0.00255 | 4200 | 0 | 0 | 0 | 0
[11 empty] | 0 | 392 | 0 | -14 | 19 | 0 | 0.00255 | 4200 | 0 | 0 | 0 | 0
[11 empty] | 0 | 393 | 0 | -14 | 19 | 0 | 0.00255 | 4200 | 0 | 0 | 0 | 0
[11 empty] | 0 | 394 | 0 | -14 | 19 | 0 | 0.00255 | 4200 | 0 | 0 | 0 | 0
[11 empty] | 0 | 395 | 0 | -14 | 19 | 0 | 0.00255 | 4200 | 0 | 0 | 0 | 0
[11 empty] | 0 | 396 | 0 | -14 | 19 | 0 | 0.00255 | 4200 | 0 | 0 | 0 | 0
[11 empty] | 0 | 397 | 0 | -14 | 19 | 0 | 0.00255 | 4200 | 0 | 0 | 0 | 0
[11 empty] | 0 | 398 | 0 | -14 | 19 | 0 | 0.00255 | 4200 | 0 | 0 | 0 | 0
[11 empty] | 0 | 399 | 0 | -14 | 19 | 0 | 0.00255 | 4200 | 0 | 0 | 0 | 0
[11 empty] | 0 | 400 | 0 | -14 | 19 | 0 | 0.00255 | 4200 | 0 | 0 | 0 | 0

## R5 (hidden)
Rotated Rectangle + Horizontal Cut (No VBA) |  |  | 5 | /20
Cut position λ (0→y_min, 1→y_max) | 0.25 |  | β1= | 0.85
Input unit | cm |  | Output unit | cm
Width B (input unit) | 50
Deepth D (input unit) | 40
Rotate rectangle θ (deg, about origin) | 90 | [5 empty] | cosθ | sinθ
Cut position 1-(1-λ)β1 | 0.3625 |  | Keep side | Above (y >= y_cut) |  |  | 6.1257e-17 | 1
Unit scales (mm per unit)
s_in | 10
s_out | 10
len_in_to_out | 1
Rotated rectangle vertices (after rotation θ)
Corner | x0 | y0 | x_rot | y_rot | Inside?
1 | -25 | 20 | -20 | -25 | FALSE
2 | 25 | 20 | -20 | 25 | TRUE
3 | 25 | -20 | 20 | 25 | TRUE
4 | -25 | -20 | 20 | -25 | FALSE
[6 empty] | x | y | L
y_cut (input unit) | -6.875 | y_cut (output unit) | -6.875 | Nature ax= | -12.5 | -20 | -12.5 | 37.5
y_min (input unit) | -25 | y_max (input unit) | 25 |  |  | 20 | -12.5
Clipping edges (Sutherland–Hodgman for y >=/<= y_cut)
Edge | S idx | E idx | xS | yS | xE | yE | inS | inE | xInt | nOut | posStart | xOut1 | yOut1 | xOut2 | yOut2
1 | 1 | 2 | -20 | -25 | -20 | 25 | FALSE | TRUE | -20 | 2 | 1 | -20 | -6.875 | -20 | 25
2 | 2 | 3 | -20 | 25 | 20 | 25 | TRUE | TRUE |  | 1 | 3 | 20 | 25
3 | 3 | 4 | 20 | 25 | 20 | -25 | TRUE | FALSE | 20 | 1 | 4 | 20 | -6.875
4 | 4 | 1 | 20 | -25 | -20 | -25 | FALSE | FALSE |  | 0 | 5
CLOSE |  |  | -20 | -25
Total vertices N_out | 4
Clipped polygon vertices (in traversal order)
k | x_out (in) | y_out (in) | x_out (out) | y_out (out) | Δ | x_term | y_term
1 | -20 | -6.875 | -20 | -6.875 | -637.5 | 25500 | -11554.6875 | 1 | 1 | 1 | -20 | 25
2 | -20 | 25 | -20 | 25 | -1000 | 0 | -50000 | 1 | 1 | 2 | 20 | 25
3 | 20 | 25 | 20 | 25 | -637.5 | -25500 | -11554.6875 | 2 | 2 | 1 | 20 | -6.875
4 | 20 | -6.875 | 20 | -6.875 | -275 | 0 | 3781.25 | 3 | 3 | 1 | -20 | -6.875
5 | #N/A | #N/A | #N/A | #N/A
6 | #N/A | #N/A | #N/A | #N/A
7 | #N/A | #N/A | #N/A | #N/A
8 | #N/A | #N/A | #N/A | #N/A
close | -20 | -6.875 | -20 | -6.875
Results
Signed area A_s (in^2) | -1275 | cm^2
Area A (out^2) | 1275 | cm^2
Centroid x̄ (out) | 0 | cm
Centroid ȳ (out) | 9.0625 | cm
Plot helpers
[5 empty] | x_min | -20
[5 empty] | x_max | 20
[5 empty] | y_min | -6.875
[5 empty] | y_max | 25
[5 empty] | midx | 0
[5 empty] | midy | 9.0625
[5 empty] | span | 44
Bounds points (invisible)
[5 empty] | x_b | y_b
[5 empty] | -22 | -12.9375
[5 empty] | 22 | 31.0625
Cut line
[5 empty] | x_cut | y_cut
[5 empty] | -22 | -6.875
[5 empty] | 22 | -6.875
Centroid
[5 empty] | x_cg | y_cg
[5 empty] | 0 | 9.0625
RC 計算 | P0=0.85fc*Ac | [10 empty] | 鋼筋計算
| Pc=0.85f'c×Ac | [10 empty] | fy | εty | E | εy | εmax
| Mc=Pc×dc | [10 empty] | kgf/cm^2 |  | kgf/cm^2
[12 empty] | 4200 | 0.0020588 | 2040000 | -0.00052 | 0
[11 empty] | 扣孔 |  |  |  | Ymin |  |  |  | tf | tf | tf-m | tf-m
[9 empty] | 0.0050588 |  | 22.8 |  |  |  | -19 |  |  | sum | 71.136 | -12.0931 | 9.8435 | 2.2977
[12 empty] | no | θ | X | Y | As | εty | fy | Ps | Ts | Psd | Tsd
[11 empty] | 2.85 | 1 | 12 | -14 | 19 | 2.85 | 0.00252 | 4200 | 11.97 | 0 | 2.2743 | 0
| fc | εc | m | 中性軸對應座標 | 等值應力塊對應座標 | 螺箍1橫箍2 | a1 | a2 | 最外緣鋼筋 | ψ | 2.85 | 2 | 13 | -14 | 6.3333 | 2.85 | 0.0015067 | 3073.6 | 8.7598 | 0 | 0.55478 | 0
| kgf/cm^2 |  | εc/x | [5 empty] | ε |  | 2.85 | 3 | 14 | -14 | -6.3333 | 2.85 | 0.00049333 | 1006.4 | 2.8682 | 0 | -0.18166 | 0
| 280 | 0.003 | 8e-05 | -12.5 | 0 | 2 | 0.65 | 0.25 | 0.00052 | 0.65 | 0 | 4 | 15 | -14 | -19 | 2.85 | -0.00052 | -1060.8 | 0 | -3.0233 | 0 | 0.57442
[11 empty] | 0 | 5 | 16 | -14 | 19 | 0 | 0.00252 | 4200 | 0 | 0 | 0 | 0
| D | B | x | β1 | β1*x | a | θ | Ac | e1 | dc=D/2-e1 | 0 | 6 | 17 | -14 | 19 | 0 | 0.00252 | 4200 | 0 | 0 | 0 | 0
| cm | cm | cm |  | cm | cm |  | cm^2 | cm | cm | 0 | 7 | 18 | -14 | 19 | 0 | 0.00252 | 4200 | 0 | 0 | 0 | 0
| 0 | 50 | 0 | 1 | 0 | 50 | 0 | 1252.2 | 9.0625 | 9.0625 | 0 | 8 | 19 | -14 | 19 | 0 | 0.00252 | 4200 | 0 | 0 | 0 | 0
[11 empty] | 0 | 9 | 20 | -14 | 19 | 0 | 0.00252 | 4200 | 0 | 0 | 0 | 0
| Pc | Mc | [8 empty] | 0 | 10 | 1 | -14 | 19 | 0 | 0.00252 | 4200 | 0 | 0 | 0 | 0
| tf | tf-m | [8 empty] | 0 | 11 | 2 | -14 | 19 | 0 | 0.00252 | 4200 | 0 | 0 | 0 | 0
| 298.0236 | 27.0084 | [8 empty] | 0 | 12 | 3 | -14 | 19 | 0 | 0.00252 | 4200 | 0 | 0 | 0 | 0
[11 empty] | 0 | 13 | 4 | -14 | 19 | 0 | 0.00252 | 4200 | 0 | 0 | 0 | 0
[11 empty] | 0 | 14 | 5 | -14 | 19 | 0 | 0.00252 | 4200 | 0 | 0 | 0 | 0
| 總應力計算 | [9 empty] | 0 | 15 | 6 | -14 | 19 | 0 | 0.00252 | 4200 | 0 | 0 | 0 | 0
| Mn | Pn | ψ | [7 empty] | 0 | 16 | 7 | -14 | 19 | 0 | 0.00252 | 4200 | 0 | 0 | 0 | 0
| tf-m | tf | [8 empty] | 0 | 17 | 8 | -14 | 19 | 0 | 0.00252 | 4200 | 0 | 0 | 0 | 0
5 | 39.1495 | 357.0665 | 0.65 | [7 empty] | 0 | 18 | 9 | -14 | 19 | 0 | 0.00252 | 4200 | 0 | 0 | 0 | 0
[11 empty] | 0 | 19 | 10 | -14 | 19 | 0 | 0.00252 | 4200 | 0 | 0 | 0 | 0
[11 empty] | 0 | 20 | 11 | -14 | 19 | 0 | 0.00252 | 4200 | 0 | 0 | 0 | 0
[11 empty] | 2.85 | 21 | 12 | -4.6667 | 19 | 2.85 | 0.00252 | 4200 | 11.97 | 0 | 2.2743 | 0
[11 empty] | 0 | 22 | 13 | -14 | 19 | 0 | 0.00252 | 4200 | 0 | 0 | 0 | 0
[11 empty] | 0 | 23 | 14 | -14 | 19 | 0 | 0.00252 | 4200 | 0 | 0 | 0 | 0
[11 empty] | 0 | 24 | 15 | -4.6667 | -19 | 2.85 | -0.00052 | -1060.8 | 0 | -3.0233 | 0 | 0.57442
[11 empty] | 0 | 25 | 16 | -14 | 19 | 0 | 0.00252 | 4200 | 0 | 0 | 0 | 0
[11 empty] | 0 | 26 | 17 | -14 | 19 | 0 | 0.00252 | 4200 | 0 | 0 | 0 | 0
[11 empty] | 0 | 27 | 18 | -14 | 19 | 0 | 0.00252 | 4200 | 0 | 0 | 0 | 0
[11 empty] | 0 | 28 | 19 | -14 | 19 | 0 | 0.00252 | 4200 | 0 | 0 | 0 | 0
[11 empty] | 0 | 29 | 20 | -14 | 19 | 0 | 0.00252 | 4200 | 0 | 0 | 0 | 0
[11 empty] | 0 | 30 | 1 | -14 | 19 | 0 | 0.00252 | 4200 | 0 | 0 | 0 | 0
[11 empty] | 0 | 31 | 2 | -14 | 19 | 0 | 0.00252 | 4200 | 0 | 0 | 0 | 0
[11 empty] | 0 | 32 | 3 | -14 | 19 | 0 | 0.00252 | 4200 | 0 | 0 | 0 | 0
[11 empty] | 0 | 33 | 4 | -14 | 19 | 0 | 0.00252 | 4200 | 0 | 0 | 0 | 0
[11 empty] | 0 | 34 | 5 | -14 | 19 | 0 | 0.00252 | 4200 | 0 | 0 | 0 | 0
[11 empty] | 0 | 35 | 6 | -14 | 19 | 0 | 0.00252 | 4200 | 0 | 0 | 0 | 0
[11 empty] | 0 | 36 | 7 | -14 | 19 | 0 | 0.00252 | 4200 | 0 | 0 | 0 | 0
[11 empty] | 0 | 37 | 8 | -14 | 19 | 0 | 0.00252 | 4200 | 0 | 0 | 0 | 0
[11 empty] | 0 | 38 | 9 | -14 | 19 | 0 | 0.00252 | 4200 | 0 | 0 | 0 | 0
[11 empty] | 0 | 39 | 10 | -14 | 19 | 0 | 0.00252 | 4200 | 0 | 0 | 0 | 0
[11 empty] | 0 | 40 | 11 | -14 | 19 | 0 | 0.00252 | 4200 | 0 | 0 | 0 | 0
[11 empty] | 2.85 | 41 | 12 | 4.6667 | 19 | 2.85 | 0.00252 | 4200 | 11.97 | 0 | 2.2743 | 0
[11 empty] | 0 | 42 | 13 | -14 | 19 | 0 | 0.00252 | 4200 | 0 | 0 | 0 | 0
[11 empty] | 0 | 43 | 14 | -14 | 19 | 0 | 0.00252 | 4200 | 0 | 0 | 0 | 0
[11 empty] | 0 | 44 | 15 | 4.6667 | -19 | 2.85 | -0.00052 | -1060.8 | 0 | -3.0233 | 0 | 0.57442
[11 empty] | 0 | 45 | 16 | -14 | 19 | 0 | 0.00252 | 4200 | 0 | 0 | 0 | 0
[11 empty] | 0 | 46 | 17 | -14 | 19 | 0 | 0.00252 | 4200 | 0 | 0 | 0 | 0
[11 empty] | 0 | 47 | 18 | -14 | 19 | 0 | 0.00252 | 4200 | 0 | 0 | 0 | 0
[11 empty] | 0 | 48 | 19 | -14 | 19 | 0 | 0.00252 | 4200 | 0 | 0 | 0 | 0
[11 empty] | 0 | 49 | 20 | -14 | 19 | 0 | 0.00252 | 4200 | 0 | 0 | 0 | 0
[11 empty] | 0 | 50 | 1 | -14 | 19 | 0 | 0.00252 | 4200 | 0 | 0 | 0 | 0
[11 empty] | 0 | 51 | 2 | -14 | 19 | 0 | 0.00252 | 4200 | 0 | 0 | 0 | 0
[11 empty] | 0 | 52 | 3 | -14 | 19 | 0 | 0.00252 | 4200 | 0 | 0 | 0 | 0
[11 empty] | 0 | 53 | 4 | -14 | 19 | 0 | 0.00252 | 4200 | 0 | 0 | 0 | 0
[11 empty] | 0 | 54 | 5 | -14 | 19 | 0 | 0.00252 | 4200 | 0 | 0 | 0 | 0
[11 empty] | 0 | 55 | 6 | -14 | 19 | 0 | 0.00252 | 4200 | 0 | 0 | 0 | 0
[11 empty] | 0 | 56 | 7 | -14 | 19 | 0 | 0.00252 | 4200 | 0 | 0 | 0 | 0
[11 empty] | 0 | 57 | 8 | -14 | 19 | 0 | 0.00252 | 4200 | 0 | 0 | 0 | 0
[11 empty] | 0 | 58 | 9 | -14 | 19 | 0 | 0.00252 | 4200 | 0 | 0 | 0 | 0
[11 empty] | 0 | 59 | 10 | -14 | 19 | 0 | 0.00252 | 4200 | 0 | 0 | 0 | 0
[11 empty] | 0 | 60 | 11 | -14 | 19 | 0 | 0.00252 | 4200 | 0 | 0 | 0 | 0
[11 empty] | 2.85 | 61 | 12 | 14 | 19 | 2.85 | 0.00252 | 4200 | 11.97 | 0 | 2.2743 | 0
[11 empty] | 2.85 | 62 | 13 | 14 | 6.3333 | 2.85 | 0.0015067 | 3073.6 | 8.7598 | 0 | 0.55478 | 0
[11 empty] | 2.85 | 63 | 14 | 14 | -6.3333 | 2.85 | 0.00049333 | 1006.4 | 2.8682 | 0 | -0.18166 | 0
[11 empty] | 0 | 64 | 15 | 14 | -19 | 2.85 | -0.00052 | -1060.8 | 0 | -3.0233 | 0 | 0.57442
[11 empty] | 0 | 65 | 16 | -14 | 19 | 0 | 0.00252 | 4200 | 0 | 0 | 0 | 0
[11 empty] | 0 | 66 | 17 | -14 | 19 | 0 | 0.00252 | 4200 | 0 | 0 | 0 | 0
[11 empty] | 0 | 67 | 18 | -14 | 19 | 0 | 0.00252 | 4200 | 0 | 0 | 0 | 0
[11 empty] | 0 | 68 | 19 | -14 | 19 | 0 | 0.00252 | 4200 | 0 | 0 | 0 | 0
[11 empty] | 0 | 69 | 20 | -14 | 19 | 0 | 0.00252 | 4200 | 0 | 0 | 0 | 0
[11 empty] | 0 | 70 | 1 | -14 | 19 | 0 | 0.00252 | 4200 | 0 | 0 | 0 | 0
[11 empty] | 0 | 71 | 2 | -14 | 19 | 0 | 0.00252 | 4200 | 0 | 0 | 0 | 0
[11 empty] | 0 | 72 | 3 | -14 | 19 | 0 | 0.00252 | 4200 | 0 | 0 | 0 | 0
[11 empty] | 0 | 73 | 4 | -14 | 19 | 0 | 0.00252 | 4200 | 0 | 0 | 0 | 0
[11 empty] | 0 | 74 | 5 | -14 | 19 | 0 | 0.00252 | 4200 | 0 | 0 | 0 | 0
[11 empty] | 0 | 75 | 6 | -14 | 19 | 0 | 0.00252 | 4200 | 0 | 0 | 0 | 0
[11 empty] | 0 | 76 | 7 | -14 | 19 | 0 | 0.00252 | 4200 | 0 | 0 | 0 | 0
[11 empty] | 0 | 77 | 8 | -14 | 19 | 0 | 0.00252 | 4200 | 0 | 0 | 0 | 0
[11 empty] | 0 | 78 | 9 | -14 | 19 | 0 | 0.00252 | 4200 | 0 | 0 | 0 | 0
[11 empty] | 0 | 79 | 10 | -14 | 19 | 0 | 0.00252 | 4200 | 0 | 0 | 0 | 0
[11 empty] | 0 | 80 | 11 | -14 | 19 | 0 | 0.00252 | 4200 | 0 | 0 | 0 | 0
[11 empty] | 0 | 81 | 12 | -14 | 19 | 0 | 0.00252 | 4200 | 0 | 0 | 0 | 0
[11 empty] | 0 | 82 | 13 | -14 | 19 | 0 | 0.00252 | 4200 | 0 | 0 | 0 | 0
[11 empty] | 0 | 83 | 14 | -14 | 19 | 0 | 0.00252 | 4200 | 0 | 0 | 0 | 0
[11 empty] | 0 | 84 | 15 | -14 | 19 | 0 | 0.00252 | 4200 | 0 | 0 | 0 | 0
[11 empty] | 0 | 85 | 16 | -14 | 19 | 0 | 0.00252 | 4200 | 0 | 0 | 0 | 0
[11 empty] | 0 | 86 | 17 | -14 | 19 | 0 | 0.00252 | 4200 | 0 | 0 | 0 | 0
[11 empty] | 0 | 87 | 18 | -14 | 19 | 0 | 0.00252 | 4200 | 0 | 0 | 0 | 0
[11 empty] | 0 | 88 | 19 | -14 | 19 | 0 | 0.00252 | 4200 | 0 | 0 | 0 | 0
[11 empty] | 0 | 89 | 20 | -14 | 19 | 0 | 0.00252 | 4200 | 0 | 0 | 0 | 0
[11 empty] | 0 | 90 | 1 | -14 | 19 | 0 | 0.00252 | 4200 | 0 | 0 | 0 | 0
[11 empty] | 0 | 91 | 2 | -14 | 19 | 0 | 0.00252 | 4200 | 0 | 0 | 0 | 0
[11 empty] | 0 | 92 | 3 | -14 | 19 | 0 | 0.00252 | 4200 | 0 | 0 | 0 | 0
[11 empty] | 0 | 93 | 4 | -14 | 19 | 0 | 0.00252 | 4200 | 0 | 0 | 0 | 0
[11 empty] | 0 | 94 | 5 | -14 | 19 | 0 | 0.00252 | 4200 | 0 | 0 | 0 | 0
[11 empty] | 0 | 95 | 6 | -14 | 19 | 0 | 0.00252 | 4200 | 0 | 0 | 0 | 0
[11 empty] | 0 | 96 | 7 | -14 | 19 | 0 | 0.00252 | 4200 | 0 | 0 | 0 | 0
[11 empty] | 0 | 97 | 8 | -14 | 19 | 0 | 0.00252 | 4200 | 0 | 0 | 0 | 0
[11 empty] | 0 | 98 | 9 | -14 | 19 | 0 | 0.00252 | 4200 | 0 | 0 | 0 | 0
[11 empty] | 0 | 99 | 10 | -14 | 19 | 0 | 0.00252 | 4200 | 0 | 0 | 0 | 0
[11 empty] | 0 | 100 | 11 | -14 | 19 | 0 | 0.00252 | 4200 | 0 | 0 | 0 | 0
[11 empty] | 0 | 101 | 12 | -14 | 19 | 0 | 0.00252 | 4200 | 0 | 0 | 0 | 0
[11 empty] | 0 | 102 | 13 | -14 | 19 | 0 | 0.00252 | 4200 | 0 | 0 | 0 | 0
[11 empty] | 0 | 103 | 14 | -14 | 19 | 0 | 0.00252 | 4200 | 0 | 0 | 0 | 0
[11 empty] | 0 | 104 | 15 | -14 | 19 | 0 | 0.00252 | 4200 | 0 | 0 | 0 | 0
[11 empty] | 0 | 105 | 16 | -14 | 19 | 0 | 0.00252 | 4200 | 0 | 0 | 0 | 0
[11 empty] | 0 | 106 | 17 | -14 | 19 | 0 | 0.00252 | 4200 | 0 | 0 | 0 | 0
[11 empty] | 0 | 107 | 18 | -14 | 19 | 0 | 0.00252 | 4200 | 0 | 0 | 0 | 0
[11 empty] | 0 | 108 | 19 | -14 | 19 | 0 | 0.00252 | 4200 | 0 | 0 | 0 | 0
[11 empty] | 0 | 109 | 20 | -14 | 19 | 0 | 0.00252 | 4200 | 0 | 0 | 0 | 0
[11 empty] | 0 | 110 | 1 | -14 | 19 | 0 | 0.00252 | 4200 | 0 | 0 | 0 | 0
[11 empty] | 0 | 111 | 2 | -14 | 19 | 0 | 0.00252 | 4200 | 0 | 0 | 0 | 0
[11 empty] | 0 | 112 | 3 | -14 | 19 | 0 | 0.00252 | 4200 | 0 | 0 | 0 | 0
[11 empty] | 0 | 113 | 4 | -14 | 19 | 0 | 0.00252 | 4200 | 0 | 0 | 0 | 0
[11 empty] | 0 | 114 | 5 | -14 | 19 | 0 | 0.00252 | 4200 | 0 | 0 | 0 | 0
[11 empty] | 0 | 115 | 6 | -14 | 19 | 0 | 0.00252 | 4200 | 0 | 0 | 0 | 0
[11 empty] | 0 | 116 | 7 | -14 | 19 | 0 | 0.00252 | 4200 | 0 | 0 | 0 | 0
[11 empty] | 0 | 117 | 8 | -14 | 19 | 0 | 0.00252 | 4200 | 0 | 0 | 0 | 0
[11 empty] | 0 | 118 | 9 | -14 | 19 | 0 | 0.00252 | 4200 | 0 | 0 | 0 | 0
[11 empty] | 0 | 119 | 10 | -14 | 19 | 0 | 0.00252 | 4200 | 0 | 0 | 0 | 0
[11 empty] | 0 | 120 | 11 | -14 | 19 | 0 | 0.00252 | 4200 | 0 | 0 | 0 | 0
[11 empty] | 0 | 121 | 12 | -14 | 19 | 0 | 0.00252 | 4200 | 0 | 0 | 0 | 0
[11 empty] | 0 | 122 | 13 | -14 | 19 | 0 | 0.00252 | 4200 | 0 | 0 | 0 | 0
[11 empty] | 0 | 123 | 14 | -14 | 19 | 0 | 0.00252 | 4200 | 0 | 0 | 0 | 0
[11 empty] | 0 | 124 | 15 | -14 | 19 | 0 | 0.00252 | 4200 | 0 | 0 | 0 | 0
[11 empty] | 0 | 125 | 16 | -14 | 19 | 0 | 0.00252 | 4200 | 0 | 0 | 0 | 0
[11 empty] | 0 | 126 | 17 | -14 | 19 | 0 | 0.00252 | 4200 | 0 | 0 | 0 | 0
[11 empty] | 0 | 127 | 18 | -14 | 19 | 0 | 0.00252 | 4200 | 0 | 0 | 0 | 0
[11 empty] | 0 | 128 | 19 | -14 | 19 | 0 | 0.00252 | 4200 | 0 | 0 | 0 | 0
[11 empty] | 0 | 129 | 20 | -14 | 19 | 0 | 0.00252 | 4200 | 0 | 0 | 0 | 0
[11 empty] | 0 | 130 | 1 | -14 | 19 | 0 | 0.00252 | 4200 | 0 | 0 | 0 | 0
[11 empty] | 0 | 131 | 2 | -14 | 19 | 0 | 0.00252 | 4200 | 0 | 0 | 0 | 0
[11 empty] | 0 | 132 | 3 | -14 | 19 | 0 | 0.00252 | 4200 | 0 | 0 | 0 | 0
[11 empty] | 0 | 133 | 4 | -14 | 19 | 0 | 0.00252 | 4200 | 0 | 0 | 0 | 0
[11 empty] | 0 | 134 | 5 | -14 | 19 | 0 | 0.00252 | 4200 | 0 | 0 | 0 | 0
[11 empty] | 0 | 135 | 6 | -14 | 19 | 0 | 0.00252 | 4200 | 0 | 0 | 0 | 0
[11 empty] | 0 | 136 | 7 | -14 | 19 | 0 | 0.00252 | 4200 | 0 | 0 | 0 | 0
[11 empty] | 0 | 137 | 8 | -14 | 19 | 0 | 0.00252 | 4200 | 0 | 0 | 0 | 0
[11 empty] | 0 | 138 | 9 | -14 | 19 | 0 | 0.00252 | 4200 | 0 | 0 | 0 | 0
[11 empty] | 0 | 139 | 10 | -14 | 19 | 0 | 0.00252 | 4200 | 0 | 0 | 0 | 0
[11 empty] | 0 | 140 | 11 | -14 | 19 | 0 | 0.00252 | 4200 | 0 | 0 | 0 | 0
[11 empty] | 0 | 141 | 12 | -14 | 19 | 0 | 0.00252 | 4200 | 0 | 0 | 0 | 0
[11 empty] | 0 | 142 | 13 | -14 | 19 | 0 | 0.00252 | 4200 | 0 | 0 | 0 | 0
[11 empty] | 0 | 143 | 14 | -14 | 19 | 0 | 0.00252 | 4200 | 0 | 0 | 0 | 0
[11 empty] | 0 | 144 | 15 | -14 | 19 | 0 | 0.00252 | 4200 | 0 | 0 | 0 | 0
[11 empty] | 0 | 145 | 16 | -14 | 19 | 0 | 0.00252 | 4200 | 0 | 0 | 0 | 0
[11 empty] | 0 | 146 | 17 | -14 | 19 | 0 | 0.00252 | 4200 | 0 | 0 | 0 | 0
[11 empty] | 0 | 147 | 18 | -14 | 19 | 0 | 0.00252 | 4200 | 0 | 0 | 0 | 0
[11 empty] | 0 | 148 | 19 | -14 | 19 | 0 | 0.00252 | 4200 | 0 | 0 | 0 | 0
[11 empty] | 0 | 149 | 20 | -14 | 19 | 0 | 0.00252 | 4200 | 0 | 0 | 0 | 0
[11 empty] | 0 | 150 | 1 | -14 | 19 | 0 | 0.00252 | 4200 | 0 | 0 | 0 | 0
[11 empty] | 0 | 151 | 2 | -14 | 19 | 0 | 0.00252 | 4200 | 0 | 0 | 0 | 0
[11 empty] | 0 | 152 | 3 | -14 | 19 | 0 | 0.00252 | 4200 | 0 | 0 | 0 | 0
[11 empty] | 0 | 153 | 4 | -14 | 19 | 0 | 0.00252 | 4200 | 0 | 0 | 0 | 0
[11 empty] | 0 | 154 | 5 | -14 | 19 | 0 | 0.00252 | 4200 | 0 | 0 | 0 | 0
[11 empty] | 0 | 155 | 6 | -14 | 19 | 0 | 0.00252 | 4200 | 0 | 0 | 0 | 0
[11 empty] | 0 | 156 | 7 | -14 | 19 | 0 | 0.00252 | 4200 | 0 | 0 | 0 | 0
[11 empty] | 0 | 157 | 8 | -14 | 19 | 0 | 0.00252 | 4200 | 0 | 0 | 0 | 0
[11 empty] | 0 | 158 | 9 | -14 | 19 | 0 | 0.00252 | 4200 | 0 | 0 | 0 | 0
[11 empty] | 0 | 159 | 10 | -14 | 19 | 0 | 0.00252 | 4200 | 0 | 0 | 0 | 0
[11 empty] | 0 | 160 | 11 | -14 | 19 | 0 | 0.00252 | 4200 | 0 | 0 | 0 | 0
[11 empty] | 0 | 161 | 12 | -14 | 19 | 0 | 0.00252 | 4200 | 0 | 0 | 0 | 0
[11 empty] | 0 | 162 | 13 | -14 | 19 | 0 | 0.00252 | 4200 | 0 | 0 | 0 | 0
[11 empty] | 0 | 163 | 14 | -14 | 19 | 0 | 0.00252 | 4200 | 0 | 0 | 0 | 0
[11 empty] | 0 | 164 | 15 | -14 | 19 | 0 | 0.00252 | 4200 | 0 | 0 | 0 | 0
[11 empty] | 0 | 165 | 16 | -14 | 19 | 0 | 0.00252 | 4200 | 0 | 0 | 0 | 0
[11 empty] | 0 | 166 | 17 | -14 | 19 | 0 | 0.00252 | 4200 | 0 | 0 | 0 | 0
[11 empty] | 0 | 167 | 18 | -14 | 19 | 0 | 0.00252 | 4200 | 0 | 0 | 0 | 0
[11 empty] | 0 | 168 | 19 | -14 | 19 | 0 | 0.00252 | 4200 | 0 | 0 | 0 | 0
[11 empty] | 0 | 169 | 20 | -14 | 19 | 0 | 0.00252 | 4200 | 0 | 0 | 0 | 0
[11 empty] | 0 | 170 | 1 | -14 | 19 | 0 | 0.00252 | 4200 | 0 | 0 | 0 | 0
[11 empty] | 0 | 171 | 2 | -14 | 19 | 0 | 0.00252 | 4200 | 0 | 0 | 0 | 0
[11 empty] | 0 | 172 | 3 | -14 | 19 | 0 | 0.00252 | 4200 | 0 | 0 | 0 | 0
[11 empty] | 0 | 173 | 4 | -14 | 19 | 0 | 0.00252 | 4200 | 0 | 0 | 0 | 0
[11 empty] | 0 | 174 | 5 | -14 | 19 | 0 | 0.00252 | 4200 | 0 | 0 | 0 | 0
[11 empty] | 0 | 175 | 6 | -14 | 19 | 0 | 0.00252 | 4200 | 0 | 0 | 0 | 0
[11 empty] | 0 | 176 | 7 | -14 | 19 | 0 | 0.00252 | 4200 | 0 | 0 | 0 | 0
[11 empty] | 0 | 177 | 8 | -14 | 19 | 0 | 0.00252 | 4200 | 0 | 0 | 0 | 0
[11 empty] | 0 | 178 | 9 | -14 | 19 | 0 | 0.00252 | 4200 | 0 | 0 | 0 | 0
[11 empty] | 0 | 179 | 10 | -14 | 19 | 0 | 0.00252 | 4200 | 0 | 0 | 0 | 0
[11 empty] | 0 | 180 | 11 | -14 | 19 | 0 | 0.00252 | 4200 | 0 | 0 | 0 | 0
[11 empty] | 0 | 181 | 12 | -14 | 19 | 0 | 0.00252 | 4200 | 0 | 0 | 0 | 0
[11 empty] | 0 | 182 | 13 | -14 | 19 | 0 | 0.00252 | 4200 | 0 | 0 | 0 | 0
[11 empty] | 0 | 183 | 14 | -14 | 19 | 0 | 0.00252 | 4200 | 0 | 0 | 0 | 0
[11 empty] | 0 | 184 | 15 | -14 | 19 | 0 | 0.00252 | 4200 | 0 | 0 | 0 | 0
[11 empty] | 0 | 185 | 16 | -14 | 19 | 0 | 0.00252 | 4200 | 0 | 0 | 0 | 0
[11 empty] | 0 | 186 | 17 | -14 | 19 | 0 | 0.00252 | 4200 | 0 | 0 | 0 | 0
[11 empty] | 0 | 187 | 18 | -14 | 19 | 0 | 0.00252 | 4200 | 0 | 0 | 0 | 0
[11 empty] | 0 | 188 | 19 | -14 | 19 | 0 | 0.00252 | 4200 | 0 | 0 | 0 | 0
[11 empty] | 0 | 189 | 20 | -14 | 19 | 0 | 0.00252 | 4200 | 0 | 0 | 0 | 0
[11 empty] | 0 | 190 | 1 | -14 | 19 | 0 | 0.00252 | 4200 | 0 | 0 | 0 | 0
[11 empty] | 0 | 191 | 2 | -14 | 19 | 0 | 0.00252 | 4200 | 0 | 0 | 0 | 0
[11 empty] | 0 | 192 | 3 | -14 | 19 | 0 | 0.00252 | 4200 | 0 | 0 | 0 | 0
[11 empty] | 0 | 193 | 4 | -14 | 19 | 0 | 0.00252 | 4200 | 0 | 0 | 0 | 0
[11 empty] | 0 | 194 | 5 | -14 | 19 | 0 | 0.00252 | 4200 | 0 | 0 | 0 | 0
[11 empty] | 0 | 195 | 6 | -14 | 19 | 0 | 0.00252 | 4200 | 0 | 0 | 0 | 0
[11 empty] | 0 | 196 | 7 | -14 | 19 | 0 | 0.00252 | 4200 | 0 | 0 | 0 | 0
[11 empty] | 0 | 197 | 8 | -14 | 19 | 0 | 0.00252 | 4200 | 0 | 0 | 0 | 0
[11 empty] | 0 | 198 | 9 | -14 | 19 | 0 | 0.00252 | 4200 | 0 | 0 | 0 | 0
[11 empty] | 0 | 199 | 10 | -14 | 19 | 0 | 0.00252 | 4200 | 0 | 0 | 0 | 0
[11 empty] | 0 | 200 | 11 | -14 | 19 | 0 | 0.00252 | 4200 | 0 | 0 | 0 | 0
[11 empty] | 0 | 201 | 12 | -14 | 19 | 0 | 0.00252 | 4200 | 0 | 0 | 0 | 0
[11 empty] | 0 | 202 | 13 | -14 | 19 | 0 | 0.00252 | 4200 | 0 | 0 | 0 | 0
[11 empty] | 0 | 203 | 14 | -14 | 19 | 0 | 0.00252 | 4200 | 0 | 0 | 0 | 0
[11 empty] | 0 | 204 | 15 | -14 | 19 | 0 | 0.00252 | 4200 | 0 | 0 | 0 | 0
[11 empty] | 0 | 205 | 16 | -14 | 19 | 0 | 0.00252 | 4200 | 0 | 0 | 0 | 0
[11 empty] | 0 | 206 | 17 | -14 | 19 | 0 | 0.00252 | 4200 | 0 | 0 | 0 | 0
[11 empty] | 0 | 207 | 18 | -14 | 19 | 0 | 0.00252 | 4200 | 0 | 0 | 0 | 0
[11 empty] | 0 | 208 | 19 | -14 | 19 | 0 | 0.00252 | 4200 | 0 | 0 | 0 | 0
[11 empty] | 0 | 209 | 20 | -14 | 19 | 0 | 0.00252 | 4200 | 0 | 0 | 0 | 0
[11 empty] | 0 | 210 | 1 | -14 | 19 | 0 | 0.00252 | 4200 | 0 | 0 | 0 | 0
[11 empty] | 0 | 211 | 2 | -14 | 19 | 0 | 0.00252 | 4200 | 0 | 0 | 0 | 0
[11 empty] | 0 | 212 | 3 | -14 | 19 | 0 | 0.00252 | 4200 | 0 | 0 | 0 | 0
[11 empty] | 0 | 213 | 4 | -14 | 19 | 0 | 0.00252 | 4200 | 0 | 0 | 0 | 0
[11 empty] | 0 | 214 | 5 | -14 | 19 | 0 | 0.00252 | 4200 | 0 | 0 | 0 | 0
[11 empty] | 0 | 215 | 6 | -14 | 19 | 0 | 0.00252 | 4200 | 0 | 0 | 0 | 0
[11 empty] | 0 | 216 | 7 | -14 | 19 | 0 | 0.00252 | 4200 | 0 | 0 | 0 | 0
[11 empty] | 0 | 217 | 8 | -14 | 19 | 0 | 0.00252 | 4200 | 0 | 0 | 0 | 0
[11 empty] | 0 | 218 | 9 | -14 | 19 | 0 | 0.00252 | 4200 | 0 | 0 | 0 | 0
[11 empty] | 0 | 219 | 10 | -14 | 19 | 0 | 0.00252 | 4200 | 0 | 0 | 0 | 0
[11 empty] | 0 | 220 | 11 | -14 | 19 | 0 | 0.00252 | 4200 | 0 | 0 | 0 | 0
[11 empty] | 0 | 221 | 12 | -14 | 19 | 0 | 0.00252 | 4200 | 0 | 0 | 0 | 0
[11 empty] | 0 | 222 | 13 | -14 | 19 | 0 | 0.00252 | 4200 | 0 | 0 | 0 | 0
[11 empty] | 0 | 223 | 14 | -14 | 19 | 0 | 0.00252 | 4200 | 0 | 0 | 0 | 0
[11 empty] | 0 | 224 | 15 | -14 | 19 | 0 | 0.00252 | 4200 | 0 | 0 | 0 | 0
[11 empty] | 0 | 225 | 16 | -14 | 19 | 0 | 0.00252 | 4200 | 0 | 0 | 0 | 0
[11 empty] | 0 | 226 | 17 | -14 | 19 | 0 | 0.00252 | 4200 | 0 | 0 | 0 | 0
[11 empty] | 0 | 227 | 18 | -14 | 19 | 0 | 0.00252 | 4200 | 0 | 0 | 0 | 0
[11 empty] | 0 | 228 | 19 | -14 | 19 | 0 | 0.00252 | 4200 | 0 | 0 | 0 | 0
[11 empty] | 0 | 229 | 20 | -14 | 19 | 0 | 0.00252 | 4200 | 0 | 0 | 0 | 0
[11 empty] | 0 | 230 | 1 | -14 | 19 | 0 | 0.00252 | 4200 | 0 | 0 | 0 | 0
[11 empty] | 0 | 231 | 2 | -14 | 19 | 0 | 0.00252 | 4200 | 0 | 0 | 0 | 0
[11 empty] | 0 | 232 | 3 | -14 | 19 | 0 | 0.00252 | 4200 | 0 | 0 | 0 | 0
[11 empty] | 0 | 233 | 4 | -14 | 19 | 0 | 0.00252 | 4200 | 0 | 0 | 0 | 0
[11 empty] | 0 | 234 | 5 | -14 | 19 | 0 | 0.00252 | 4200 | 0 | 0 | 0 | 0
[11 empty] | 0 | 235 | 6 | -14 | 19 | 0 | 0.00252 | 4200 | 0 | 0 | 0 | 0
[11 empty] | 0 | 236 | 7 | -14 | 19 | 0 | 0.00252 | 4200 | 0 | 0 | 0 | 0
[11 empty] | 0 | 237 | 8 | -14 | 19 | 0 | 0.00252 | 4200 | 0 | 0 | 0 | 0
[11 empty] | 0 | 238 | 9 | -14 | 19 | 0 | 0.00252 | 4200 | 0 | 0 | 0 | 0
[11 empty] | 0 | 239 | 10 | -14 | 19 | 0 | 0.00252 | 4200 | 0 | 0 | 0 | 0
[11 empty] | 0 | 240 | 11 | -14 | 19 | 0 | 0.00252 | 4200 | 0 | 0 | 0 | 0
[11 empty] | 0 | 241 | 12 | -14 | 19 | 0 | 0.00252 | 4200 | 0 | 0 | 0 | 0
[11 empty] | 0 | 242 | 13 | -14 | 19 | 0 | 0.00252 | 4200 | 0 | 0 | 0 | 0
[11 empty] | 0 | 243 | 14 | -14 | 19 | 0 | 0.00252 | 4200 | 0 | 0 | 0 | 0
[11 empty] | 0 | 244 | 15 | -14 | 19 | 0 | 0.00252 | 4200 | 0 | 0 | 0 | 0
[11 empty] | 0 | 245 | 16 | -14 | 19 | 0 | 0.00252 | 4200 | 0 | 0 | 0 | 0
[11 empty] | 0 | 246 | 17 | -14 | 19 | 0 | 0.00252 | 4200 | 0 | 0 | 0 | 0
[11 empty] | 0 | 247 | 18 | -14 | 19 | 0 | 0.00252 | 4200 | 0 | 0 | 0 | 0
[11 empty] | 0 | 248 | 19 | -14 | 19 | 0 | 0.00252 | 4200 | 0 | 0 | 0 | 0
[11 empty] | 0 | 249 | 20 | -14 | 19 | 0 | 0.00252 | 4200 | 0 | 0 | 0 | 0
[11 empty] | 0 | 250 | 1 | -14 | 19 | 0 | 0.00252 | 4200 | 0 | 0 | 0 | 0
[11 empty] | 0 | 251 | 2 | -14 | 19 | 0 | 0.00252 | 4200 | 0 | 0 | 0 | 0
[11 empty] | 0 | 252 | 3 | -14 | 19 | 0 | 0.00252 | 4200 | 0 | 0 | 0 | 0
[11 empty] | 0 | 253 | 4 | -14 | 19 | 0 | 0.00252 | 4200 | 0 | 0 | 0 | 0
[11 empty] | 0 | 254 | 5 | -14 | 19 | 0 | 0.00252 | 4200 | 0 | 0 | 0 | 0
[11 empty] | 0 | 255 | 6 | -14 | 19 | 0 | 0.00252 | 4200 | 0 | 0 | 0 | 0
[11 empty] | 0 | 256 | 7 | -14 | 19 | 0 | 0.00252 | 4200 | 0 | 0 | 0 | 0
[11 empty] | 0 | 257 | 8 | -14 | 19 | 0 | 0.00252 | 4200 | 0 | 0 | 0 | 0
[11 empty] | 0 | 258 | 9 | -14 | 19 | 0 | 0.00252 | 4200 | 0 | 0 | 0 | 0
[11 empty] | 0 | 259 | 10 | -14 | 19 | 0 | 0.00252 | 4200 | 0 | 0 | 0 | 0
[11 empty] | 0 | 260 | 11 | -14 | 19 | 0 | 0.00252 | 4200 | 0 | 0 | 0 | 0
[11 empty] | 0 | 261 | 12 | -14 | 19 | 0 | 0.00252 | 4200 | 0 | 0 | 0 | 0
[11 empty] | 0 | 262 | 13 | -14 | 19 | 0 | 0.00252 | 4200 | 0 | 0 | 0 | 0
[11 empty] | 0 | 263 | 14 | -14 | 19 | 0 | 0.00252 | 4200 | 0 | 0 | 0 | 0
[11 empty] | 0 | 264 | 15 | -14 | 19 | 0 | 0.00252 | 4200 | 0 | 0 | 0 | 0
[11 empty] | 0 | 265 | 16 | -14 | 19 | 0 | 0.00252 | 4200 | 0 | 0 | 0 | 0
[11 empty] | 0 | 266 | 17 | -14 | 19 | 0 | 0.00252 | 4200 | 0 | 0 | 0 | 0
[11 empty] | 0 | 267 | 18 | -14 | 19 | 0 | 0.00252 | 4200 | 0 | 0 | 0 | 0
[11 empty] | 0 | 268 | 19 | -14 | 19 | 0 | 0.00252 | 4200 | 0 | 0 | 0 | 0
[11 empty] | 0 | 269 | 20 | -14 | 19 | 0 | 0.00252 | 4200 | 0 | 0 | 0 | 0
[11 empty] | 0 | 270 | 1 | -14 | 19 | 0 | 0.00252 | 4200 | 0 | 0 | 0 | 0
[11 empty] | 0 | 271 | 2 | -14 | 19 | 0 | 0.00252 | 4200 | 0 | 0 | 0 | 0
[11 empty] | 0 | 272 | 3 | -14 | 19 | 0 | 0.00252 | 4200 | 0 | 0 | 0 | 0
[11 empty] | 0 | 273 | 4 | -14 | 19 | 0 | 0.00252 | 4200 | 0 | 0 | 0 | 0
[11 empty] | 0 | 274 | 5 | -14 | 19 | 0 | 0.00252 | 4200 | 0 | 0 | 0 | 0
[11 empty] | 0 | 275 | 6 | -14 | 19 | 0 | 0.00252 | 4200 | 0 | 0 | 0 | 0
[11 empty] | 0 | 276 | 7 | -14 | 19 | 0 | 0.00252 | 4200 | 0 | 0 | 0 | 0
[11 empty] | 0 | 277 | 8 | -14 | 19 | 0 | 0.00252 | 4200 | 0 | 0 | 0 | 0
[11 empty] | 0 | 278 | 9 | -14 | 19 | 0 | 0.00252 | 4200 | 0 | 0 | 0 | 0
[11 empty] | 0 | 279 | 10 | -14 | 19 | 0 | 0.00252 | 4200 | 0 | 0 | 0 | 0
[11 empty] | 0 | 280 | 11 | -14 | 19 | 0 | 0.00252 | 4200 | 0 | 0 | 0 | 0
[11 empty] | 0 | 281 | 12 | -14 | 19 | 0 | 0.00252 | 4200 | 0 | 0 | 0 | 0
[11 empty] | 0 | 282 | 13 | -14 | 19 | 0 | 0.00252 | 4200 | 0 | 0 | 0 | 0
[11 empty] | 0 | 283 | 14 | -14 | 19 | 0 | 0.00252 | 4200 | 0 | 0 | 0 | 0
[11 empty] | 0 | 284 | 15 | -14 | 19 | 0 | 0.00252 | 4200 | 0 | 0 | 0 | 0
[11 empty] | 0 | 285 | 16 | -14 | 19 | 0 | 0.00252 | 4200 | 0 | 0 | 0 | 0
[11 empty] | 0 | 286 | 17 | -14 | 19 | 0 | 0.00252 | 4200 | 0 | 0 | 0 | 0
[11 empty] | 0 | 287 | 18 | -14 | 19 | 0 | 0.00252 | 4200 | 0 | 0 | 0 | 0
[11 empty] | 0 | 288 | 19 | -14 | 19 | 0 | 0.00252 | 4200 | 0 | 0 | 0 | 0
[11 empty] | 0 | 289 | 20 | -14 | 19 | 0 | 0.00252 | 4200 | 0 | 0 | 0 | 0
[11 empty] | 0 | 290 | 1 | -14 | 19 | 0 | 0.00252 | 4200 | 0 | 0 | 0 | 0
[11 empty] | 0 | 291 | 2 | -14 | 19 | 0 | 0.00252 | 4200 | 0 | 0 | 0 | 0
[11 empty] | 0 | 292 | 3 | -14 | 19 | 0 | 0.00252 | 4200 | 0 | 0 | 0 | 0
[11 empty] | 0 | 293 | 4 | -14 | 19 | 0 | 0.00252 | 4200 | 0 | 0 | 0 | 0
[11 empty] | 0 | 294 | 5 | -14 | 19 | 0 | 0.00252 | 4200 | 0 | 0 | 0 | 0
[11 empty] | 0 | 295 | 6 | -14 | 19 | 0 | 0.00252 | 4200 | 0 | 0 | 0 | 0
[11 empty] | 0 | 296 | 7 | -14 | 19 | 0 | 0.00252 | 4200 | 0 | 0 | 0 | 0
[11 empty] | 0 | 297 | 8 | -14 | 19 | 0 | 0.00252 | 4200 | 0 | 0 | 0 | 0
[11 empty] | 0 | 298 | 9 | -14 | 19 | 0 | 0.00252 | 4200 | 0 | 0 | 0 | 0
[11 empty] | 0 | 299 | 10 | -14 | 19 | 0 | 0.00252 | 4200 | 0 | 0 | 0 | 0
[11 empty] | 0 | 300 | 11 | -14 | 19 | 0 | 0.00252 | 4200 | 0 | 0 | 0 | 0
[11 empty] | 0 | 301 | 12 | -14 | 19 | 0 | 0.00252 | 4200 | 0 | 0 | 0 | 0
[11 empty] | 0 | 302 | 13 | -14 | 19 | 0 | 0.00252 | 4200 | 0 | 0 | 0 | 0
[11 empty] | 0 | 303 | 14 | -14 | 19 | 0 | 0.00252 | 4200 | 0 | 0 | 0 | 0
[11 empty] | 0 | 304 | 15 | -14 | 19 | 0 | 0.00252 | 4200 | 0 | 0 | 0 | 0
[11 empty] | 0 | 305 | 16 | -14 | 19 | 0 | 0.00252 | 4200 | 0 | 0 | 0 | 0
[11 empty] | 0 | 306 | 17 | -14 | 19 | 0 | 0.00252 | 4200 | 0 | 0 | 0 | 0
[11 empty] | 0 | 307 | 18 | -14 | 19 | 0 | 0.00252 | 4200 | 0 | 0 | 0 | 0
[11 empty] | 0 | 308 | 19 | -14 | 19 | 0 | 0.00252 | 4200 | 0 | 0 | 0 | 0
[11 empty] | 0 | 309 | 20 | -14 | 19 | 0 | 0.00252 | 4200 | 0 | 0 | 0 | 0
[11 empty] | 0 | 310 | 1 | -14 | 19 | 0 | 0.00252 | 4200 | 0 | 0 | 0 | 0
[11 empty] | 0 | 311 | 2 | -14 | 19 | 0 | 0.00252 | 4200 | 0 | 0 | 0 | 0
[11 empty] | 0 | 312 | 3 | -14 | 19 | 0 | 0.00252 | 4200 | 0 | 0 | 0 | 0
[11 empty] | 0 | 313 | 4 | -14 | 19 | 0 | 0.00252 | 4200 | 0 | 0 | 0 | 0
[11 empty] | 0 | 314 | 5 | -14 | 19 | 0 | 0.00252 | 4200 | 0 | 0 | 0 | 0
[11 empty] | 0 | 315 | 6 | -14 | 19 | 0 | 0.00252 | 4200 | 0 | 0 | 0 | 0
[11 empty] | 0 | 316 | 7 | -14 | 19 | 0 | 0.00252 | 4200 | 0 | 0 | 0 | 0
[11 empty] | 0 | 317 | 8 | -14 | 19 | 0 | 0.00252 | 4200 | 0 | 0 | 0 | 0
[11 empty] | 0 | 318 | 9 | -14 | 19 | 0 | 0.00252 | 4200 | 0 | 0 | 0 | 0
[11 empty] | 0 | 319 | 10 | -14 | 19 | 0 | 0.00252 | 4200 | 0 | 0 | 0 | 0
[11 empty] | 0 | 320 | 11 | -14 | 19 | 0 | 0.00252 | 4200 | 0 | 0 | 0 | 0
[11 empty] | 0 | 321 | 12 | -14 | 19 | 0 | 0.00252 | 4200 | 0 | 0 | 0 | 0
[11 empty] | 0 | 322 | 13 | -14 | 19 | 0 | 0.00252 | 4200 | 0 | 0 | 0 | 0
[11 empty] | 0 | 323 | 14 | -14 | 19 | 0 | 0.00252 | 4200 | 0 | 0 | 0 | 0
[11 empty] | 0 | 324 | 15 | -14 | 19 | 0 | 0.00252 | 4200 | 0 | 0 | 0 | 0
[11 empty] | 0 | 325 | 16 | -14 | 19 | 0 | 0.00252 | 4200 | 0 | 0 | 0 | 0
[11 empty] | 0 | 326 | 17 | -14 | 19 | 0 | 0.00252 | 4200 | 0 | 0 | 0 | 0
[11 empty] | 0 | 327 | 18 | -14 | 19 | 0 | 0.00252 | 4200 | 0 | 0 | 0 | 0
[11 empty] | 0 | 328 | 19 | -14 | 19 | 0 | 0.00252 | 4200 | 0 | 0 | 0 | 0
[11 empty] | 0 | 329 | 20 | -14 | 19 | 0 | 0.00252 | 4200 | 0 | 0 | 0 | 0
[11 empty] | 0 | 330 | 0 | -14 | 19 | 0 | 0.00252 | 4200 | 0 | 0 | 0 | 0
[11 empty] | 0 | 331 | 0 | -14 | 19 | 0 | 0.00252 | 4200 | 0 | 0 | 0 | 0
[11 empty] | 0 | 332 | 0 | -14 | 19 | 0 | 0.00252 | 4200 | 0 | 0 | 0 | 0
[11 empty] | 0 | 333 | 0 | -14 | 19 | 0 | 0.00252 | 4200 | 0 | 0 | 0 | 0
[11 empty] | 0 | 334 | 0 | -14 | 19 | 0 | 0.00252 | 4200 | 0 | 0 | 0 | 0
[11 empty] | 0 | 335 | 0 | -14 | 19 | 0 | 0.00252 | 4200 | 0 | 0 | 0 | 0
[11 empty] | 0 | 336 | 0 | -14 | 19 | 0 | 0.00252 | 4200 | 0 | 0 | 0 | 0
[11 empty] | 0 | 337 | 0 | -14 | 19 | 0 | 0.00252 | 4200 | 0 | 0 | 0 | 0
[11 empty] | 0 | 338 | 0 | -14 | 19 | 0 | 0.00252 | 4200 | 0 | 0 | 0 | 0
[11 empty] | 0 | 339 | 0 | -14 | 19 | 0 | 0.00252 | 4200 | 0 | 0 | 0 | 0
[11 empty] | 0 | 340 | 0 | -14 | 19 | 0 | 0.00252 | 4200 | 0 | 0 | 0 | 0
[11 empty] | 0 | 341 | 0 | -14 | 19 | 0 | 0.00252 | 4200 | 0 | 0 | 0 | 0
[11 empty] | 0 | 342 | 0 | -14 | 19 | 0 | 0.00252 | 4200 | 0 | 0 | 0 | 0
[11 empty] | 0 | 343 | 0 | -14 | 19 | 0 | 0.00252 | 4200 | 0 | 0 | 0 | 0
[11 empty] | 0 | 344 | 0 | -14 | 19 | 0 | 0.00252 | 4200 | 0 | 0 | 0 | 0
[11 empty] | 0 | 345 | 0 | -14 | 19 | 0 | 0.00252 | 4200 | 0 | 0 | 0 | 0
[11 empty] | 0 | 346 | 0 | -14 | 19 | 0 | 0.00252 | 4200 | 0 | 0 | 0 | 0
[11 empty] | 0 | 347 | 0 | -14 | 19 | 0 | 0.00252 | 4200 | 0 | 0 | 0 | 0
[11 empty] | 0 | 348 | 0 | -14 | 19 | 0 | 0.00252 | 4200 | 0 | 0 | 0 | 0
[11 empty] | 0 | 349 | 0 | -14 | 19 | 0 | 0.00252 | 4200 | 0 | 0 | 0 | 0
[11 empty] | 0 | 350 | 0 | -14 | 19 | 0 | 0.00252 | 4200 | 0 | 0 | 0 | 0
[11 empty] | 0 | 351 | 0 | -14 | 19 | 0 | 0.00252 | 4200 | 0 | 0 | 0 | 0
[11 empty] | 0 | 352 | 0 | -14 | 19 | 0 | 0.00252 | 4200 | 0 | 0 | 0 | 0
[11 empty] | 0 | 353 | 0 | -14 | 19 | 0 | 0.00252 | 4200 | 0 | 0 | 0 | 0
[11 empty] | 0 | 354 | 0 | -14 | 19 | 0 | 0.00252 | 4200 | 0 | 0 | 0 | 0
[11 empty] | 0 | 355 | 0 | -14 | 19 | 0 | 0.00252 | 4200 | 0 | 0 | 0 | 0
[11 empty] | 0 | 356 | 0 | -14 | 19 | 0 | 0.00252 | 4200 | 0 | 0 | 0 | 0
[11 empty] | 0 | 357 | 0 | -14 | 19 | 0 | 0.00252 | 4200 | 0 | 0 | 0 | 0
[11 empty] | 0 | 358 | 0 | -14 | 19 | 0 | 0.00252 | 4200 | 0 | 0 | 0 | 0
[11 empty] | 0 | 359 | 0 | -14 | 19 | 0 | 0.00252 | 4200 | 0 | 0 | 0 | 0
[11 empty] | 0 | 360 | 0 | -14 | 19 | 0 | 0.00252 | 4200 | 0 | 0 | 0 | 0
[11 empty] | 0 | 361 | 0 | -14 | 19 | 0 | 0.00252 | 4200 | 0 | 0 | 0 | 0
[11 empty] | 0 | 362 | 0 | -14 | 19 | 0 | 0.00252 | 4200 | 0 | 0 | 0 | 0
[11 empty] | 0 | 363 | 0 | -14 | 19 | 0 | 0.00252 | 4200 | 0 | 0 | 0 | 0
[11 empty] | 0 | 364 | 0 | -14 | 19 | 0 | 0.00252 | 4200 | 0 | 0 | 0 | 0
[11 empty] | 0 | 365 | 0 | -14 | 19 | 0 | 0.00252 | 4200 | 0 | 0 | 0 | 0
[11 empty] | 0 | 366 | 0 | -14 | 19 | 0 | 0.00252 | 4200 | 0 | 0 | 0 | 0
[11 empty] | 0 | 367 | 0 | -14 | 19 | 0 | 0.00252 | 4200 | 0 | 0 | 0 | 0
[11 empty] | 0 | 368 | 0 | -14 | 19 | 0 | 0.00252 | 4200 | 0 | 0 | 0 | 0
[11 empty] | 0 | 369 | 0 | -14 | 19 | 0 | 0.00252 | 4200 | 0 | 0 | 0 | 0
[11 empty] | 0 | 370 | 0 | -14 | 19 | 0 | 0.00252 | 4200 | 0 | 0 | 0 | 0
[11 empty] | 0 | 371 | 0 | -14 | 19 | 0 | 0.00252 | 4200 | 0 | 0 | 0 | 0
[11 empty] | 0 | 372 | 0 | -14 | 19 | 0 | 0.00252 | 4200 | 0 | 0 | 0 | 0
[11 empty] | 0 | 373 | 0 | -14 | 19 | 0 | 0.00252 | 4200 | 0 | 0 | 0 | 0
[11 empty] | 0 | 374 | 0 | -14 | 19 | 0 | 0.00252 | 4200 | 0 | 0 | 0 | 0
[11 empty] | 0 | 375 | 0 | -14 | 19 | 0 | 0.00252 | 4200 | 0 | 0 | 0 | 0
[11 empty] | 0 | 376 | 0 | -14 | 19 | 0 | 0.00252 | 4200 | 0 | 0 | 0 | 0
[11 empty] | 0 | 377 | 0 | -14 | 19 | 0 | 0.00252 | 4200 | 0 | 0 | 0 | 0
[11 empty] | 0 | 378 | 0 | -14 | 19 | 0 | 0.00252 | 4200 | 0 | 0 | 0 | 0
[11 empty] | 0 | 379 | 0 | -14 | 19 | 0 | 0.00252 | 4200 | 0 | 0 | 0 | 0
[11 empty] | 0 | 380 | 0 | -14 | 19 | 0 | 0.00252 | 4200 | 0 | 0 | 0 | 0
[11 empty] | 0 | 381 | 0 | -14 | 19 | 0 | 0.00252 | 4200 | 0 | 0 | 0 | 0
[11 empty] | 0 | 382 | 0 | -14 | 19 | 0 | 0.00252 | 4200 | 0 | 0 | 0 | 0
[11 empty] | 0 | 383 | 0 | -14 | 19 | 0 | 0.00252 | 4200 | 0 | 0 | 0 | 0
[11 empty] | 0 | 384 | 0 | -14 | 19 | 0 | 0.00252 | 4200 | 0 | 0 | 0 | 0
[11 empty] | 0 | 385 | 0 | -14 | 19 | 0 | 0.00252 | 4200 | 0 | 0 | 0 | 0
[11 empty] | 0 | 386 | 0 | -14 | 19 | 0 | 0.00252 | 4200 | 0 | 0 | 0 | 0
[11 empty] | 0 | 387 | 0 | -14 | 19 | 0 | 0.00252 | 4200 | 0 | 0 | 0 | 0
[11 empty] | 0 | 388 | 0 | -14 | 19 | 0 | 0.00252 | 4200 | 0 | 0 | 0 | 0
[11 empty] | 0 | 389 | 0 | -14 | 19 | 0 | 0.00252 | 4200 | 0 | 0 | 0 | 0
[11 empty] | 0 | 390 | 0 | -14 | 19 | 0 | 0.00252 | 4200 | 0 | 0 | 0 | 0
[11 empty] | 0 | 391 | 0 | -14 | 19 | 0 | 0.00252 | 4200 | 0 | 0 | 0 | 0
[11 empty] | 0 | 392 | 0 | -14 | 19 | 0 | 0.00252 | 4200 | 0 | 0 | 0 | 0
[11 empty] | 0 | 393 | 0 | -14 | 19 | 0 | 0.00252 | 4200 | 0 | 0 | 0 | 0
[11 empty] | 0 | 394 | 0 | -14 | 19 | 0 | 0.00252 | 4200 | 0 | 0 | 0 | 0
[11 empty] | 0 | 395 | 0 | -14 | 19 | 0 | 0.00252 | 4200 | 0 | 0 | 0 | 0
[11 empty] | 0 | 396 | 0 | -14 | 19 | 0 | 0.00252 | 4200 | 0 | 0 | 0 | 0
[11 empty] | 0 | 397 | 0 | -14 | 19 | 0 | 0.00252 | 4200 | 0 | 0 | 0 | 0
[11 empty] | 0 | 398 | 0 | -14 | 19 | 0 | 0.00252 | 4200 | 0 | 0 | 0 | 0
[11 empty] | 0 | 399 | 0 | -14 | 19 | 0 | 0.00252 | 4200 | 0 | 0 | 0 | 0
[11 empty] | 0 | 400 | 0 | -14 | 19 | 0 | 0.00252 | 4200 | 0 | 0 | 0 | 0

## R6 (hidden)
Rotated Rectangle + Horizontal Cut (No VBA) |  |  | 6 | /20
Cut position λ (0→y_min, 1→y_max) | 0.3 |  | β1= | 0.85
Input unit | cm |  | Output unit | cm
Width B (input unit) | 50
Deepth D (input unit) | 40
Rotate rectangle θ (deg, about origin) | 90 | [5 empty] | cosθ | sinθ
Cut position 1-(1-λ)β1 | 0.405 |  | Keep side | Above (y >= y_cut) |  |  | 6.1257e-17 | 1
Unit scales (mm per unit)
s_in | 10
s_out | 10
len_in_to_out | 1
Rotated rectangle vertices (after rotation θ)
Corner | x0 | y0 | x_rot | y_rot | Inside?
1 | -25 | 20 | -20 | -25 | FALSE
2 | 25 | 20 | -20 | 25 | TRUE
3 | 25 | -20 | 20 | 25 | TRUE
4 | -25 | -20 | 20 | -25 | FALSE
[6 empty] | x | y | L
y_cut (input unit) | -4.75 | y_cut (output unit) | -4.75 | Nature ax= | -10 | -20 | -10 | 35
y_min (input unit) | -25 | y_max (input unit) | 25 |  |  | 20 | -10
Clipping edges (Sutherland–Hodgman for y >=/<= y_cut)
Edge | S idx | E idx | xS | yS | xE | yE | inS | inE | xInt | nOut | posStart | xOut1 | yOut1 | xOut2 | yOut2
1 | 1 | 2 | -20 | -25 | -20 | 25 | FALSE | TRUE | -20 | 2 | 1 | -20 | -4.75 | -20 | 25
2 | 2 | 3 | -20 | 25 | 20 | 25 | TRUE | TRUE |  | 1 | 3 | 20 | 25
3 | 3 | 4 | 20 | 25 | 20 | -25 | TRUE | FALSE | 20 | 1 | 4 | 20 | -4.75
4 | 4 | 1 | 20 | -25 | -20 | -25 | FALSE | FALSE |  | 0 | 5
CLOSE |  |  | -20 | -25
Total vertices N_out | 4
Clipped polygon vertices (in traversal order)
k | x_out (in) | y_out (in) | x_out (out) | y_out (out) | Δ | x_term | y_term
1 | -20 | -4.75 | -20 | -4.75 | -595 | 23800 | -12048.75 | 1 | 1 | 1 | -20 | 25
2 | -20 | 25 | -20 | 25 | -1000 | 0 | -50000 | 1 | 1 | 2 | 20 | 25
3 | 20 | 25 | 20 | 25 | -595 | -23800 | -12048.75 | 2 | 2 | 1 | 20 | -4.75
4 | 20 | -4.75 | 20 | -4.75 | -190 | 0 | 1805 | 3 | 3 | 1 | -20 | -4.75
5 | #N/A | #N/A | #N/A | #N/A
6 | #N/A | #N/A | #N/A | #N/A
7 | #N/A | #N/A | #N/A | #N/A
8 | #N/A | #N/A | #N/A | #N/A
close | -20 | -4.75 | -20 | -4.75
Results
Signed area A_s (in^2) | -1190 | cm^2
Area A (out^2) | 1190 | cm^2
Centroid x̄ (out) | 0 | cm
Centroid ȳ (out) | 10.125 | cm
Plot helpers
[5 empty] | x_min | -20
[5 empty] | x_max | 20
[5 empty] | y_min | -4.75
[5 empty] | y_max | 25
[5 empty] | midx | 0
[5 empty] | midy | 10.125
[5 empty] | span | 44
Bounds points (invisible)
[5 empty] | x_b | y_b
[5 empty] | -22 | -11.875
[5 empty] | 22 | 32.125
Cut line
[5 empty] | x_cut | y_cut
[5 empty] | -22 | -4.75
[5 empty] | 22 | -4.75
Centroid
[5 empty] | x_cg | y_cg
[5 empty] | 0 | 10.125
RC 計算 | P0=0.85fc*Ac | [10 empty] | 鋼筋計算
| Pc=0.85f'c×Ac | [10 empty] | fy | εty | E | εy | εmax
| Mc=Pc×dc | [10 empty] | kgf/cm^2 |  | kgf/cm^2
[12 empty] | 4200 | 0.0020588 | 2040000 | -0.00077143 | 0
[11 empty] | 扣孔 |  |  |  | Ymin |  |  |  | tf | tf | tf-m | tf-m
[9 empty] | 0.0050588 |  | 17.1 |  |  |  | -19 |  |  | sum | 67.8137 | -17.9403 | 9.8968 | 3.4087
[12 empty] | no | θ | X | Y | As | εty | fy | Ps | Ts | Psd | Tsd
[11 empty] | 2.85 | 1 | 12 | -14 | 19 | 2.85 | 0.0024857 | 4200 | 11.97 | 0 | 2.2743 | 0
| fc | εc | m | 中性軸對應座標 | 等值應力塊對應座標 | 螺箍1橫箍2 | a1 | a2 | 最外緣鋼筋 | ψ | 2.85 | 2 | 13 | -14 | 6.3333 | 2.85 | 0.0014 | 2856 | 8.1396 | 0 | 0.51551 | 0
| kgf/cm^2 |  | εc/x | [5 empty] | ε |  | 0 | 3 | 14 | -14 | -6.3333 | 2.85 | 0.00031429 | 641.1429 | 1.8273 | 0 | -0.11573 | 0
| 280 | 0.003 | 8.5714e-05 | -10 | 0 | 2 | 0.65 | 0.25 | 0.00077143 | 0.65 | 0 | 4 | 15 | -14 | -19 | 2.85 | -0.00077143 | -1573.7143 | 0 | -4.4851 | 0 | 0.85217
[11 empty] | 0 | 5 | 16 | -14 | 19 | 0 | 0.0024857 | 4200 | 0 | 0 | 0 | 0
| D | B | x | β1 | β1*x | a | θ | Ac | e1 | dc=D/2-e1 | 0 | 6 | 17 | -14 | 19 | 0 | 0.0024857 | 4200 | 0 | 0 | 0 | 0
| cm | cm | cm |  | cm | cm |  | cm^2 | cm | cm | 0 | 7 | 18 | -14 | 19 | 0 | 0.0024857 | 4200 | 0 | 0 | 0 | 0
| 0 | 50 | 0 | 1 | 0 | 50 | 0 | 1172.9 | 10.125 | 10.125 | 0 | 8 | 19 | -14 | 19 | 0 | 0.0024857 | 4200 | 0 | 0 | 0 | 0
[11 empty] | 0 | 9 | 20 | -14 | 19 | 0 | 0.0024857 | 4200 | 0 | 0 | 0 | 0
| Pc | Mc | [8 empty] | 0 | 10 | 1 | -14 | 19 | 0 | 0.0024857 | 4200 | 0 | 0 | 0 | 0
| tf | tf-m | [8 empty] | 0 | 11 | 2 | -14 | 19 | 0 | 0.0024857 | 4200 | 0 | 0 | 0 | 0
| 279.1502 | 28.264 | [8 empty] | 0 | 12 | 3 | -14 | 19 | 0 | 0.0024857 | 4200 | 0 | 0 | 0 | 0
[11 empty] | 0 | 13 | 4 | -14 | 19 | 0 | 0.0024857 | 4200 | 0 | 0 | 0 | 0
[11 empty] | 0 | 14 | 5 | -14 | 19 | 0 | 0.0024857 | 4200 | 0 | 0 | 0 | 0
| 總應力計算 | [9 empty] | 0 | 15 | 6 | -14 | 19 | 0 | 0.0024857 | 4200 | 0 | 0 | 0 | 0
| Mn | Pn | ψ | [7 empty] | 0 | 16 | 7 | -14 | 19 | 0 | 0.0024857 | 4200 | 0 | 0 | 0 | 0
| tf-m | tf | [8 empty] | 0 | 17 | 8 | -14 | 19 | 0 | 0.0024857 | 4200 | 0 | 0 | 0 | 0
6 | 41.5694 | 329.0236 | 0.65 | [7 empty] | 0 | 18 | 9 | -14 | 19 | 0 | 0.0024857 | 4200 | 0 | 0 | 0 | 0
[11 empty] | 0 | 19 | 10 | -14 | 19 | 0 | 0.0024857 | 4200 | 0 | 0 | 0 | 0
[11 empty] | 0 | 20 | 11 | -14 | 19 | 0 | 0.0024857 | 4200 | 0 | 0 | 0 | 0
[11 empty] | 2.85 | 21 | 12 | -4.6667 | 19 | 2.85 | 0.0024857 | 4200 | 11.97 | 0 | 2.2743 | 0
[11 empty] | 0 | 22 | 13 | -14 | 19 | 0 | 0.0024857 | 4200 | 0 | 0 | 0 | 0
[11 empty] | 0 | 23 | 14 | -14 | 19 | 0 | 0.0024857 | 4200 | 0 | 0 | 0 | 0
[11 empty] | 0 | 24 | 15 | -4.6667 | -19 | 2.85 | -0.00077143 | -1573.7143 | 0 | -4.4851 | 0 | 0.85217
[11 empty] | 0 | 25 | 16 | -14 | 19 | 0 | 0.0024857 | 4200 | 0 | 0 | 0 | 0
[11 empty] | 0 | 26 | 17 | -14 | 19 | 0 | 0.0024857 | 4200 | 0 | 0 | 0 | 0
[11 empty] | 0 | 27 | 18 | -14 | 19 | 0 | 0.0024857 | 4200 | 0 | 0 | 0 | 0
[11 empty] | 0 | 28 | 19 | -14 | 19 | 0 | 0.0024857 | 4200 | 0 | 0 | 0 | 0
[11 empty] | 0 | 29 | 20 | -14 | 19 | 0 | 0.0024857 | 4200 | 0 | 0 | 0 | 0
[11 empty] | 0 | 30 | 1 | -14 | 19 | 0 | 0.0024857 | 4200 | 0 | 0 | 0 | 0
[11 empty] | 0 | 31 | 2 | -14 | 19 | 0 | 0.0024857 | 4200 | 0 | 0 | 0 | 0
[11 empty] | 0 | 32 | 3 | -14 | 19 | 0 | 0.0024857 | 4200 | 0 | 0 | 0 | 0
[11 empty] | 0 | 33 | 4 | -14 | 19 | 0 | 0.0024857 | 4200 | 0 | 0 | 0 | 0
[11 empty] | 0 | 34 | 5 | -14 | 19 | 0 | 0.0024857 | 4200 | 0 | 0 | 0 | 0
[11 empty] | 0 | 35 | 6 | -14 | 19 | 0 | 0.0024857 | 4200 | 0 | 0 | 0 | 0
[11 empty] | 0 | 36 | 7 | -14 | 19 | 0 | 0.0024857 | 4200 | 0 | 0 | 0 | 0
[11 empty] | 0 | 37 | 8 | -14 | 19 | 0 | 0.0024857 | 4200 | 0 | 0 | 0 | 0
[11 empty] | 0 | 38 | 9 | -14 | 19 | 0 | 0.0024857 | 4200 | 0 | 0 | 0 | 0
[11 empty] | 0 | 39 | 10 | -14 | 19 | 0 | 0.0024857 | 4200 | 0 | 0 | 0 | 0
[11 empty] | 0 | 40 | 11 | -14 | 19 | 0 | 0.0024857 | 4200 | 0 | 0 | 0 | 0
[11 empty] | 2.85 | 41 | 12 | 4.6667 | 19 | 2.85 | 0.0024857 | 4200 | 11.97 | 0 | 2.2743 | 0
[11 empty] | 0 | 42 | 13 | -14 | 19 | 0 | 0.0024857 | 4200 | 0 | 0 | 0 | 0
[11 empty] | 0 | 43 | 14 | -14 | 19 | 0 | 0.0024857 | 4200 | 0 | 0 | 0 | 0
[11 empty] | 0 | 44 | 15 | 4.6667 | -19 | 2.85 | -0.00077143 | -1573.7143 | 0 | -4.4851 | 0 | 0.85217
[11 empty] | 0 | 45 | 16 | -14 | 19 | 0 | 0.0024857 | 4200 | 0 | 0 | 0 | 0
[11 empty] | 0 | 46 | 17 | -14 | 19 | 0 | 0.0024857 | 4200 | 0 | 0 | 0 | 0
[11 empty] | 0 | 47 | 18 | -14 | 19 | 0 | 0.0024857 | 4200 | 0 | 0 | 0 | 0
[11 empty] | 0 | 48 | 19 | -14 | 19 | 0 | 0.0024857 | 4200 | 0 | 0 | 0 | 0
[11 empty] | 0 | 49 | 20 | -14 | 19 | 0 | 0.0024857 | 4200 | 0 | 0 | 0 | 0
[11 empty] | 0 | 50 | 1 | -14 | 19 | 0 | 0.0024857 | 4200 | 0 | 0 | 0 | 0
[11 empty] | 0 | 51 | 2 | -14 | 19 | 0 | 0.0024857 | 4200 | 0 | 0 | 0 | 0
[11 empty] | 0 | 52 | 3 | -14 | 19 | 0 | 0.0024857 | 4200 | 0 | 0 | 0 | 0
[11 empty] | 0 | 53 | 4 | -14 | 19 | 0 | 0.0024857 | 4200 | 0 | 0 | 0 | 0
[11 empty] | 0 | 54 | 5 | -14 | 19 | 0 | 0.0024857 | 4200 | 0 | 0 | 0 | 0
[11 empty] | 0 | 55 | 6 | -14 | 19 | 0 | 0.0024857 | 4200 | 0 | 0 | 0 | 0
[11 empty] | 0 | 56 | 7 | -14 | 19 | 0 | 0.0024857 | 4200 | 0 | 0 | 0 | 0
[11 empty] | 0 | 57 | 8 | -14 | 19 | 0 | 0.0024857 | 4200 | 0 | 0 | 0 | 0
[11 empty] | 0 | 58 | 9 | -14 | 19 | 0 | 0.0024857 | 4200 | 0 | 0 | 0 | 0
[11 empty] | 0 | 59 | 10 | -14 | 19 | 0 | 0.0024857 | 4200 | 0 | 0 | 0 | 0
[11 empty] | 0 | 60 | 11 | -14 | 19 | 0 | 0.0024857 | 4200 | 0 | 0 | 0 | 0
[11 empty] | 2.85 | 61 | 12 | 14 | 19 | 2.85 | 0.0024857 | 4200 | 11.97 | 0 | 2.2743 | 0
[11 empty] | 2.85 | 62 | 13 | 14 | 6.3333 | 2.85 | 0.0014 | 2856 | 8.1396 | 0 | 0.51551 | 0
[11 empty] | 0 | 63 | 14 | 14 | -6.3333 | 2.85 | 0.00031429 | 641.1429 | 1.8273 | 0 | -0.11573 | 0
[11 empty] | 0 | 64 | 15 | 14 | -19 | 2.85 | -0.00077143 | -1573.7143 | 0 | -4.4851 | 0 | 0.85217
[11 empty] | 0 | 65 | 16 | -14 | 19 | 0 | 0.0024857 | 4200 | 0 | 0 | 0 | 0
[11 empty] | 0 | 66 | 17 | -14 | 19 | 0 | 0.0024857 | 4200 | 0 | 0 | 0 | 0
[11 empty] | 0 | 67 | 18 | -14 | 19 | 0 | 0.0024857 | 4200 | 0 | 0 | 0 | 0
[11 empty] | 0 | 68 | 19 | -14 | 19 | 0 | 0.0024857 | 4200 | 0 | 0 | 0 | 0
[11 empty] | 0 | 69 | 20 | -14 | 19 | 0 | 0.0024857 | 4200 | 0 | 0 | 0 | 0
[11 empty] | 0 | 70 | 1 | -14 | 19 | 0 | 0.0024857 | 4200 | 0 | 0 | 0 | 0
[11 empty] | 0 | 71 | 2 | -14 | 19 | 0 | 0.0024857 | 4200 | 0 | 0 | 0 | 0
[11 empty] | 0 | 72 | 3 | -14 | 19 | 0 | 0.0024857 | 4200 | 0 | 0 | 0 | 0
[11 empty] | 0 | 73 | 4 | -14 | 19 | 0 | 0.0024857 | 4200 | 0 | 0 | 0 | 0
[11 empty] | 0 | 74 | 5 | -14 | 19 | 0 | 0.0024857 | 4200 | 0 | 0 | 0 | 0
[11 empty] | 0 | 75 | 6 | -14 | 19 | 0 | 0.0024857 | 4200 | 0 | 0 | 0 | 0
[11 empty] | 0 | 76 | 7 | -14 | 19 | 0 | 0.0024857 | 4200 | 0 | 0 | 0 | 0
[11 empty] | 0 | 77 | 8 | -14 | 19 | 0 | 0.0024857 | 4200 | 0 | 0 | 0 | 0
[11 empty] | 0 | 78 | 9 | -14 | 19 | 0 | 0.0024857 | 4200 | 0 | 0 | 0 | 0
[11 empty] | 0 | 79 | 10 | -14 | 19 | 0 | 0.0024857 | 4200 | 0 | 0 | 0 | 0
[11 empty] | 0 | 80 | 11 | -14 | 19 | 0 | 0.0024857 | 4200 | 0 | 0 | 0 | 0
[11 empty] | 0 | 81 | 12 | -14 | 19 | 0 | 0.0024857 | 4200 | 0 | 0 | 0 | 0
[11 empty] | 0 | 82 | 13 | -14 | 19 | 0 | 0.0024857 | 4200 | 0 | 0 | 0 | 0
[11 empty] | 0 | 83 | 14 | -14 | 19 | 0 | 0.0024857 | 4200 | 0 | 0 | 0 | 0
[11 empty] | 0 | 84 | 15 | -14 | 19 | 0 | 0.0024857 | 4200 | 0 | 0 | 0 | 0
[11 empty] | 0 | 85 | 16 | -14 | 19 | 0 | 0.0024857 | 4200 | 0 | 0 | 0 | 0
[11 empty] | 0 | 86 | 17 | -14 | 19 | 0 | 0.0024857 | 4200 | 0 | 0 | 0 | 0
[11 empty] | 0 | 87 | 18 | -14 | 19 | 0 | 0.0024857 | 4200 | 0 | 0 | 0 | 0
[11 empty] | 0 | 88 | 19 | -14 | 19 | 0 | 0.0024857 | 4200 | 0 | 0 | 0 | 0
[11 empty] | 0 | 89 | 20 | -14 | 19 | 0 | 0.0024857 | 4200 | 0 | 0 | 0 | 0
[11 empty] | 0 | 90 | 1 | -14 | 19 | 0 | 0.0024857 | 4200 | 0 | 0 | 0 | 0
[11 empty] | 0 | 91 | 2 | -14 | 19 | 0 | 0.0024857 | 4200 | 0 | 0 | 0 | 0
[11 empty] | 0 | 92 | 3 | -14 | 19 | 0 | 0.0024857 | 4200 | 0 | 0 | 0 | 0
[11 empty] | 0 | 93 | 4 | -14 | 19 | 0 | 0.0024857 | 4200 | 0 | 0 | 0 | 0
[11 empty] | 0 | 94 | 5 | -14 | 19 | 0 | 0.0024857 | 4200 | 0 | 0 | 0 | 0
[11 empty] | 0 | 95 | 6 | -14 | 19 | 0 | 0.0024857 | 4200 | 0 | 0 | 0 | 0
[11 empty] | 0 | 96 | 7 | -14 | 19 | 0 | 0.0024857 | 4200 | 0 | 0 | 0 | 0
[11 empty] | 0 | 97 | 8 | -14 | 19 | 0 | 0.0024857 | 4200 | 0 | 0 | 0 | 0
[11 empty] | 0 | 98 | 9 | -14 | 19 | 0 | 0.0024857 | 4200 | 0 | 0 | 0 | 0
[11 empty] | 0 | 99 | 10 | -14 | 19 | 0 | 0.0024857 | 4200 | 0 | 0 | 0 | 0
[11 empty] | 0 | 100 | 11 | -14 | 19 | 0 | 0.0024857 | 4200 | 0 | 0 | 0 | 0
[11 empty] | 0 | 101 | 12 | -14 | 19 | 0 | 0.0024857 | 4200 | 0 | 0 | 0 | 0
[11 empty] | 0 | 102 | 13 | -14 | 19 | 0 | 0.0024857 | 4200 | 0 | 0 | 0 | 0
[11 empty] | 0 | 103 | 14 | -14 | 19 | 0 | 0.0024857 | 4200 | 0 | 0 | 0 | 0
[11 empty] | 0 | 104 | 15 | -14 | 19 | 0 | 0.0024857 | 4200 | 0 | 0 | 0 | 0
[11 empty] | 0 | 105 | 16 | -14 | 19 | 0 | 0.0024857 | 4200 | 0 | 0 | 0 | 0
[11 empty] | 0 | 106 | 17 | -14 | 19 | 0 | 0.0024857 | 4200 | 0 | 0 | 0 | 0
[11 empty] | 0 | 107 | 18 | -14 | 19 | 0 | 0.0024857 | 4200 | 0 | 0 | 0 | 0
[11 empty] | 0 | 108 | 19 | -14 | 19 | 0 | 0.0024857 | 4200 | 0 | 0 | 0 | 0
[11 empty] | 0 | 109 | 20 | -14 | 19 | 0 | 0.0024857 | 4200 | 0 | 0 | 0 | 0
[11 empty] | 0 | 110 | 1 | -14 | 19 | 0 | 0.0024857 | 4200 | 0 | 0 | 0 | 0
[11 empty] | 0 | 111 | 2 | -14 | 19 | 0 | 0.0024857 | 4200 | 0 | 0 | 0 | 0
[11 empty] | 0 | 112 | 3 | -14 | 19 | 0 | 0.0024857 | 4200 | 0 | 0 | 0 | 0
[11 empty] | 0 | 113 | 4 | -14 | 19 | 0 | 0.0024857 | 4200 | 0 | 0 | 0 | 0
[11 empty] | 0 | 114 | 5 | -14 | 19 | 0 | 0.0024857 | 4200 | 0 | 0 | 0 | 0
[11 empty] | 0 | 115 | 6 | -14 | 19 | 0 | 0.0024857 | 4200 | 0 | 0 | 0 | 0
[11 empty] | 0 | 116 | 7 | -14 | 19 | 0 | 0.0024857 | 4200 | 0 | 0 | 0 | 0
[11 empty] | 0 | 117 | 8 | -14 | 19 | 0 | 0.0024857 | 4200 | 0 | 0 | 0 | 0
[11 empty] | 0 | 118 | 9 | -14 | 19 | 0 | 0.0024857 | 4200 | 0 | 0 | 0 | 0
[11 empty] | 0 | 119 | 10 | -14 | 19 | 0 | 0.0024857 | 4200 | 0 | 0 | 0 | 0
[11 empty] | 0 | 120 | 11 | -14 | 19 | 0 | 0.0024857 | 4200 | 0 | 0 | 0 | 0
[11 empty] | 0 | 121 | 12 | -14 | 19 | 0 | 0.0024857 | 4200 | 0 | 0 | 0 | 0
[11 empty] | 0 | 122 | 13 | -14 | 19 | 0 | 0.0024857 | 4200 | 0 | 0 | 0 | 0
[11 empty] | 0 | 123 | 14 | -14 | 19 | 0 | 0.0024857 | 4200 | 0 | 0 | 0 | 0
[11 empty] | 0 | 124 | 15 | -14 | 19 | 0 | 0.0024857 | 4200 | 0 | 0 | 0 | 0
[11 empty] | 0 | 125 | 16 | -14 | 19 | 0 | 0.0024857 | 4200 | 0 | 0 | 0 | 0
[11 empty] | 0 | 126 | 17 | -14 | 19 | 0 | 0.0024857 | 4200 | 0 | 0 | 0 | 0
[11 empty] | 0 | 127 | 18 | -14 | 19 | 0 | 0.0024857 | 4200 | 0 | 0 | 0 | 0
[11 empty] | 0 | 128 | 19 | -14 | 19 | 0 | 0.0024857 | 4200 | 0 | 0 | 0 | 0
[11 empty] | 0 | 129 | 20 | -14 | 19 | 0 | 0.0024857 | 4200 | 0 | 0 | 0 | 0
[11 empty] | 0 | 130 | 1 | -14 | 19 | 0 | 0.0024857 | 4200 | 0 | 0 | 0 | 0
[11 empty] | 0 | 131 | 2 | -14 | 19 | 0 | 0.0024857 | 4200 | 0 | 0 | 0 | 0
[11 empty] | 0 | 132 | 3 | -14 | 19 | 0 | 0.0024857 | 4200 | 0 | 0 | 0 | 0
[11 empty] | 0 | 133 | 4 | -14 | 19 | 0 | 0.0024857 | 4200 | 0 | 0 | 0 | 0
[11 empty] | 0 | 134 | 5 | -14 | 19 | 0 | 0.0024857 | 4200 | 0 | 0 | 0 | 0
[11 empty] | 0 | 135 | 6 | -14 | 19 | 0 | 0.0024857 | 4200 | 0 | 0 | 0 | 0
[11 empty] | 0 | 136 | 7 | -14 | 19 | 0 | 0.0024857 | 4200 | 0 | 0 | 0 | 0
[11 empty] | 0 | 137 | 8 | -14 | 19 | 0 | 0.0024857 | 4200 | 0 | 0 | 0 | 0
[11 empty] | 0 | 138 | 9 | -14 | 19 | 0 | 0.0024857 | 4200 | 0 | 0 | 0 | 0
[11 empty] | 0 | 139 | 10 | -14 | 19 | 0 | 0.0024857 | 4200 | 0 | 0 | 0 | 0
[11 empty] | 0 | 140 | 11 | -14 | 19 | 0 | 0.0024857 | 4200 | 0 | 0 | 0 | 0
[11 empty] | 0 | 141 | 12 | -14 | 19 | 0 | 0.0024857 | 4200 | 0 | 0 | 0 | 0
[11 empty] | 0 | 142 | 13 | -14 | 19 | 0 | 0.0024857 | 4200 | 0 | 0 | 0 | 0
[11 empty] | 0 | 143 | 14 | -14 | 19 | 0 | 0.0024857 | 4200 | 0 | 0 | 0 | 0
[11 empty] | 0 | 144 | 15 | -14 | 19 | 0 | 0.0024857 | 4200 | 0 | 0 | 0 | 0
[11 empty] | 0 | 145 | 16 | -14 | 19 | 0 | 0.0024857 | 4200 | 0 | 0 | 0 | 0
[11 empty] | 0 | 146 | 17 | -14 | 19 | 0 | 0.0024857 | 4200 | 0 | 0 | 0 | 0
[11 empty] | 0 | 147 | 18 | -14 | 19 | 0 | 0.0024857 | 4200 | 0 | 0 | 0 | 0
[11 empty] | 0 | 148 | 19 | -14 | 19 | 0 | 0.0024857 | 4200 | 0 | 0 | 0 | 0
[11 empty] | 0 | 149 | 20 | -14 | 19 | 0 | 0.0024857 | 4200 | 0 | 0 | 0 | 0
[11 empty] | 0 | 150 | 1 | -14 | 19 | 0 | 0.0024857 | 4200 | 0 | 0 | 0 | 0
[11 empty] | 0 | 151 | 2 | -14 | 19 | 0 | 0.0024857 | 4200 | 0 | 0 | 0 | 0
[11 empty] | 0 | 152 | 3 | -14 | 19 | 0 | 0.0024857 | 4200 | 0 | 0 | 0 | 0
[11 empty] | 0 | 153 | 4 | -14 | 19 | 0 | 0.0024857 | 4200 | 0 | 0 | 0 | 0
[11 empty] | 0 | 154 | 5 | -14 | 19 | 0 | 0.0024857 | 4200 | 0 | 0 | 0 | 0
[11 empty] | 0 | 155 | 6 | -14 | 19 | 0 | 0.0024857 | 4200 | 0 | 0 | 0 | 0
[11 empty] | 0 | 156 | 7 | -14 | 19 | 0 | 0.0024857 | 4200 | 0 | 0 | 0 | 0
[11 empty] | 0 | 157 | 8 | -14 | 19 | 0 | 0.0024857 | 4200 | 0 | 0 | 0 | 0
[11 empty] | 0 | 158 | 9 | -14 | 19 | 0 | 0.0024857 | 4200 | 0 | 0 | 0 | 0
[11 empty] | 0 | 159 | 10 | -14 | 19 | 0 | 0.0024857 | 4200 | 0 | 0 | 0 | 0
[11 empty] | 0 | 160 | 11 | -14 | 19 | 0 | 0.0024857 | 4200 | 0 | 0 | 0 | 0
[11 empty] | 0 | 161 | 12 | -14 | 19 | 0 | 0.0024857 | 4200 | 0 | 0 | 0 | 0
[11 empty] | 0 | 162 | 13 | -14 | 19 | 0 | 0.0024857 | 4200 | 0 | 0 | 0 | 0
[11 empty] | 0 | 163 | 14 | -14 | 19 | 0 | 0.0024857 | 4200 | 0 | 0 | 0 | 0
[11 empty] | 0 | 164 | 15 | -14 | 19 | 0 | 0.0024857 | 4200 | 0 | 0 | 0 | 0
[11 empty] | 0 | 165 | 16 | -14 | 19 | 0 | 0.0024857 | 4200 | 0 | 0 | 0 | 0
[11 empty] | 0 | 166 | 17 | -14 | 19 | 0 | 0.0024857 | 4200 | 0 | 0 | 0 | 0
[11 empty] | 0 | 167 | 18 | -14 | 19 | 0 | 0.0024857 | 4200 | 0 | 0 | 0 | 0
[11 empty] | 0 | 168 | 19 | -14 | 19 | 0 | 0.0024857 | 4200 | 0 | 0 | 0 | 0
[11 empty] | 0 | 169 | 20 | -14 | 19 | 0 | 0.0024857 | 4200 | 0 | 0 | 0 | 0
[11 empty] | 0 | 170 | 1 | -14 | 19 | 0 | 0.0024857 | 4200 | 0 | 0 | 0 | 0
[11 empty] | 0 | 171 | 2 | -14 | 19 | 0 | 0.0024857 | 4200 | 0 | 0 | 0 | 0
[11 empty] | 0 | 172 | 3 | -14 | 19 | 0 | 0.0024857 | 4200 | 0 | 0 | 0 | 0
[11 empty] | 0 | 173 | 4 | -14 | 19 | 0 | 0.0024857 | 4200 | 0 | 0 | 0 | 0
[11 empty] | 0 | 174 | 5 | -14 | 19 | 0 | 0.0024857 | 4200 | 0 | 0 | 0 | 0
[11 empty] | 0 | 175 | 6 | -14 | 19 | 0 | 0.0024857 | 4200 | 0 | 0 | 0 | 0
[11 empty] | 0 | 176 | 7 | -14 | 19 | 0 | 0.0024857 | 4200 | 0 | 0 | 0 | 0
[11 empty] | 0 | 177 | 8 | -14 | 19 | 0 | 0.0024857 | 4200 | 0 | 0 | 0 | 0
[11 empty] | 0 | 178 | 9 | -14 | 19 | 0 | 0.0024857 | 4200 | 0 | 0 | 0 | 0
[11 empty] | 0 | 179 | 10 | -14 | 19 | 0 | 0.0024857 | 4200 | 0 | 0 | 0 | 0
[11 empty] | 0 | 180 | 11 | -14 | 19 | 0 | 0.0024857 | 4200 | 0 | 0 | 0 | 0
[11 empty] | 0 | 181 | 12 | -14 | 19 | 0 | 0.0024857 | 4200 | 0 | 0 | 0 | 0
[11 empty] | 0 | 182 | 13 | -14 | 19 | 0 | 0.0024857 | 4200 | 0 | 0 | 0 | 0
[11 empty] | 0 | 183 | 14 | -14 | 19 | 0 | 0.0024857 | 4200 | 0 | 0 | 0 | 0
[11 empty] | 0 | 184 | 15 | -14 | 19 | 0 | 0.0024857 | 4200 | 0 | 0 | 0 | 0
[11 empty] | 0 | 185 | 16 | -14 | 19 | 0 | 0.0024857 | 4200 | 0 | 0 | 0 | 0
[11 empty] | 0 | 186 | 17 | -14 | 19 | 0 | 0.0024857 | 4200 | 0 | 0 | 0 | 0
[11 empty] | 0 | 187 | 18 | -14 | 19 | 0 | 0.0024857 | 4200 | 0 | 0 | 0 | 0
[11 empty] | 0 | 188 | 19 | -14 | 19 | 0 | 0.0024857 | 4200 | 0 | 0 | 0 | 0
[11 empty] | 0 | 189 | 20 | -14 | 19 | 0 | 0.0024857 | 4200 | 0 | 0 | 0 | 0
[11 empty] | 0 | 190 | 1 | -14 | 19 | 0 | 0.0024857 | 4200 | 0 | 0 | 0 | 0
[11 empty] | 0 | 191 | 2 | -14 | 19 | 0 | 0.0024857 | 4200 | 0 | 0 | 0 | 0
[11 empty] | 0 | 192 | 3 | -14 | 19 | 0 | 0.0024857 | 4200 | 0 | 0 | 0 | 0
[11 empty] | 0 | 193 | 4 | -14 | 19 | 0 | 0.0024857 | 4200 | 0 | 0 | 0 | 0
[11 empty] | 0 | 194 | 5 | -14 | 19 | 0 | 0.0024857 | 4200 | 0 | 0 | 0 | 0
[11 empty] | 0 | 195 | 6 | -14 | 19 | 0 | 0.0024857 | 4200 | 0 | 0 | 0 | 0
[11 empty] | 0 | 196 | 7 | -14 | 19 | 0 | 0.0024857 | 4200 | 0 | 0 | 0 | 0
[11 empty] | 0 | 197 | 8 | -14 | 19 | 0 | 0.0024857 | 4200 | 0 | 0 | 0 | 0
[11 empty] | 0 | 198 | 9 | -14 | 19 | 0 | 0.0024857 | 4200 | 0 | 0 | 0 | 0
[11 empty] | 0 | 199 | 10 | -14 | 19 | 0 | 0.0024857 | 4200 | 0 | 0 | 0 | 0
[11 empty] | 0 | 200 | 11 | -14 | 19 | 0 | 0.0024857 | 4200 | 0 | 0 | 0 | 0
[11 empty] | 0 | 201 | 12 | -14 | 19 | 0 | 0.0024857 | 4200 | 0 | 0 | 0 | 0
[11 empty] | 0 | 202 | 13 | -14 | 19 | 0 | 0.0024857 | 4200 | 0 | 0 | 0 | 0
[11 empty] | 0 | 203 | 14 | -14 | 19 | 0 | 0.0024857 | 4200 | 0 | 0 | 0 | 0
[11 empty] | 0 | 204 | 15 | -14 | 19 | 0 | 0.0024857 | 4200 | 0 | 0 | 0 | 0
[11 empty] | 0 | 205 | 16 | -14 | 19 | 0 | 0.0024857 | 4200 | 0 | 0 | 0 | 0
[11 empty] | 0 | 206 | 17 | -14 | 19 | 0 | 0.0024857 | 4200 | 0 | 0 | 0 | 0
[11 empty] | 0 | 207 | 18 | -14 | 19 | 0 | 0.0024857 | 4200 | 0 | 0 | 0 | 0
[11 empty] | 0 | 208 | 19 | -14 | 19 | 0 | 0.0024857 | 4200 | 0 | 0 | 0 | 0
[11 empty] | 0 | 209 | 20 | -14 | 19 | 0 | 0.0024857 | 4200 | 0 | 0 | 0 | 0
[11 empty] | 0 | 210 | 1 | -14 | 19 | 0 | 0.0024857 | 4200 | 0 | 0 | 0 | 0
[11 empty] | 0 | 211 | 2 | -14 | 19 | 0 | 0.0024857 | 4200 | 0 | 0 | 0 | 0
[11 empty] | 0 | 212 | 3 | -14 | 19 | 0 | 0.0024857 | 4200 | 0 | 0 | 0 | 0
[11 empty] | 0 | 213 | 4 | -14 | 19 | 0 | 0.0024857 | 4200 | 0 | 0 | 0 | 0
[11 empty] | 0 | 214 | 5 | -14 | 19 | 0 | 0.0024857 | 4200 | 0 | 0 | 0 | 0
[11 empty] | 0 | 215 | 6 | -14 | 19 | 0 | 0.0024857 | 4200 | 0 | 0 | 0 | 0
[11 empty] | 0 | 216 | 7 | -14 | 19 | 0 | 0.0024857 | 4200 | 0 | 0 | 0 | 0
[11 empty] | 0 | 217 | 8 | -14 | 19 | 0 | 0.0024857 | 4200 | 0 | 0 | 0 | 0
[11 empty] | 0 | 218 | 9 | -14 | 19 | 0 | 0.0024857 | 4200 | 0 | 0 | 0 | 0
[11 empty] | 0 | 219 | 10 | -14 | 19 | 0 | 0.0024857 | 4200 | 0 | 0 | 0 | 0
[11 empty] | 0 | 220 | 11 | -14 | 19 | 0 | 0.0024857 | 4200 | 0 | 0 | 0 | 0
[11 empty] | 0 | 221 | 12 | -14 | 19 | 0 | 0.0024857 | 4200 | 0 | 0 | 0 | 0
[11 empty] | 0 | 222 | 13 | -14 | 19 | 0 | 0.0024857 | 4200 | 0 | 0 | 0 | 0
[11 empty] | 0 | 223 | 14 | -14 | 19 | 0 | 0.0024857 | 4200 | 0 | 0 | 0 | 0
[11 empty] | 0 | 224 | 15 | -14 | 19 | 0 | 0.0024857 | 4200 | 0 | 0 | 0 | 0
[11 empty] | 0 | 225 | 16 | -14 | 19 | 0 | 0.0024857 | 4200 | 0 | 0 | 0 | 0
[11 empty] | 0 | 226 | 17 | -14 | 19 | 0 | 0.0024857 | 4200 | 0 | 0 | 0 | 0
[11 empty] | 0 | 227 | 18 | -14 | 19 | 0 | 0.0024857 | 4200 | 0 | 0 | 0 | 0
[11 empty] | 0 | 228 | 19 | -14 | 19 | 0 | 0.0024857 | 4200 | 0 | 0 | 0 | 0
[11 empty] | 0 | 229 | 20 | -14 | 19 | 0 | 0.0024857 | 4200 | 0 | 0 | 0 | 0
[11 empty] | 0 | 230 | 1 | -14 | 19 | 0 | 0.0024857 | 4200 | 0 | 0 | 0 | 0
[11 empty] | 0 | 231 | 2 | -14 | 19 | 0 | 0.0024857 | 4200 | 0 | 0 | 0 | 0
[11 empty] | 0 | 232 | 3 | -14 | 19 | 0 | 0.0024857 | 4200 | 0 | 0 | 0 | 0
[11 empty] | 0 | 233 | 4 | -14 | 19 | 0 | 0.0024857 | 4200 | 0 | 0 | 0 | 0
[11 empty] | 0 | 234 | 5 | -14 | 19 | 0 | 0.0024857 | 4200 | 0 | 0 | 0 | 0
[11 empty] | 0 | 235 | 6 | -14 | 19 | 0 | 0.0024857 | 4200 | 0 | 0 | 0 | 0
[11 empty] | 0 | 236 | 7 | -14 | 19 | 0 | 0.0024857 | 4200 | 0 | 0 | 0 | 0
[11 empty] | 0 | 237 | 8 | -14 | 19 | 0 | 0.0024857 | 4200 | 0 | 0 | 0 | 0
[11 empty] | 0 | 238 | 9 | -14 | 19 | 0 | 0.0024857 | 4200 | 0 | 0 | 0 | 0
[11 empty] | 0 | 239 | 10 | -14 | 19 | 0 | 0.0024857 | 4200 | 0 | 0 | 0 | 0
[11 empty] | 0 | 240 | 11 | -14 | 19 | 0 | 0.0024857 | 4200 | 0 | 0 | 0 | 0
[11 empty] | 0 | 241 | 12 | -14 | 19 | 0 | 0.0024857 | 4200 | 0 | 0 | 0 | 0
[11 empty] | 0 | 242 | 13 | -14 | 19 | 0 | 0.0024857 | 4200 | 0 | 0 | 0 | 0
[11 empty] | 0 | 243 | 14 | -14 | 19 | 0 | 0.0024857 | 4200 | 0 | 0 | 0 | 0
[11 empty] | 0 | 244 | 15 | -14 | 19 | 0 | 0.0024857 | 4200 | 0 | 0 | 0 | 0
[11 empty] | 0 | 245 | 16 | -14 | 19 | 0 | 0.0024857 | 4200 | 0 | 0 | 0 | 0
[11 empty] | 0 | 246 | 17 | -14 | 19 | 0 | 0.0024857 | 4200 | 0 | 0 | 0 | 0
[11 empty] | 0 | 247 | 18 | -14 | 19 | 0 | 0.0024857 | 4200 | 0 | 0 | 0 | 0
[11 empty] | 0 | 248 | 19 | -14 | 19 | 0 | 0.0024857 | 4200 | 0 | 0 | 0 | 0
[11 empty] | 0 | 249 | 20 | -14 | 19 | 0 | 0.0024857 | 4200 | 0 | 0 | 0 | 0
[11 empty] | 0 | 250 | 1 | -14 | 19 | 0 | 0.0024857 | 4200 | 0 | 0 | 0 | 0
[11 empty] | 0 | 251 | 2 | -14 | 19 | 0 | 0.0024857 | 4200 | 0 | 0 | 0 | 0
[11 empty] | 0 | 252 | 3 | -14 | 19 | 0 | 0.0024857 | 4200 | 0 | 0 | 0 | 0
[11 empty] | 0 | 253 | 4 | -14 | 19 | 0 | 0.0024857 | 4200 | 0 | 0 | 0 | 0
[11 empty] | 0 | 254 | 5 | -14 | 19 | 0 | 0.0024857 | 4200 | 0 | 0 | 0 | 0
[11 empty] | 0 | 255 | 6 | -14 | 19 | 0 | 0.0024857 | 4200 | 0 | 0 | 0 | 0
[11 empty] | 0 | 256 | 7 | -14 | 19 | 0 | 0.0024857 | 4200 | 0 | 0 | 0 | 0
[11 empty] | 0 | 257 | 8 | -14 | 19 | 0 | 0.0024857 | 4200 | 0 | 0 | 0 | 0
[11 empty] | 0 | 258 | 9 | -14 | 19 | 0 | 0.0024857 | 4200 | 0 | 0 | 0 | 0
[11 empty] | 0 | 259 | 10 | -14 | 19 | 0 | 0.0024857 | 4200 | 0 | 0 | 0 | 0
[11 empty] | 0 | 260 | 11 | -14 | 19 | 0 | 0.0024857 | 4200 | 0 | 0 | 0 | 0
[11 empty] | 0 | 261 | 12 | -14 | 19 | 0 | 0.0024857 | 4200 | 0 | 0 | 0 | 0
[11 empty] | 0 | 262 | 13 | -14 | 19 | 0 | 0.0024857 | 4200 | 0 | 0 | 0 | 0
[11 empty] | 0 | 263 | 14 | -14 | 19 | 0 | 0.0024857 | 4200 | 0 | 0 | 0 | 0
[11 empty] | 0 | 264 | 15 | -14 | 19 | 0 | 0.0024857 | 4200 | 0 | 0 | 0 | 0
[11 empty] | 0 | 265 | 16 | -14 | 19 | 0 | 0.0024857 | 4200 | 0 | 0 | 0 | 0
[11 empty] | 0 | 266 | 17 | -14 | 19 | 0 | 0.0024857 | 4200 | 0 | 0 | 0 | 0
[11 empty] | 0 | 267 | 18 | -14 | 19 | 0 | 0.0024857 | 4200 | 0 | 0 | 0 | 0
[11 empty] | 0 | 268 | 19 | -14 | 19 | 0 | 0.0024857 | 4200 | 0 | 0 | 0 | 0
[11 empty] | 0 | 269 | 20 | -14 | 19 | 0 | 0.0024857 | 4200 | 0 | 0 | 0 | 0
[11 empty] | 0 | 270 | 1 | -14 | 19 | 0 | 0.0024857 | 4200 | 0 | 0 | 0 | 0
[11 empty] | 0 | 271 | 2 | -14 | 19 | 0 | 0.0024857 | 4200 | 0 | 0 | 0 | 0
[11 empty] | 0 | 272 | 3 | -14 | 19 | 0 | 0.0024857 | 4200 | 0 | 0 | 0 | 0
[11 empty] | 0 | 273 | 4 | -14 | 19 | 0 | 0.0024857 | 4200 | 0 | 0 | 0 | 0
[11 empty] | 0 | 274 | 5 | -14 | 19 | 0 | 0.0024857 | 4200 | 0 | 0 | 0 | 0
[11 empty] | 0 | 275 | 6 | -14 | 19 | 0 | 0.0024857 | 4200 | 0 | 0 | 0 | 0
[11 empty] | 0 | 276 | 7 | -14 | 19 | 0 | 0.0024857 | 4200 | 0 | 0 | 0 | 0
[11 empty] | 0 | 277 | 8 | -14 | 19 | 0 | 0.0024857 | 4200 | 0 | 0 | 0 | 0
[11 empty] | 0 | 278 | 9 | -14 | 19 | 0 | 0.0024857 | 4200 | 0 | 0 | 0 | 0
[11 empty] | 0 | 279 | 10 | -14 | 19 | 0 | 0.0024857 | 4200 | 0 | 0 | 0 | 0
[11 empty] | 0 | 280 | 11 | -14 | 19 | 0 | 0.0024857 | 4200 | 0 | 0 | 0 | 0
[11 empty] | 0 | 281 | 12 | -14 | 19 | 0 | 0.0024857 | 4200 | 0 | 0 | 0 | 0
[11 empty] | 0 | 282 | 13 | -14 | 19 | 0 | 0.0024857 | 4200 | 0 | 0 | 0 | 0
[11 empty] | 0 | 283 | 14 | -14 | 19 | 0 | 0.0024857 | 4200 | 0 | 0 | 0 | 0
[11 empty] | 0 | 284 | 15 | -14 | 19 | 0 | 0.0024857 | 4200 | 0 | 0 | 0 | 0
[11 empty] | 0 | 285 | 16 | -14 | 19 | 0 | 0.0024857 | 4200 | 0 | 0 | 0 | 0
[11 empty] | 0 | 286 | 17 | -14 | 19 | 0 | 0.0024857 | 4200 | 0 | 0 | 0 | 0
[11 empty] | 0 | 287 | 18 | -14 | 19 | 0 | 0.0024857 | 4200 | 0 | 0 | 0 | 0
[11 empty] | 0 | 288 | 19 | -14 | 19 | 0 | 0.0024857 | 4200 | 0 | 0 | 0 | 0
[11 empty] | 0 | 289 | 20 | -14 | 19 | 0 | 0.0024857 | 4200 | 0 | 0 | 0 | 0
[11 empty] | 0 | 290 | 1 | -14 | 19 | 0 | 0.0024857 | 4200 | 0 | 0 | 0 | 0
[11 empty] | 0 | 291 | 2 | -14 | 19 | 0 | 0.0024857 | 4200 | 0 | 0 | 0 | 0
[11 empty] | 0 | 292 | 3 | -14 | 19 | 0 | 0.0024857 | 4200 | 0 | 0 | 0 | 0
[11 empty] | 0 | 293 | 4 | -14 | 19 | 0 | 0.0024857 | 4200 | 0 | 0 | 0 | 0
[11 empty] | 0 | 294 | 5 | -14 | 19 | 0 | 0.0024857 | 4200 | 0 | 0 | 0 | 0
[11 empty] | 0 | 295 | 6 | -14 | 19 | 0 | 0.0024857 | 4200 | 0 | 0 | 0 | 0
[11 empty] | 0 | 296 | 7 | -14 | 19 | 0 | 0.0024857 | 4200 | 0 | 0 | 0 | 0
[11 empty] | 0 | 297 | 8 | -14 | 19 | 0 | 0.0024857 | 4200 | 0 | 0 | 0 | 0
[11 empty] | 0 | 298 | 9 | -14 | 19 | 0 | 0.0024857 | 4200 | 0 | 0 | 0 | 0
[11 empty] | 0 | 299 | 10 | -14 | 19 | 0 | 0.0024857 | 4200 | 0 | 0 | 0 | 0
[11 empty] | 0 | 300 | 11 | -14 | 19 | 0 | 0.0024857 | 4200 | 0 | 0 | 0 | 0
[11 empty] | 0 | 301 | 12 | -14 | 19 | 0 | 0.0024857 | 4200 | 0 | 0 | 0 | 0
[11 empty] | 0 | 302 | 13 | -14 | 19 | 0 | 0.0024857 | 4200 | 0 | 0 | 0 | 0
[11 empty] | 0 | 303 | 14 | -14 | 19 | 0 | 0.0024857 | 4200 | 0 | 0 | 0 | 0
[11 empty] | 0 | 304 | 15 | -14 | 19 | 0 | 0.0024857 | 4200 | 0 | 0 | 0 | 0
[11 empty] | 0 | 305 | 16 | -14 | 19 | 0 | 0.0024857 | 4200 | 0 | 0 | 0 | 0
[11 empty] | 0 | 306 | 17 | -14 | 19 | 0 | 0.0024857 | 4200 | 0 | 0 | 0 | 0
[11 empty] | 0 | 307 | 18 | -14 | 19 | 0 | 0.0024857 | 4200 | 0 | 0 | 0 | 0
[11 empty] | 0 | 308 | 19 | -14 | 19 | 0 | 0.0024857 | 4200 | 0 | 0 | 0 | 0
[11 empty] | 0 | 309 | 20 | -14 | 19 | 0 | 0.0024857 | 4200 | 0 | 0 | 0 | 0
[11 empty] | 0 | 310 | 1 | -14 | 19 | 0 | 0.0024857 | 4200 | 0 | 0 | 0 | 0
[11 empty] | 0 | 311 | 2 | -14 | 19 | 0 | 0.0024857 | 4200 | 0 | 0 | 0 | 0
[11 empty] | 0 | 312 | 3 | -14 | 19 | 0 | 0.0024857 | 4200 | 0 | 0 | 0 | 0
[11 empty] | 0 | 313 | 4 | -14 | 19 | 0 | 0.0024857 | 4200 | 0 | 0 | 0 | 0
[11 empty] | 0 | 314 | 5 | -14 | 19 | 0 | 0.0024857 | 4200 | 0 | 0 | 0 | 0
[11 empty] | 0 | 315 | 6 | -14 | 19 | 0 | 0.0024857 | 4200 | 0 | 0 | 0 | 0
[11 empty] | 0 | 316 | 7 | -14 | 19 | 0 | 0.0024857 | 4200 | 0 | 0 | 0 | 0
[11 empty] | 0 | 317 | 8 | -14 | 19 | 0 | 0.0024857 | 4200 | 0 | 0 | 0 | 0
[11 empty] | 0 | 318 | 9 | -14 | 19 | 0 | 0.0024857 | 4200 | 0 | 0 | 0 | 0
[11 empty] | 0 | 319 | 10 | -14 | 19 | 0 | 0.0024857 | 4200 | 0 | 0 | 0 | 0
[11 empty] | 0 | 320 | 11 | -14 | 19 | 0 | 0.0024857 | 4200 | 0 | 0 | 0 | 0
[11 empty] | 0 | 321 | 12 | -14 | 19 | 0 | 0.0024857 | 4200 | 0 | 0 | 0 | 0
[11 empty] | 0 | 322 | 13 | -14 | 19 | 0 | 0.0024857 | 4200 | 0 | 0 | 0 | 0
[11 empty] | 0 | 323 | 14 | -14 | 19 | 0 | 0.0024857 | 4200 | 0 | 0 | 0 | 0
[11 empty] | 0 | 324 | 15 | -14 | 19 | 0 | 0.0024857 | 4200 | 0 | 0 | 0 | 0
[11 empty] | 0 | 325 | 16 | -14 | 19 | 0 | 0.0024857 | 4200 | 0 | 0 | 0 | 0
[11 empty] | 0 | 326 | 17 | -14 | 19 | 0 | 0.0024857 | 4200 | 0 | 0 | 0 | 0
[11 empty] | 0 | 327 | 18 | -14 | 19 | 0 | 0.0024857 | 4200 | 0 | 0 | 0 | 0
[11 empty] | 0 | 328 | 19 | -14 | 19 | 0 | 0.0024857 | 4200 | 0 | 0 | 0 | 0
[11 empty] | 0 | 329 | 20 | -14 | 19 | 0 | 0.0024857 | 4200 | 0 | 0 | 0 | 0
[11 empty] | 0 | 330 | 0 | -14 | 19 | 0 | 0.0024857 | 4200 | 0 | 0 | 0 | 0
[11 empty] | 0 | 331 | 0 | -14 | 19 | 0 | 0.0024857 | 4200 | 0 | 0 | 0 | 0
[11 empty] | 0 | 332 | 0 | -14 | 19 | 0 | 0.0024857 | 4200 | 0 | 0 | 0 | 0
[11 empty] | 0 | 333 | 0 | -14 | 19 | 0 | 0.0024857 | 4200 | 0 | 0 | 0 | 0
[11 empty] | 0 | 334 | 0 | -14 | 19 | 0 | 0.0024857 | 4200 | 0 | 0 | 0 | 0
[11 empty] | 0 | 335 | 0 | -14 | 19 | 0 | 0.0024857 | 4200 | 0 | 0 | 0 | 0
[11 empty] | 0 | 336 | 0 | -14 | 19 | 0 | 0.0024857 | 4200 | 0 | 0 | 0 | 0
[11 empty] | 0 | 337 | 0 | -14 | 19 | 0 | 0.0024857 | 4200 | 0 | 0 | 0 | 0
[11 empty] | 0 | 338 | 0 | -14 | 19 | 0 | 0.0024857 | 4200 | 0 | 0 | 0 | 0
[11 empty] | 0 | 339 | 0 | -14 | 19 | 0 | 0.0024857 | 4200 | 0 | 0 | 0 | 0
[11 empty] | 0 | 340 | 0 | -14 | 19 | 0 | 0.0024857 | 4200 | 0 | 0 | 0 | 0
[11 empty] | 0 | 341 | 0 | -14 | 19 | 0 | 0.0024857 | 4200 | 0 | 0 | 0 | 0
[11 empty] | 0 | 342 | 0 | -14 | 19 | 0 | 0.0024857 | 4200 | 0 | 0 | 0 | 0
[11 empty] | 0 | 343 | 0 | -14 | 19 | 0 | 0.0024857 | 4200 | 0 | 0 | 0 | 0
[11 empty] | 0 | 344 | 0 | -14 | 19 | 0 | 0.0024857 | 4200 | 0 | 0 | 0 | 0
[11 empty] | 0 | 345 | 0 | -14 | 19 | 0 | 0.0024857 | 4200 | 0 | 0 | 0 | 0
[11 empty] | 0 | 346 | 0 | -14 | 19 | 0 | 0.0024857 | 4200 | 0 | 0 | 0 | 0
[11 empty] | 0 | 347 | 0 | -14 | 19 | 0 | 0.0024857 | 4200 | 0 | 0 | 0 | 0
[11 empty] | 0 | 348 | 0 | -14 | 19 | 0 | 0.0024857 | 4200 | 0 | 0 | 0 | 0
[11 empty] | 0 | 349 | 0 | -14 | 19 | 0 | 0.0024857 | 4200 | 0 | 0 | 0 | 0
[11 empty] | 0 | 350 | 0 | -14 | 19 | 0 | 0.0024857 | 4200 | 0 | 0 | 0 | 0
[11 empty] | 0 | 351 | 0 | -14 | 19 | 0 | 0.0024857 | 4200 | 0 | 0 | 0 | 0
[11 empty] | 0 | 352 | 0 | -14 | 19 | 0 | 0.0024857 | 4200 | 0 | 0 | 0 | 0
[11 empty] | 0 | 353 | 0 | -14 | 19 | 0 | 0.0024857 | 4200 | 0 | 0 | 0 | 0
[11 empty] | 0 | 354 | 0 | -14 | 19 | 0 | 0.0024857 | 4200 | 0 | 0 | 0 | 0
[11 empty] | 0 | 355 | 0 | -14 | 19 | 0 | 0.0024857 | 4200 | 0 | 0 | 0 | 0
[11 empty] | 0 | 356 | 0 | -14 | 19 | 0 | 0.0024857 | 4200 | 0 | 0 | 0 | 0
[11 empty] | 0 | 357 | 0 | -14 | 19 | 0 | 0.0024857 | 4200 | 0 | 0 | 0 | 0
[11 empty] | 0 | 358 | 0 | -14 | 19 | 0 | 0.0024857 | 4200 | 0 | 0 | 0 | 0
[11 empty] | 0 | 359 | 0 | -14 | 19 | 0 | 0.0024857 | 4200 | 0 | 0 | 0 | 0
[11 empty] | 0 | 360 | 0 | -14 | 19 | 0 | 0.0024857 | 4200 | 0 | 0 | 0 | 0
[11 empty] | 0 | 361 | 0 | -14 | 19 | 0 | 0.0024857 | 4200 | 0 | 0 | 0 | 0
[11 empty] | 0 | 362 | 0 | -14 | 19 | 0 | 0.0024857 | 4200 | 0 | 0 | 0 | 0
[11 empty] | 0 | 363 | 0 | -14 | 19 | 0 | 0.0024857 | 4200 | 0 | 0 | 0 | 0
[11 empty] | 0 | 364 | 0 | -14 | 19 | 0 | 0.0024857 | 4200 | 0 | 0 | 0 | 0
[11 empty] | 0 | 365 | 0 | -14 | 19 | 0 | 0.0024857 | 4200 | 0 | 0 | 0 | 0
[11 empty] | 0 | 366 | 0 | -14 | 19 | 0 | 0.0024857 | 4200 | 0 | 0 | 0 | 0
[11 empty] | 0 | 367 | 0 | -14 | 19 | 0 | 0.0024857 | 4200 | 0 | 0 | 0 | 0
[11 empty] | 0 | 368 | 0 | -14 | 19 | 0 | 0.0024857 | 4200 | 0 | 0 | 0 | 0
[11 empty] | 0 | 369 | 0 | -14 | 19 | 0 | 0.0024857 | 4200 | 0 | 0 | 0 | 0
[11 empty] | 0 | 370 | 0 | -14 | 19 | 0 | 0.0024857 | 4200 | 0 | 0 | 0 | 0
[11 empty] | 0 | 371 | 0 | -14 | 19 | 0 | 0.0024857 | 4200 | 0 | 0 | 0 | 0
[11 empty] | 0 | 372 | 0 | -14 | 19 | 0 | 0.0024857 | 4200 | 0 | 0 | 0 | 0
[11 empty] | 0 | 373 | 0 | -14 | 19 | 0 | 0.0024857 | 4200 | 0 | 0 | 0 | 0
[11 empty] | 0 | 374 | 0 | -14 | 19 | 0 | 0.0024857 | 4200 | 0 | 0 | 0 | 0
[11 empty] | 0 | 375 | 0 | -14 | 19 | 0 | 0.0024857 | 4200 | 0 | 0 | 0 | 0
[11 empty] | 0 | 376 | 0 | -14 | 19 | 0 | 0.0024857 | 4200 | 0 | 0 | 0 | 0
[11 empty] | 0 | 377 | 0 | -14 | 19 | 0 | 0.0024857 | 4200 | 0 | 0 | 0 | 0
[11 empty] | 0 | 378 | 0 | -14 | 19 | 0 | 0.0024857 | 4200 | 0 | 0 | 0 | 0
[11 empty] | 0 | 379 | 0 | -14 | 19 | 0 | 0.0024857 | 4200 | 0 | 0 | 0 | 0
[11 empty] | 0 | 380 | 0 | -14 | 19 | 0 | 0.0024857 | 4200 | 0 | 0 | 0 | 0
[11 empty] | 0 | 381 | 0 | -14 | 19 | 0 | 0.0024857 | 4200 | 0 | 0 | 0 | 0
[11 empty] | 0 | 382 | 0 | -14 | 19 | 0 | 0.0024857 | 4200 | 0 | 0 | 0 | 0
[11 empty] | 0 | 383 | 0 | -14 | 19 | 0 | 0.0024857 | 4200 | 0 | 0 | 0 | 0
[11 empty] | 0 | 384 | 0 | -14 | 19 | 0 | 0.0024857 | 4200 | 0 | 0 | 0 | 0
[11 empty] | 0 | 385 | 0 | -14 | 19 | 0 | 0.0024857 | 4200 | 0 | 0 | 0 | 0
[11 empty] | 0 | 386 | 0 | -14 | 19 | 0 | 0.0024857 | 4200 | 0 | 0 | 0 | 0
[11 empty] | 0 | 387 | 0 | -14 | 19 | 0 | 0.0024857 | 4200 | 0 | 0 | 0 | 0
[11 empty] | 0 | 388 | 0 | -14 | 19 | 0 | 0.0024857 | 4200 | 0 | 0 | 0 | 0
[11 empty] | 0 | 389 | 0 | -14 | 19 | 0 | 0.0024857 | 4200 | 0 | 0 | 0 | 0
[11 empty] | 0 | 390 | 0 | -14 | 19 | 0 | 0.0024857 | 4200 | 0 | 0 | 0 | 0
[11 empty] | 0 | 391 | 0 | -14 | 19 | 0 | 0.0024857 | 4200 | 0 | 0 | 0 | 0
[11 empty] | 0 | 392 | 0 | -14 | 19 | 0 | 0.0024857 | 4200 | 0 | 0 | 0 | 0
[11 empty] | 0 | 393 | 0 | -14 | 19 | 0 | 0.0024857 | 4200 | 0 | 0 | 0 | 0
[11 empty] | 0 | 394 | 0 | -14 | 19 | 0 | 0.0024857 | 4200 | 0 | 0 | 0 | 0
[11 empty] | 0 | 395 | 0 | -14 | 19 | 0 | 0.0024857 | 4200 | 0 | 0 | 0 | 0
[11 empty] | 0 | 396 | 0 | -14 | 19 | 0 | 0.0024857 | 4200 | 0 | 0 | 0 | 0
[11 empty] | 0 | 397 | 0 | -14 | 19 | 0 | 0.0024857 | 4200 | 0 | 0 | 0 | 0
[11 empty] | 0 | 398 | 0 | -14 | 19 | 0 | 0.0024857 | 4200 | 0 | 0 | 0 | 0
[11 empty] | 0 | 399 | 0 | -14 | 19 | 0 | 0.0024857 | 4200 | 0 | 0 | 0 | 0
[11 empty] | 0 | 400 | 0 | -14 | 19 | 0 | 0.0024857 | 4200 | 0 | 0 | 0 | 0

## R7 (hidden)
Rotated Rectangle + Horizontal Cut (No VBA) |  |  | 7 | /20
Cut position λ (0→y_min, 1→y_max) | 0.35 |  | β1= | 0.85
Input unit | cm |  | Output unit | cm
Width B (input unit) | 50
Deepth D (input unit) | 40
Rotate rectangle θ (deg, about origin) | 90 | [5 empty] | cosθ | sinθ
Cut position 1-(1-λ)β1 | 0.4475 |  | Keep side | Above (y >= y_cut) |  |  | 6.1257e-17 | 1
Unit scales (mm per unit)
s_in | 10
s_out | 10
len_in_to_out | 1
Rotated rectangle vertices (after rotation θ)
Corner | x0 | y0 | x_rot | y_rot | Inside?
1 | -25 | 20 | -20 | -25 | FALSE
2 | 25 | 20 | -20 | 25 | TRUE
3 | 25 | -20 | 20 | 25 | TRUE
4 | -25 | -20 | 20 | -25 | FALSE
[6 empty] | x | y | L
y_cut (input unit) | -2.625 | y_cut (output unit) | -2.625 | Nature ax= | -7.5 | -20 | -7.5 | 32.5
y_min (input unit) | -25 | y_max (input unit) | 25 |  |  | 20 | -7.5
Clipping edges (Sutherland–Hodgman for y >=/<= y_cut)
Edge | S idx | E idx | xS | yS | xE | yE | inS | inE | xInt | nOut | posStart | xOut1 | yOut1 | xOut2 | yOut2
1 | 1 | 2 | -20 | -25 | -20 | 25 | FALSE | TRUE | -20 | 2 | 1 | -20 | -2.625 | -20 | 25
2 | 2 | 3 | -20 | 25 | 20 | 25 | TRUE | TRUE |  | 1 | 3 | 20 | 25
3 | 3 | 4 | 20 | 25 | 20 | -25 | TRUE | FALSE | 20 | 1 | 4 | 20 | -2.625
4 | 4 | 1 | 20 | -25 | -20 | -25 | FALSE | FALSE |  | 0 | 5
CLOSE |  |  | -20 | -25
Total vertices N_out | 4
Clipped polygon vertices (in traversal order)
k | x_out (in) | y_out (in) | x_out (out) | y_out (out) | Δ | x_term | y_term
1 | -20 | -2.625 | -20 | -2.625 | -552.5 | 22100 | -12362.1875 | 1 | 1 | 1 | -20 | 25
2 | -20 | 25 | -20 | 25 | -1000 | 0 | -50000 | 1 | 1 | 2 | 20 | 25
3 | 20 | 25 | 20 | 25 | -552.5 | -22100 | -12362.1875 | 2 | 2 | 1 | 20 | -2.625
4 | 20 | -2.625 | 20 | -2.625 | -105 | 0 | 551.25 | 3 | 3 | 1 | -20 | -2.625
5 | #N/A | #N/A | #N/A | #N/A
6 | #N/A | #N/A | #N/A | #N/A
7 | #N/A | #N/A | #N/A | #N/A
8 | #N/A | #N/A | #N/A | #N/A
close | -20 | -2.625 | -20 | -2.625
Results
Signed area A_s (in^2) | -1105 | cm^2
Area A (out^2) | 1105 | cm^2
Centroid x̄ (out) | 0 | cm
Centroid ȳ (out) | 11.1875 | cm
Plot helpers
[5 empty] | x_min | -20
[5 empty] | x_max | 20
[5 empty] | y_min | -2.625
[5 empty] | y_max | 25
[5 empty] | midx | 0
[5 empty] | midy | 11.1875
[5 empty] | span | 44
Bounds points (invisible)
[5 empty] | x_b | y_b
[5 empty] | -22 | -10.8125
[5 empty] | 22 | 33.1875
Cut line
[5 empty] | x_cut | y_cut
[5 empty] | -22 | -2.625
[5 empty] | 22 | -2.625
Centroid
[5 empty] | x_cg | y_cg
[5 empty] | 0 | 11.1875
RC 計算 | P0=0.85fc*Ac | [10 empty] | 鋼筋計算
| Pc=0.85f'c×Ac | [10 empty] | fy | εty | E | εy | εmax
| Mc=Pc×dc | [10 empty] | kgf/cm^2 |  | kgf/cm^2
[12 empty] | 4200 | 0.0020588 | 2040000 | -0.0010615 | 0
[11 empty] | 扣孔 |  |  |  | Ymin |  |  |  | tf | tf | tf-m | tf-m
[9 empty] | 0.0050588 |  | 17.1 |  |  |  | -19 |  |  | sum | 63.9803 | -24.6871 | 9.9583 | 4.6906
[12 empty] | no | θ | X | Y | As | εty | fy | Ps | Ts | Psd | Tsd
[11 empty] | 2.85 | 1 | 12 | -14 | 19 | 2.85 | 0.0024462 | 4200 | 11.97 | 0 | 2.2743 | 0
| fc | εc | m | 中性軸對應座標 | 等值應力塊對應座標 | 螺箍1橫箍2 | a1 | a2 | 最外緣鋼筋 | ψ | 2.85 | 2 | 13 | -14 | 6.3333 | 2.85 | 0.0012769 | 2604.9231 | 7.424 | 0 | 0.47019 | 0
| kgf/cm^2 |  | εc/x | [5 empty] | ε |  | 0 | 3 | 14 | -14 | -6.3333 | 2.85 | 0.00010769 | 219.6923 | 0.62612 | 0 | -0.039654 | 0
| 280 | 0.003 | 9.2308e-05 | -7.5 | 0 | 2 | 0.65 | 0.25 | 0.0010615 | 0.65 | 0 | 4 | 15 | -14 | -19 | 2.85 | -0.0010615 | -2165.5385 | 0 | -6.1718 | 0 | 1.1726
[11 empty] | 0 | 5 | 16 | -14 | 19 | 0 | 0.0024462 | 4200 | 0 | 0 | 0 | 0
| D | B | x | β1 | β1*x | a | θ | Ac | e1 | dc=D/2-e1 | 0 | 6 | 17 | -14 | 19 | 0 | 0.0024462 | 4200 | 0 | 0 | 0 | 0
| cm | cm | cm |  | cm | cm |  | cm^2 | cm | cm | 0 | 7 | 18 | -14 | 19 | 0 | 0.0024462 | 4200 | 0 | 0 | 0 | 0
| 0 | 50 | 0 | 1 | 0 | 50 | 0 | 1087.9 | 11.1875 | 11.1875 | 0 | 8 | 19 | -14 | 19 | 0 | 0.0024462 | 4200 | 0 | 0 | 0 | 0
[11 empty] | 0 | 9 | 20 | -14 | 19 | 0 | 0.0024462 | 4200 | 0 | 0 | 0 | 0
| Pc | Mc | [8 empty] | 0 | 10 | 1 | -14 | 19 | 0 | 0.0024462 | 4200 | 0 | 0 | 0 | 0
| tf | tf-m | [8 empty] | 0 | 11 | 2 | -14 | 19 | 0 | 0.0024462 | 4200 | 0 | 0 | 0 | 0
| 258.9202 | 28.9667 | [8 empty] | 0 | 12 | 3 | -14 | 19 | 0 | 0.0024462 | 4200 | 0 | 0 | 0 | 0
[11 empty] | 0 | 13 | 4 | -14 | 19 | 0 | 0.0024462 | 4200 | 0 | 0 | 0 | 0
[11 empty] | 0 | 14 | 5 | -14 | 19 | 0 | 0.0024462 | 4200 | 0 | 0 | 0 | 0
| 總應力計算 | [9 empty] | 0 | 15 | 6 | -14 | 19 | 0 | 0.0024462 | 4200 | 0 | 0 | 0 | 0
| Mn | Pn | ψ | [7 empty] | 0 | 16 | 7 | -14 | 19 | 0 | 0.0024462 | 4200 | 0 | 0 | 0 | 0
| tf-m | tf | [8 empty] | 0 | 17 | 8 | -14 | 19 | 0 | 0.0024462 | 4200 | 0 | 0 | 0 | 0
7 | 43.6155 | 298.2134 | 0.65 | [7 empty] | 0 | 18 | 9 | -14 | 19 | 0 | 0.0024462 | 4200 | 0 | 0 | 0 | 0
[11 empty] | 0 | 19 | 10 | -14 | 19 | 0 | 0.0024462 | 4200 | 0 | 0 | 0 | 0
[11 empty] | 0 | 20 | 11 | -14 | 19 | 0 | 0.0024462 | 4200 | 0 | 0 | 0 | 0
[11 empty] | 2.85 | 21 | 12 | -4.6667 | 19 | 2.85 | 0.0024462 | 4200 | 11.97 | 0 | 2.2743 | 0
[11 empty] | 0 | 22 | 13 | -14 | 19 | 0 | 0.0024462 | 4200 | 0 | 0 | 0 | 0
[11 empty] | 0 | 23 | 14 | -14 | 19 | 0 | 0.0024462 | 4200 | 0 | 0 | 0 | 0
[11 empty] | 0 | 24 | 15 | -4.6667 | -19 | 2.85 | -0.0010615 | -2165.5385 | 0 | -6.1718 | 0 | 1.1726
[11 empty] | 0 | 25 | 16 | -14 | 19 | 0 | 0.0024462 | 4200 | 0 | 0 | 0 | 0
[11 empty] | 0 | 26 | 17 | -14 | 19 | 0 | 0.0024462 | 4200 | 0 | 0 | 0 | 0
[11 empty] | 0 | 27 | 18 | -14 | 19 | 0 | 0.0024462 | 4200 | 0 | 0 | 0 | 0
[11 empty] | 0 | 28 | 19 | -14 | 19 | 0 | 0.0024462 | 4200 | 0 | 0 | 0 | 0
[11 empty] | 0 | 29 | 20 | -14 | 19 | 0 | 0.0024462 | 4200 | 0 | 0 | 0 | 0
[11 empty] | 0 | 30 | 1 | -14 | 19 | 0 | 0.0024462 | 4200 | 0 | 0 | 0 | 0
[11 empty] | 0 | 31 | 2 | -14 | 19 | 0 | 0.0024462 | 4200 | 0 | 0 | 0 | 0
[11 empty] | 0 | 32 | 3 | -14 | 19 | 0 | 0.0024462 | 4200 | 0 | 0 | 0 | 0
[11 empty] | 0 | 33 | 4 | -14 | 19 | 0 | 0.0024462 | 4200 | 0 | 0 | 0 | 0
[11 empty] | 0 | 34 | 5 | -14 | 19 | 0 | 0.0024462 | 4200 | 0 | 0 | 0 | 0
[11 empty] | 0 | 35 | 6 | -14 | 19 | 0 | 0.0024462 | 4200 | 0 | 0 | 0 | 0
[11 empty] | 0 | 36 | 7 | -14 | 19 | 0 | 0.0024462 | 4200 | 0 | 0 | 0 | 0
[11 empty] | 0 | 37 | 8 | -14 | 19 | 0 | 0.0024462 | 4200 | 0 | 0 | 0 | 0
[11 empty] | 0 | 38 | 9 | -14 | 19 | 0 | 0.0024462 | 4200 | 0 | 0 | 0 | 0
[11 empty] | 0 | 39 | 10 | -14 | 19 | 0 | 0.0024462 | 4200 | 0 | 0 | 0 | 0
[11 empty] | 0 | 40 | 11 | -14 | 19 | 0 | 0.0024462 | 4200 | 0 | 0 | 0 | 0
[11 empty] | 2.85 | 41 | 12 | 4.6667 | 19 | 2.85 | 0.0024462 | 4200 | 11.97 | 0 | 2.2743 | 0
[11 empty] | 0 | 42 | 13 | -14 | 19 | 0 | 0.0024462 | 4200 | 0 | 0 | 0 | 0
[11 empty] | 0 | 43 | 14 | -14 | 19 | 0 | 0.0024462 | 4200 | 0 | 0 | 0 | 0
[11 empty] | 0 | 44 | 15 | 4.6667 | -19 | 2.85 | -0.0010615 | -2165.5385 | 0 | -6.1718 | 0 | 1.1726
[11 empty] | 0 | 45 | 16 | -14 | 19 | 0 | 0.0024462 | 4200 | 0 | 0 | 0 | 0
[11 empty] | 0 | 46 | 17 | -14 | 19 | 0 | 0.0024462 | 4200 | 0 | 0 | 0 | 0
[11 empty] | 0 | 47 | 18 | -14 | 19 | 0 | 0.0024462 | 4200 | 0 | 0 | 0 | 0
[11 empty] | 0 | 48 | 19 | -14 | 19 | 0 | 0.0024462 | 4200 | 0 | 0 | 0 | 0
[11 empty] | 0 | 49 | 20 | -14 | 19 | 0 | 0.0024462 | 4200 | 0 | 0 | 0 | 0
[11 empty] | 0 | 50 | 1 | -14 | 19 | 0 | 0.0024462 | 4200 | 0 | 0 | 0 | 0
[11 empty] | 0 | 51 | 2 | -14 | 19 | 0 | 0.0024462 | 4200 | 0 | 0 | 0 | 0
[11 empty] | 0 | 52 | 3 | -14 | 19 | 0 | 0.0024462 | 4200 | 0 | 0 | 0 | 0
[11 empty] | 0 | 53 | 4 | -14 | 19 | 0 | 0.0024462 | 4200 | 0 | 0 | 0 | 0
[11 empty] | 0 | 54 | 5 | -14 | 19 | 0 | 0.0024462 | 4200 | 0 | 0 | 0 | 0
[11 empty] | 0 | 55 | 6 | -14 | 19 | 0 | 0.0024462 | 4200 | 0 | 0 | 0 | 0
[11 empty] | 0 | 56 | 7 | -14 | 19 | 0 | 0.0024462 | 4200 | 0 | 0 | 0 | 0
[11 empty] | 0 | 57 | 8 | -14 | 19 | 0 | 0.0024462 | 4200 | 0 | 0 | 0 | 0
[11 empty] | 0 | 58 | 9 | -14 | 19 | 0 | 0.0024462 | 4200 | 0 | 0 | 0 | 0
[11 empty] | 0 | 59 | 10 | -14 | 19 | 0 | 0.0024462 | 4200 | 0 | 0 | 0 | 0
[11 empty] | 0 | 60 | 11 | -14 | 19 | 0 | 0.0024462 | 4200 | 0 | 0 | 0 | 0
[11 empty] | 2.85 | 61 | 12 | 14 | 19 | 2.85 | 0.0024462 | 4200 | 11.97 | 0 | 2.2743 | 0
[11 empty] | 2.85 | 62 | 13 | 14 | 6.3333 | 2.85 | 0.0012769 | 2604.9231 | 7.424 | 0 | 0.47019 | 0
[11 empty] | 0 | 63 | 14 | 14 | -6.3333 | 2.85 | 0.00010769 | 219.6923 | 0.62612 | 0 | -0.039654 | 0
[11 empty] | 0 | 64 | 15 | 14 | -19 | 2.85 | -0.0010615 | -2165.5385 | 0 | -6.1718 | 0 | 1.1726
[11 empty] | 0 | 65 | 16 | -14 | 19 | 0 | 0.0024462 | 4200 | 0 | 0 | 0 | 0
[11 empty] | 0 | 66 | 17 | -14 | 19 | 0 | 0.0024462 | 4200 | 0 | 0 | 0 | 0
[11 empty] | 0 | 67 | 18 | -14 | 19 | 0 | 0.0024462 | 4200 | 0 | 0 | 0 | 0
[11 empty] | 0 | 68 | 19 | -14 | 19 | 0 | 0.0024462 | 4200 | 0 | 0 | 0 | 0
[11 empty] | 0 | 69 | 20 | -14 | 19 | 0 | 0.0024462 | 4200 | 0 | 0 | 0 | 0
[11 empty] | 0 | 70 | 1 | -14 | 19 | 0 | 0.0024462 | 4200 | 0 | 0 | 0 | 0
[11 empty] | 0 | 71 | 2 | -14 | 19 | 0 | 0.0024462 | 4200 | 0 | 0 | 0 | 0
[11 empty] | 0 | 72 | 3 | -14 | 19 | 0 | 0.0024462 | 4200 | 0 | 0 | 0 | 0
[11 empty] | 0 | 73 | 4 | -14 | 19 | 0 | 0.0024462 | 4200 | 0 | 0 | 0 | 0
[11 empty] | 0 | 74 | 5 | -14 | 19 | 0 | 0.0024462 | 4200 | 0 | 0 | 0 | 0
[11 empty] | 0 | 75 | 6 | -14 | 19 | 0 | 0.0024462 | 4200 | 0 | 0 | 0 | 0
[11 empty] | 0 | 76 | 7 | -14 | 19 | 0 | 0.0024462 | 4200 | 0 | 0 | 0 | 0
[11 empty] | 0 | 77 | 8 | -14 | 19 | 0 | 0.0024462 | 4200 | 0 | 0 | 0 | 0
[11 empty] | 0 | 78 | 9 | -14 | 19 | 0 | 0.0024462 | 4200 | 0 | 0 | 0 | 0
[11 empty] | 0 | 79 | 10 | -14 | 19 | 0 | 0.0024462 | 4200 | 0 | 0 | 0 | 0
[11 empty] | 0 | 80 | 11 | -14 | 19 | 0 | 0.0024462 | 4200 | 0 | 0 | 0 | 0
[11 empty] | 0 | 81 | 12 | -14 | 19 | 0 | 0.0024462 | 4200 | 0 | 0 | 0 | 0
[11 empty] | 0 | 82 | 13 | -14 | 19 | 0 | 0.0024462 | 4200 | 0 | 0 | 0 | 0
[11 empty] | 0 | 83 | 14 | -14 | 19 | 0 | 0.0024462 | 4200 | 0 | 0 | 0 | 0
[11 empty] | 0 | 84 | 15 | -14 | 19 | 0 | 0.0024462 | 4200 | 0 | 0 | 0 | 0
[11 empty] | 0 | 85 | 16 | -14 | 19 | 0 | 0.0024462 | 4200 | 0 | 0 | 0 | 0
[11 empty] | 0 | 86 | 17 | -14 | 19 | 0 | 0.0024462 | 4200 | 0 | 0 | 0 | 0
[11 empty] | 0 | 87 | 18 | -14 | 19 | 0 | 0.0024462 | 4200 | 0 | 0 | 0 | 0
[11 empty] | 0 | 88 | 19 | -14 | 19 | 0 | 0.0024462 | 4200 | 0 | 0 | 0 | 0
[11 empty] | 0 | 89 | 20 | -14 | 19 | 0 | 0.0024462 | 4200 | 0 | 0 | 0 | 0
[11 empty] | 0 | 90 | 1 | -14 | 19 | 0 | 0.0024462 | 4200 | 0 | 0 | 0 | 0
[11 empty] | 0 | 91 | 2 | -14 | 19 | 0 | 0.0024462 | 4200 | 0 | 0 | 0 | 0
[11 empty] | 0 | 92 | 3 | -14 | 19 | 0 | 0.0024462 | 4200 | 0 | 0 | 0 | 0
[11 empty] | 0 | 93 | 4 | -14 | 19 | 0 | 0.0024462 | 4200 | 0 | 0 | 0 | 0
[11 empty] | 0 | 94 | 5 | -14 | 19 | 0 | 0.0024462 | 4200 | 0 | 0 | 0 | 0
[11 empty] | 0 | 95 | 6 | -14 | 19 | 0 | 0.0024462 | 4200 | 0 | 0 | 0 | 0
[11 empty] | 0 | 96 | 7 | -14 | 19 | 0 | 0.0024462 | 4200 | 0 | 0 | 0 | 0
[11 empty] | 0 | 97 | 8 | -14 | 19 | 0 | 0.0024462 | 4200 | 0 | 0 | 0 | 0
[11 empty] | 0 | 98 | 9 | -14 | 19 | 0 | 0.0024462 | 4200 | 0 | 0 | 0 | 0
[11 empty] | 0 | 99 | 10 | -14 | 19 | 0 | 0.0024462 | 4200 | 0 | 0 | 0 | 0
[11 empty] | 0 | 100 | 11 | -14 | 19 | 0 | 0.0024462 | 4200 | 0 | 0 | 0 | 0
[11 empty] | 0 | 101 | 12 | -14 | 19 | 0 | 0.0024462 | 4200 | 0 | 0 | 0 | 0
[11 empty] | 0 | 102 | 13 | -14 | 19 | 0 | 0.0024462 | 4200 | 0 | 0 | 0 | 0
[11 empty] | 0 | 103 | 14 | -14 | 19 | 0 | 0.0024462 | 4200 | 0 | 0 | 0 | 0
[11 empty] | 0 | 104 | 15 | -14 | 19 | 0 | 0.0024462 | 4200 | 0 | 0 | 0 | 0
[11 empty] | 0 | 105 | 16 | -14 | 19 | 0 | 0.0024462 | 4200 | 0 | 0 | 0 | 0
[11 empty] | 0 | 106 | 17 | -14 | 19 | 0 | 0.0024462 | 4200 | 0 | 0 | 0 | 0
[11 empty] | 0 | 107 | 18 | -14 | 19 | 0 | 0.0024462 | 4200 | 0 | 0 | 0 | 0
[11 empty] | 0 | 108 | 19 | -14 | 19 | 0 | 0.0024462 | 4200 | 0 | 0 | 0 | 0
[11 empty] | 0 | 109 | 20 | -14 | 19 | 0 | 0.0024462 | 4200 | 0 | 0 | 0 | 0
[11 empty] | 0 | 110 | 1 | -14 | 19 | 0 | 0.0024462 | 4200 | 0 | 0 | 0 | 0
[11 empty] | 0 | 111 | 2 | -14 | 19 | 0 | 0.0024462 | 4200 | 0 | 0 | 0 | 0
[11 empty] | 0 | 112 | 3 | -14 | 19 | 0 | 0.0024462 | 4200 | 0 | 0 | 0 | 0
[11 empty] | 0 | 113 | 4 | -14 | 19 | 0 | 0.0024462 | 4200 | 0 | 0 | 0 | 0
[11 empty] | 0 | 114 | 5 | -14 | 19 | 0 | 0.0024462 | 4200 | 0 | 0 | 0 | 0
[11 empty] | 0 | 115 | 6 | -14 | 19 | 0 | 0.0024462 | 4200 | 0 | 0 | 0 | 0
[11 empty] | 0 | 116 | 7 | -14 | 19 | 0 | 0.0024462 | 4200 | 0 | 0 | 0 | 0
[11 empty] | 0 | 117 | 8 | -14 | 19 | 0 | 0.0024462 | 4200 | 0 | 0 | 0 | 0
[11 empty] | 0 | 118 | 9 | -14 | 19 | 0 | 0.0024462 | 4200 | 0 | 0 | 0 | 0
[11 empty] | 0 | 119 | 10 | -14 | 19 | 0 | 0.0024462 | 4200 | 0 | 0 | 0 | 0
[11 empty] | 0 | 120 | 11 | -14 | 19 | 0 | 0.0024462 | 4200 | 0 | 0 | 0 | 0
[11 empty] | 0 | 121 | 12 | -14 | 19 | 0 | 0.0024462 | 4200 | 0 | 0 | 0 | 0
[11 empty] | 0 | 122 | 13 | -14 | 19 | 0 | 0.0024462 | 4200 | 0 | 0 | 0 | 0
[11 empty] | 0 | 123 | 14 | -14 | 19 | 0 | 0.0024462 | 4200 | 0 | 0 | 0 | 0
[11 empty] | 0 | 124 | 15 | -14 | 19 | 0 | 0.0024462 | 4200 | 0 | 0 | 0 | 0
[11 empty] | 0 | 125 | 16 | -14 | 19 | 0 | 0.0024462 | 4200 | 0 | 0 | 0 | 0
[11 empty] | 0 | 126 | 17 | -14 | 19 | 0 | 0.0024462 | 4200 | 0 | 0 | 0 | 0
[11 empty] | 0 | 127 | 18 | -14 | 19 | 0 | 0.0024462 | 4200 | 0 | 0 | 0 | 0
[11 empty] | 0 | 128 | 19 | -14 | 19 | 0 | 0.0024462 | 4200 | 0 | 0 | 0 | 0
[11 empty] | 0 | 129 | 20 | -14 | 19 | 0 | 0.0024462 | 4200 | 0 | 0 | 0 | 0
[11 empty] | 0 | 130 | 1 | -14 | 19 | 0 | 0.0024462 | 4200 | 0 | 0 | 0 | 0
[11 empty] | 0 | 131 | 2 | -14 | 19 | 0 | 0.0024462 | 4200 | 0 | 0 | 0 | 0
[11 empty] | 0 | 132 | 3 | -14 | 19 | 0 | 0.0024462 | 4200 | 0 | 0 | 0 | 0
[11 empty] | 0 | 133 | 4 | -14 | 19 | 0 | 0.0024462 | 4200 | 0 | 0 | 0 | 0
[11 empty] | 0 | 134 | 5 | -14 | 19 | 0 | 0.0024462 | 4200 | 0 | 0 | 0 | 0
[11 empty] | 0 | 135 | 6 | -14 | 19 | 0 | 0.0024462 | 4200 | 0 | 0 | 0 | 0
[11 empty] | 0 | 136 | 7 | -14 | 19 | 0 | 0.0024462 | 4200 | 0 | 0 | 0 | 0
[11 empty] | 0 | 137 | 8 | -14 | 19 | 0 | 0.0024462 | 4200 | 0 | 0 | 0 | 0
[11 empty] | 0 | 138 | 9 | -14 | 19 | 0 | 0.0024462 | 4200 | 0 | 0 | 0 | 0
[11 empty] | 0 | 139 | 10 | -14 | 19 | 0 | 0.0024462 | 4200 | 0 | 0 | 0 | 0
[11 empty] | 0 | 140 | 11 | -14 | 19 | 0 | 0.0024462 | 4200 | 0 | 0 | 0 | 0
[11 empty] | 0 | 141 | 12 | -14 | 19 | 0 | 0.0024462 | 4200 | 0 | 0 | 0 | 0
[11 empty] | 0 | 142 | 13 | -14 | 19 | 0 | 0.0024462 | 4200 | 0 | 0 | 0 | 0
[11 empty] | 0 | 143 | 14 | -14 | 19 | 0 | 0.0024462 | 4200 | 0 | 0 | 0 | 0
[11 empty] | 0 | 144 | 15 | -14 | 19 | 0 | 0.0024462 | 4200 | 0 | 0 | 0 | 0
[11 empty] | 0 | 145 | 16 | -14 | 19 | 0 | 0.0024462 | 4200 | 0 | 0 | 0 | 0
[11 empty] | 0 | 146 | 17 | -14 | 19 | 0 | 0.0024462 | 4200 | 0 | 0 | 0 | 0
[11 empty] | 0 | 147 | 18 | -14 | 19 | 0 | 0.0024462 | 4200 | 0 | 0 | 0 | 0
[11 empty] | 0 | 148 | 19 | -14 | 19 | 0 | 0.0024462 | 4200 | 0 | 0 | 0 | 0
[11 empty] | 0 | 149 | 20 | -14 | 19 | 0 | 0.0024462 | 4200 | 0 | 0 | 0 | 0
[11 empty] | 0 | 150 | 1 | -14 | 19 | 0 | 0.0024462 | 4200 | 0 | 0 | 0 | 0
[11 empty] | 0 | 151 | 2 | -14 | 19 | 0 | 0.0024462 | 4200 | 0 | 0 | 0 | 0
[11 empty] | 0 | 152 | 3 | -14 | 19 | 0 | 0.0024462 | 4200 | 0 | 0 | 0 | 0
[11 empty] | 0 | 153 | 4 | -14 | 19 | 0 | 0.0024462 | 4200 | 0 | 0 | 0 | 0
[11 empty] | 0 | 154 | 5 | -14 | 19 | 0 | 0.0024462 | 4200 | 0 | 0 | 0 | 0
[11 empty] | 0 | 155 | 6 | -14 | 19 | 0 | 0.0024462 | 4200 | 0 | 0 | 0 | 0
[11 empty] | 0 | 156 | 7 | -14 | 19 | 0 | 0.0024462 | 4200 | 0 | 0 | 0 | 0
[11 empty] | 0 | 157 | 8 | -14 | 19 | 0 | 0.0024462 | 4200 | 0 | 0 | 0 | 0
[11 empty] | 0 | 158 | 9 | -14 | 19 | 0 | 0.0024462 | 4200 | 0 | 0 | 0 | 0
[11 empty] | 0 | 159 | 10 | -14 | 19 | 0 | 0.0024462 | 4200 | 0 | 0 | 0 | 0
[11 empty] | 0 | 160 | 11 | -14 | 19 | 0 | 0.0024462 | 4200 | 0 | 0 | 0 | 0
[11 empty] | 0 | 161 | 12 | -14 | 19 | 0 | 0.0024462 | 4200 | 0 | 0 | 0 | 0
[11 empty] | 0 | 162 | 13 | -14 | 19 | 0 | 0.0024462 | 4200 | 0 | 0 | 0 | 0
[11 empty] | 0 | 163 | 14 | -14 | 19 | 0 | 0.0024462 | 4200 | 0 | 0 | 0 | 0
[11 empty] | 0 | 164 | 15 | -14 | 19 | 0 | 0.0024462 | 4200 | 0 | 0 | 0 | 0
[11 empty] | 0 | 165 | 16 | -14 | 19 | 0 | 0.0024462 | 4200 | 0 | 0 | 0 | 0
[11 empty] | 0 | 166 | 17 | -14 | 19 | 0 | 0.0024462 | 4200 | 0 | 0 | 0 | 0
[11 empty] | 0 | 167 | 18 | -14 | 19 | 0 | 0.0024462 | 4200 | 0 | 0 | 0 | 0
[11 empty] | 0 | 168 | 19 | -14 | 19 | 0 | 0.0024462 | 4200 | 0 | 0 | 0 | 0
[11 empty] | 0 | 169 | 20 | -14 | 19 | 0 | 0.0024462 | 4200 | 0 | 0 | 0 | 0
[11 empty] | 0 | 170 | 1 | -14 | 19 | 0 | 0.0024462 | 4200 | 0 | 0 | 0 | 0
[11 empty] | 0 | 171 | 2 | -14 | 19 | 0 | 0.0024462 | 4200 | 0 | 0 | 0 | 0
[11 empty] | 0 | 172 | 3 | -14 | 19 | 0 | 0.0024462 | 4200 | 0 | 0 | 0 | 0
[11 empty] | 0 | 173 | 4 | -14 | 19 | 0 | 0.0024462 | 4200 | 0 | 0 | 0 | 0
[11 empty] | 0 | 174 | 5 | -14 | 19 | 0 | 0.0024462 | 4200 | 0 | 0 | 0 | 0
[11 empty] | 0 | 175 | 6 | -14 | 19 | 0 | 0.0024462 | 4200 | 0 | 0 | 0 | 0
[11 empty] | 0 | 176 | 7 | -14 | 19 | 0 | 0.0024462 | 4200 | 0 | 0 | 0 | 0
[11 empty] | 0 | 177 | 8 | -14 | 19 | 0 | 0.0024462 | 4200 | 0 | 0 | 0 | 0
[11 empty] | 0 | 178 | 9 | -14 | 19 | 0 | 0.0024462 | 4200 | 0 | 0 | 0 | 0
[11 empty] | 0 | 179 | 10 | -14 | 19 | 0 | 0.0024462 | 4200 | 0 | 0 | 0 | 0
[11 empty] | 0 | 180 | 11 | -14 | 19 | 0 | 0.0024462 | 4200 | 0 | 0 | 0 | 0
[11 empty] | 0 | 181 | 12 | -14 | 19 | 0 | 0.0024462 | 4200 | 0 | 0 | 0 | 0
[11 empty] | 0 | 182 | 13 | -14 | 19 | 0 | 0.0024462 | 4200 | 0 | 0 | 0 | 0
[11 empty] | 0 | 183 | 14 | -14 | 19 | 0 | 0.0024462 | 4200 | 0 | 0 | 0 | 0
[11 empty] | 0 | 184 | 15 | -14 | 19 | 0 | 0.0024462 | 4200 | 0 | 0 | 0 | 0
[11 empty] | 0 | 185 | 16 | -14 | 19 | 0 | 0.0024462 | 4200 | 0 | 0 | 0 | 0
[11 empty] | 0 | 186 | 17 | -14 | 19 | 0 | 0.0024462 | 4200 | 0 | 0 | 0 | 0
[11 empty] | 0 | 187 | 18 | -14 | 19 | 0 | 0.0024462 | 4200 | 0 | 0 | 0 | 0
[11 empty] | 0 | 188 | 19 | -14 | 19 | 0 | 0.0024462 | 4200 | 0 | 0 | 0 | 0
[11 empty] | 0 | 189 | 20 | -14 | 19 | 0 | 0.0024462 | 4200 | 0 | 0 | 0 | 0
[11 empty] | 0 | 190 | 1 | -14 | 19 | 0 | 0.0024462 | 4200 | 0 | 0 | 0 | 0
[11 empty] | 0 | 191 | 2 | -14 | 19 | 0 | 0.0024462 | 4200 | 0 | 0 | 0 | 0
[11 empty] | 0 | 192 | 3 | -14 | 19 | 0 | 0.0024462 | 4200 | 0 | 0 | 0 | 0
[11 empty] | 0 | 193 | 4 | -14 | 19 | 0 | 0.0024462 | 4200 | 0 | 0 | 0 | 0
[11 empty] | 0 | 194 | 5 | -14 | 19 | 0 | 0.0024462 | 4200 | 0 | 0 | 0 | 0
[11 empty] | 0 | 195 | 6 | -14 | 19 | 0 | 0.0024462 | 4200 | 0 | 0 | 0 | 0
[11 empty] | 0 | 196 | 7 | -14 | 19 | 0 | 0.0024462 | 4200 | 0 | 0 | 0 | 0
[11 empty] | 0 | 197 | 8 | -14 | 19 | 0 | 0.0024462 | 4200 | 0 | 0 | 0 | 0
[11 empty] | 0 | 198 | 9 | -14 | 19 | 0 | 0.0024462 | 4200 | 0 | 0 | 0 | 0
[11 empty] | 0 | 199 | 10 | -14 | 19 | 0 | 0.0024462 | 4200 | 0 | 0 | 0 | 0
[11 empty] | 0 | 200 | 11 | -14 | 19 | 0 | 0.0024462 | 4200 | 0 | 0 | 0 | 0
[11 empty] | 0 | 201 | 12 | -14 | 19 | 0 | 0.0024462 | 4200 | 0 | 0 | 0 | 0
[11 empty] | 0 | 202 | 13 | -14 | 19 | 0 | 0.0024462 | 4200 | 0 | 0 | 0 | 0
[11 empty] | 0 | 203 | 14 | -14 | 19 | 0 | 0.0024462 | 4200 | 0 | 0 | 0 | 0
[11 empty] | 0 | 204 | 15 | -14 | 19 | 0 | 0.0024462 | 4200 | 0 | 0 | 0 | 0
[11 empty] | 0 | 205 | 16 | -14 | 19 | 0 | 0.0024462 | 4200 | 0 | 0 | 0 | 0
[11 empty] | 0 | 206 | 17 | -14 | 19 | 0 | 0.0024462 | 4200 | 0 | 0 | 0 | 0
[11 empty] | 0 | 207 | 18 | -14 | 19 | 0 | 0.0024462 | 4200 | 0 | 0 | 0 | 0
[11 empty] | 0 | 208 | 19 | -14 | 19 | 0 | 0.0024462 | 4200 | 0 | 0 | 0 | 0
[11 empty] | 0 | 209 | 20 | -14 | 19 | 0 | 0.0024462 | 4200 | 0 | 0 | 0 | 0
[11 empty] | 0 | 210 | 1 | -14 | 19 | 0 | 0.0024462 | 4200 | 0 | 0 | 0 | 0
[11 empty] | 0 | 211 | 2 | -14 | 19 | 0 | 0.0024462 | 4200 | 0 | 0 | 0 | 0
[11 empty] | 0 | 212 | 3 | -14 | 19 | 0 | 0.0024462 | 4200 | 0 | 0 | 0 | 0
[11 empty] | 0 | 213 | 4 | -14 | 19 | 0 | 0.0024462 | 4200 | 0 | 0 | 0 | 0
[11 empty] | 0 | 214 | 5 | -14 | 19 | 0 | 0.0024462 | 4200 | 0 | 0 | 0 | 0
[11 empty] | 0 | 215 | 6 | -14 | 19 | 0 | 0.0024462 | 4200 | 0 | 0 | 0 | 0
[11 empty] | 0 | 216 | 7 | -14 | 19 | 0 | 0.0024462 | 4200 | 0 | 0 | 0 | 0
[11 empty] | 0 | 217 | 8 | -14 | 19 | 0 | 0.0024462 | 4200 | 0 | 0 | 0 | 0
[11 empty] | 0 | 218 | 9 | -14 | 19 | 0 | 0.0024462 | 4200 | 0 | 0 | 0 | 0
[11 empty] | 0 | 219 | 10 | -14 | 19 | 0 | 0.0024462 | 4200 | 0 | 0 | 0 | 0
[11 empty] | 0 | 220 | 11 | -14 | 19 | 0 | 0.0024462 | 4200 | 0 | 0 | 0 | 0
[11 empty] | 0 | 221 | 12 | -14 | 19 | 0 | 0.0024462 | 4200 | 0 | 0 | 0 | 0
[11 empty] | 0 | 222 | 13 | -14 | 19 | 0 | 0.0024462 | 4200 | 0 | 0 | 0 | 0
[11 empty] | 0 | 223 | 14 | -14 | 19 | 0 | 0.0024462 | 4200 | 0 | 0 | 0 | 0
[11 empty] | 0 | 224 | 15 | -14 | 19 | 0 | 0.0024462 | 4200 | 0 | 0 | 0 | 0
[11 empty] | 0 | 225 | 16 | -14 | 19 | 0 | 0.0024462 | 4200 | 0 | 0 | 0 | 0
[11 empty] | 0 | 226 | 17 | -14 | 19 | 0 | 0.0024462 | 4200 | 0 | 0 | 0 | 0
[11 empty] | 0 | 227 | 18 | -14 | 19 | 0 | 0.0024462 | 4200 | 0 | 0 | 0 | 0
[11 empty] | 0 | 228 | 19 | -14 | 19 | 0 | 0.0024462 | 4200 | 0 | 0 | 0 | 0
[11 empty] | 0 | 229 | 20 | -14 | 19 | 0 | 0.0024462 | 4200 | 0 | 0 | 0 | 0
[11 empty] | 0 | 230 | 1 | -14 | 19 | 0 | 0.0024462 | 4200 | 0 | 0 | 0 | 0
[11 empty] | 0 | 231 | 2 | -14 | 19 | 0 | 0.0024462 | 4200 | 0 | 0 | 0 | 0
[11 empty] | 0 | 232 | 3 | -14 | 19 | 0 | 0.0024462 | 4200 | 0 | 0 | 0 | 0
[11 empty] | 0 | 233 | 4 | -14 | 19 | 0 | 0.0024462 | 4200 | 0 | 0 | 0 | 0
[11 empty] | 0 | 234 | 5 | -14 | 19 | 0 | 0.0024462 | 4200 | 0 | 0 | 0 | 0
[11 empty] | 0 | 235 | 6 | -14 | 19 | 0 | 0.0024462 | 4200 | 0 | 0 | 0 | 0
[11 empty] | 0 | 236 | 7 | -14 | 19 | 0 | 0.0024462 | 4200 | 0 | 0 | 0 | 0
[11 empty] | 0 | 237 | 8 | -14 | 19 | 0 | 0.0024462 | 4200 | 0 | 0 | 0 | 0
[11 empty] | 0 | 238 | 9 | -14 | 19 | 0 | 0.0024462 | 4200 | 0 | 0 | 0 | 0
[11 empty] | 0 | 239 | 10 | -14 | 19 | 0 | 0.0024462 | 4200 | 0 | 0 | 0 | 0
[11 empty] | 0 | 240 | 11 | -14 | 19 | 0 | 0.0024462 | 4200 | 0 | 0 | 0 | 0
[11 empty] | 0 | 241 | 12 | -14 | 19 | 0 | 0.0024462 | 4200 | 0 | 0 | 0 | 0
[11 empty] | 0 | 242 | 13 | -14 | 19 | 0 | 0.0024462 | 4200 | 0 | 0 | 0 | 0
[11 empty] | 0 | 243 | 14 | -14 | 19 | 0 | 0.0024462 | 4200 | 0 | 0 | 0 | 0
[11 empty] | 0 | 244 | 15 | -14 | 19 | 0 | 0.0024462 | 4200 | 0 | 0 | 0 | 0
[11 empty] | 0 | 245 | 16 | -14 | 19 | 0 | 0.0024462 | 4200 | 0 | 0 | 0 | 0
[11 empty] | 0 | 246 | 17 | -14 | 19 | 0 | 0.0024462 | 4200 | 0 | 0 | 0 | 0
[11 empty] | 0 | 247 | 18 | -14 | 19 | 0 | 0.0024462 | 4200 | 0 | 0 | 0 | 0
[11 empty] | 0 | 248 | 19 | -14 | 19 | 0 | 0.0024462 | 4200 | 0 | 0 | 0 | 0
[11 empty] | 0 | 249 | 20 | -14 | 19 | 0 | 0.0024462 | 4200 | 0 | 0 | 0 | 0
[11 empty] | 0 | 250 | 1 | -14 | 19 | 0 | 0.0024462 | 4200 | 0 | 0 | 0 | 0
[11 empty] | 0 | 251 | 2 | -14 | 19 | 0 | 0.0024462 | 4200 | 0 | 0 | 0 | 0
[11 empty] | 0 | 252 | 3 | -14 | 19 | 0 | 0.0024462 | 4200 | 0 | 0 | 0 | 0
[11 empty] | 0 | 253 | 4 | -14 | 19 | 0 | 0.0024462 | 4200 | 0 | 0 | 0 | 0
[11 empty] | 0 | 254 | 5 | -14 | 19 | 0 | 0.0024462 | 4200 | 0 | 0 | 0 | 0
[11 empty] | 0 | 255 | 6 | -14 | 19 | 0 | 0.0024462 | 4200 | 0 | 0 | 0 | 0
[11 empty] | 0 | 256 | 7 | -14 | 19 | 0 | 0.0024462 | 4200 | 0 | 0 | 0 | 0
[11 empty] | 0 | 257 | 8 | -14 | 19 | 0 | 0.0024462 | 4200 | 0 | 0 | 0 | 0
[11 empty] | 0 | 258 | 9 | -14 | 19 | 0 | 0.0024462 | 4200 | 0 | 0 | 0 | 0
[11 empty] | 0 | 259 | 10 | -14 | 19 | 0 | 0.0024462 | 4200 | 0 | 0 | 0 | 0
[11 empty] | 0 | 260 | 11 | -14 | 19 | 0 | 0.0024462 | 4200 | 0 | 0 | 0 | 0
[11 empty] | 0 | 261 | 12 | -14 | 19 | 0 | 0.0024462 | 4200 | 0 | 0 | 0 | 0
[11 empty] | 0 | 262 | 13 | -14 | 19 | 0 | 0.0024462 | 4200 | 0 | 0 | 0 | 0
[11 empty] | 0 | 263 | 14 | -14 | 19 | 0 | 0.0024462 | 4200 | 0 | 0 | 0 | 0
[11 empty] | 0 | 264 | 15 | -14 | 19 | 0 | 0.0024462 | 4200 | 0 | 0 | 0 | 0
[11 empty] | 0 | 265 | 16 | -14 | 19 | 0 | 0.0024462 | 4200 | 0 | 0 | 0 | 0
[11 empty] | 0 | 266 | 17 | -14 | 19 | 0 | 0.0024462 | 4200 | 0 | 0 | 0 | 0
[11 empty] | 0 | 267 | 18 | -14 | 19 | 0 | 0.0024462 | 4200 | 0 | 0 | 0 | 0
[11 empty] | 0 | 268 | 19 | -14 | 19 | 0 | 0.0024462 | 4200 | 0 | 0 | 0 | 0
[11 empty] | 0 | 269 | 20 | -14 | 19 | 0 | 0.0024462 | 4200 | 0 | 0 | 0 | 0
[11 empty] | 0 | 270 | 1 | -14 | 19 | 0 | 0.0024462 | 4200 | 0 | 0 | 0 | 0
[11 empty] | 0 | 271 | 2 | -14 | 19 | 0 | 0.0024462 | 4200 | 0 | 0 | 0 | 0
[11 empty] | 0 | 272 | 3 | -14 | 19 | 0 | 0.0024462 | 4200 | 0 | 0 | 0 | 0
[11 empty] | 0 | 273 | 4 | -14 | 19 | 0 | 0.0024462 | 4200 | 0 | 0 | 0 | 0
[11 empty] | 0 | 274 | 5 | -14 | 19 | 0 | 0.0024462 | 4200 | 0 | 0 | 0 | 0
[11 empty] | 0 | 275 | 6 | -14 | 19 | 0 | 0.0024462 | 4200 | 0 | 0 | 0 | 0
[11 empty] | 0 | 276 | 7 | -14 | 19 | 0 | 0.0024462 | 4200 | 0 | 0 | 0 | 0
[11 empty] | 0 | 277 | 8 | -14 | 19 | 0 | 0.0024462 | 4200 | 0 | 0 | 0 | 0
[11 empty] | 0 | 278 | 9 | -14 | 19 | 0 | 0.0024462 | 4200 | 0 | 0 | 0 | 0
[11 empty] | 0 | 279 | 10 | -14 | 19 | 0 | 0.0024462 | 4200 | 0 | 0 | 0 | 0
[11 empty] | 0 | 280 | 11 | -14 | 19 | 0 | 0.0024462 | 4200 | 0 | 0 | 0 | 0
[11 empty] | 0 | 281 | 12 | -14 | 19 | 0 | 0.0024462 | 4200 | 0 | 0 | 0 | 0
[11 empty] | 0 | 282 | 13 | -14 | 19 | 0 | 0.0024462 | 4200 | 0 | 0 | 0 | 0
[11 empty] | 0 | 283 | 14 | -14 | 19 | 0 | 0.0024462 | 4200 | 0 | 0 | 0 | 0
[11 empty] | 0 | 284 | 15 | -14 | 19 | 0 | 0.0024462 | 4200 | 0 | 0 | 0 | 0
[11 empty] | 0 | 285 | 16 | -14 | 19 | 0 | 0.0024462 | 4200 | 0 | 0 | 0 | 0
[11 empty] | 0 | 286 | 17 | -14 | 19 | 0 | 0.0024462 | 4200 | 0 | 0 | 0 | 0
[11 empty] | 0 | 287 | 18 | -14 | 19 | 0 | 0.0024462 | 4200 | 0 | 0 | 0 | 0
[11 empty] | 0 | 288 | 19 | -14 | 19 | 0 | 0.0024462 | 4200 | 0 | 0 | 0 | 0
[11 empty] | 0 | 289 | 20 | -14 | 19 | 0 | 0.0024462 | 4200 | 0 | 0 | 0 | 0
[11 empty] | 0 | 290 | 1 | -14 | 19 | 0 | 0.0024462 | 4200 | 0 | 0 | 0 | 0
[11 empty] | 0 | 291 | 2 | -14 | 19 | 0 | 0.0024462 | 4200 | 0 | 0 | 0 | 0
[11 empty] | 0 | 292 | 3 | -14 | 19 | 0 | 0.0024462 | 4200 | 0 | 0 | 0 | 0
[11 empty] | 0 | 293 | 4 | -14 | 19 | 0 | 0.0024462 | 4200 | 0 | 0 | 0 | 0
[11 empty] | 0 | 294 | 5 | -14 | 19 | 0 | 0.0024462 | 4200 | 0 | 0 | 0 | 0
[11 empty] | 0 | 295 | 6 | -14 | 19 | 0 | 0.0024462 | 4200 | 0 | 0 | 0 | 0
[11 empty] | 0 | 296 | 7 | -14 | 19 | 0 | 0.0024462 | 4200 | 0 | 0 | 0 | 0
[11 empty] | 0 | 297 | 8 | -14 | 19 | 0 | 0.0024462 | 4200 | 0 | 0 | 0 | 0
[11 empty] | 0 | 298 | 9 | -14 | 19 | 0 | 0.0024462 | 4200 | 0 | 0 | 0 | 0
[11 empty] | 0 | 299 | 10 | -14 | 19 | 0 | 0.0024462 | 4200 | 0 | 0 | 0 | 0
[11 empty] | 0 | 300 | 11 | -14 | 19 | 0 | 0.0024462 | 4200 | 0 | 0 | 0 | 0
[11 empty] | 0 | 301 | 12 | -14 | 19 | 0 | 0.0024462 | 4200 | 0 | 0 | 0 | 0
[11 empty] | 0 | 302 | 13 | -14 | 19 | 0 | 0.0024462 | 4200 | 0 | 0 | 0 | 0
[11 empty] | 0 | 303 | 14 | -14 | 19 | 0 | 0.0024462 | 4200 | 0 | 0 | 0 | 0
[11 empty] | 0 | 304 | 15 | -14 | 19 | 0 | 0.0024462 | 4200 | 0 | 0 | 0 | 0
[11 empty] | 0 | 305 | 16 | -14 | 19 | 0 | 0.0024462 | 4200 | 0 | 0 | 0 | 0
[11 empty] | 0 | 306 | 17 | -14 | 19 | 0 | 0.0024462 | 4200 | 0 | 0 | 0 | 0
[11 empty] | 0 | 307 | 18 | -14 | 19 | 0 | 0.0024462 | 4200 | 0 | 0 | 0 | 0
[11 empty] | 0 | 308 | 19 | -14 | 19 | 0 | 0.0024462 | 4200 | 0 | 0 | 0 | 0
[11 empty] | 0 | 309 | 20 | -14 | 19 | 0 | 0.0024462 | 4200 | 0 | 0 | 0 | 0
[11 empty] | 0 | 310 | 1 | -14 | 19 | 0 | 0.0024462 | 4200 | 0 | 0 | 0 | 0
[11 empty] | 0 | 311 | 2 | -14 | 19 | 0 | 0.0024462 | 4200 | 0 | 0 | 0 | 0
[11 empty] | 0 | 312 | 3 | -14 | 19 | 0 | 0.0024462 | 4200 | 0 | 0 | 0 | 0
[11 empty] | 0 | 313 | 4 | -14 | 19 | 0 | 0.0024462 | 4200 | 0 | 0 | 0 | 0
[11 empty] | 0 | 314 | 5 | -14 | 19 | 0 | 0.0024462 | 4200 | 0 | 0 | 0 | 0
[11 empty] | 0 | 315 | 6 | -14 | 19 | 0 | 0.0024462 | 4200 | 0 | 0 | 0 | 0
[11 empty] | 0 | 316 | 7 | -14 | 19 | 0 | 0.0024462 | 4200 | 0 | 0 | 0 | 0
[11 empty] | 0 | 317 | 8 | -14 | 19 | 0 | 0.0024462 | 4200 | 0 | 0 | 0 | 0
[11 empty] | 0 | 318 | 9 | -14 | 19 | 0 | 0.0024462 | 4200 | 0 | 0 | 0 | 0
[11 empty] | 0 | 319 | 10 | -14 | 19 | 0 | 0.0024462 | 4200 | 0 | 0 | 0 | 0
[11 empty] | 0 | 320 | 11 | -14 | 19 | 0 | 0.0024462 | 4200 | 0 | 0 | 0 | 0
[11 empty] | 0 | 321 | 12 | -14 | 19 | 0 | 0.0024462 | 4200 | 0 | 0 | 0 | 0
[11 empty] | 0 | 322 | 13 | -14 | 19 | 0 | 0.0024462 | 4200 | 0 | 0 | 0 | 0
[11 empty] | 0 | 323 | 14 | -14 | 19 | 0 | 0.0024462 | 4200 | 0 | 0 | 0 | 0
[11 empty] | 0 | 324 | 15 | -14 | 19 | 0 | 0.0024462 | 4200 | 0 | 0 | 0 | 0
[11 empty] | 0 | 325 | 16 | -14 | 19 | 0 | 0.0024462 | 4200 | 0 | 0 | 0 | 0
[11 empty] | 0 | 326 | 17 | -14 | 19 | 0 | 0.0024462 | 4200 | 0 | 0 | 0 | 0
[11 empty] | 0 | 327 | 18 | -14 | 19 | 0 | 0.0024462 | 4200 | 0 | 0 | 0 | 0
[11 empty] | 0 | 328 | 19 | -14 | 19 | 0 | 0.0024462 | 4200 | 0 | 0 | 0 | 0
[11 empty] | 0 | 329 | 20 | -14 | 19 | 0 | 0.0024462 | 4200 | 0 | 0 | 0 | 0
[11 empty] | 0 | 330 | 0 | -14 | 19 | 0 | 0.0024462 | 4200 | 0 | 0 | 0 | 0
[11 empty] | 0 | 331 | 0 | -14 | 19 | 0 | 0.0024462 | 4200 | 0 | 0 | 0 | 0
[11 empty] | 0 | 332 | 0 | -14 | 19 | 0 | 0.0024462 | 4200 | 0 | 0 | 0 | 0
[11 empty] | 0 | 333 | 0 | -14 | 19 | 0 | 0.0024462 | 4200 | 0 | 0 | 0 | 0
[11 empty] | 0 | 334 | 0 | -14 | 19 | 0 | 0.0024462 | 4200 | 0 | 0 | 0 | 0
[11 empty] | 0 | 335 | 0 | -14 | 19 | 0 | 0.0024462 | 4200 | 0 | 0 | 0 | 0
[11 empty] | 0 | 336 | 0 | -14 | 19 | 0 | 0.0024462 | 4200 | 0 | 0 | 0 | 0
[11 empty] | 0 | 337 | 0 | -14 | 19 | 0 | 0.0024462 | 4200 | 0 | 0 | 0 | 0
[11 empty] | 0 | 338 | 0 | -14 | 19 | 0 | 0.0024462 | 4200 | 0 | 0 | 0 | 0
[11 empty] | 0 | 339 | 0 | -14 | 19 | 0 | 0.0024462 | 4200 | 0 | 0 | 0 | 0
[11 empty] | 0 | 340 | 0 | -14 | 19 | 0 | 0.0024462 | 4200 | 0 | 0 | 0 | 0
[11 empty] | 0 | 341 | 0 | -14 | 19 | 0 | 0.0024462 | 4200 | 0 | 0 | 0 | 0
[11 empty] | 0 | 342 | 0 | -14 | 19 | 0 | 0.0024462 | 4200 | 0 | 0 | 0 | 0
[11 empty] | 0 | 343 | 0 | -14 | 19 | 0 | 0.0024462 | 4200 | 0 | 0 | 0 | 0
[11 empty] | 0 | 344 | 0 | -14 | 19 | 0 | 0.0024462 | 4200 | 0 | 0 | 0 | 0
[11 empty] | 0 | 345 | 0 | -14 | 19 | 0 | 0.0024462 | 4200 | 0 | 0 | 0 | 0
[11 empty] | 0 | 346 | 0 | -14 | 19 | 0 | 0.0024462 | 4200 | 0 | 0 | 0 | 0
[11 empty] | 0 | 347 | 0 | -14 | 19 | 0 | 0.0024462 | 4200 | 0 | 0 | 0 | 0
[11 empty] | 0 | 348 | 0 | -14 | 19 | 0 | 0.0024462 | 4200 | 0 | 0 | 0 | 0
[11 empty] | 0 | 349 | 0 | -14 | 19 | 0 | 0.0024462 | 4200 | 0 | 0 | 0 | 0
[11 empty] | 0 | 350 | 0 | -14 | 19 | 0 | 0.0024462 | 4200 | 0 | 0 | 0 | 0
[11 empty] | 0 | 351 | 0 | -14 | 19 | 0 | 0.0024462 | 4200 | 0 | 0 | 0 | 0
[11 empty] | 0 | 352 | 0 | -14 | 19 | 0 | 0.0024462 | 4200 | 0 | 0 | 0 | 0
[11 empty] | 0 | 353 | 0 | -14 | 19 | 0 | 0.0024462 | 4200 | 0 | 0 | 0 | 0
[11 empty] | 0 | 354 | 0 | -14 | 19 | 0 | 0.0024462 | 4200 | 0 | 0 | 0 | 0
[11 empty] | 0 | 355 | 0 | -14 | 19 | 0 | 0.0024462 | 4200 | 0 | 0 | 0 | 0
[11 empty] | 0 | 356 | 0 | -14 | 19 | 0 | 0.0024462 | 4200 | 0 | 0 | 0 | 0
[11 empty] | 0 | 357 | 0 | -14 | 19 | 0 | 0.0024462 | 4200 | 0 | 0 | 0 | 0
[11 empty] | 0 | 358 | 0 | -14 | 19 | 0 | 0.0024462 | 4200 | 0 | 0 | 0 | 0
[11 empty] | 0 | 359 | 0 | -14 | 19 | 0 | 0.0024462 | 4200 | 0 | 0 | 0 | 0
[11 empty] | 0 | 360 | 0 | -14 | 19 | 0 | 0.0024462 | 4200 | 0 | 0 | 0 | 0
[11 empty] | 0 | 361 | 0 | -14 | 19 | 0 | 0.0024462 | 4200 | 0 | 0 | 0 | 0
[11 empty] | 0 | 362 | 0 | -14 | 19 | 0 | 0.0024462 | 4200 | 0 | 0 | 0 | 0
[11 empty] | 0 | 363 | 0 | -14 | 19 | 0 | 0.0024462 | 4200 | 0 | 0 | 0 | 0
[11 empty] | 0 | 364 | 0 | -14 | 19 | 0 | 0.0024462 | 4200 | 0 | 0 | 0 | 0
[11 empty] | 0 | 365 | 0 | -14 | 19 | 0 | 0.0024462 | 4200 | 0 | 0 | 0 | 0
[11 empty] | 0 | 366 | 0 | -14 | 19 | 0 | 0.0024462 | 4200 | 0 | 0 | 0 | 0
[11 empty] | 0 | 367 | 0 | -14 | 19 | 0 | 0.0024462 | 4200 | 0 | 0 | 0 | 0
[11 empty] | 0 | 368 | 0 | -14 | 19 | 0 | 0.0024462 | 4200 | 0 | 0 | 0 | 0
[11 empty] | 0 | 369 | 0 | -14 | 19 | 0 | 0.0024462 | 4200 | 0 | 0 | 0 | 0
[11 empty] | 0 | 370 | 0 | -14 | 19 | 0 | 0.0024462 | 4200 | 0 | 0 | 0 | 0
[11 empty] | 0 | 371 | 0 | -14 | 19 | 0 | 0.0024462 | 4200 | 0 | 0 | 0 | 0
[11 empty] | 0 | 372 | 0 | -14 | 19 | 0 | 0.0024462 | 4200 | 0 | 0 | 0 | 0
[11 empty] | 0 | 373 | 0 | -14 | 19 | 0 | 0.0024462 | 4200 | 0 | 0 | 0 | 0
[11 empty] | 0 | 374 | 0 | -14 | 19 | 0 | 0.0024462 | 4200 | 0 | 0 | 0 | 0
[11 empty] | 0 | 375 | 0 | -14 | 19 | 0 | 0.0024462 | 4200 | 0 | 0 | 0 | 0
[11 empty] | 0 | 376 | 0 | -14 | 19 | 0 | 0.0024462 | 4200 | 0 | 0 | 0 | 0
[11 empty] | 0 | 377 | 0 | -14 | 19 | 0 | 0.0024462 | 4200 | 0 | 0 | 0 | 0
[11 empty] | 0 | 378 | 0 | -14 | 19 | 0 | 0.0024462 | 4200 | 0 | 0 | 0 | 0
[11 empty] | 0 | 379 | 0 | -14 | 19 | 0 | 0.0024462 | 4200 | 0 | 0 | 0 | 0
[11 empty] | 0 | 380 | 0 | -14 | 19 | 0 | 0.0024462 | 4200 | 0 | 0 | 0 | 0
[11 empty] | 0 | 381 | 0 | -14 | 19 | 0 | 0.0024462 | 4200 | 0 | 0 | 0 | 0
[11 empty] | 0 | 382 | 0 | -14 | 19 | 0 | 0.0024462 | 4200 | 0 | 0 | 0 | 0
[11 empty] | 0 | 383 | 0 | -14 | 19 | 0 | 0.0024462 | 4200 | 0 | 0 | 0 | 0
[11 empty] | 0 | 384 | 0 | -14 | 19 | 0 | 0.0024462 | 4200 | 0 | 0 | 0 | 0
[11 empty] | 0 | 385 | 0 | -14 | 19 | 0 | 0.0024462 | 4200 | 0 | 0 | 0 | 0
[11 empty] | 0 | 386 | 0 | -14 | 19 | 0 | 0.0024462 | 4200 | 0 | 0 | 0 | 0
[11 empty] | 0 | 387 | 0 | -14 | 19 | 0 | 0.0024462 | 4200 | 0 | 0 | 0 | 0
[11 empty] | 0 | 388 | 0 | -14 | 19 | 0 | 0.0024462 | 4200 | 0 | 0 | 0 | 0
[11 empty] | 0 | 389 | 0 | -14 | 19 | 0 | 0.0024462 | 4200 | 0 | 0 | 0 | 0
[11 empty] | 0 | 390 | 0 | -14 | 19 | 0 | 0.0024462 | 4200 | 0 | 0 | 0 | 0
[11 empty] | 0 | 391 | 0 | -14 | 19 | 0 | 0.0024462 | 4200 | 0 | 0 | 0 | 0
[11 empty] | 0 | 392 | 0 | -14 | 19 | 0 | 0.0024462 | 4200 | 0 | 0 | 0 | 0
[11 empty] | 0 | 393 | 0 | -14 | 19 | 0 | 0.0024462 | 4200 | 0 | 0 | 0 | 0
[11 empty] | 0 | 394 | 0 | -14 | 19 | 0 | 0.0024462 | 4200 | 0 | 0 | 0 | 0
[11 empty] | 0 | 395 | 0 | -14 | 19 | 0 | 0.0024462 | 4200 | 0 | 0 | 0 | 0
[11 empty] | 0 | 396 | 0 | -14 | 19 | 0 | 0.0024462 | 4200 | 0 | 0 | 0 | 0
[11 empty] | 0 | 397 | 0 | -14 | 19 | 0 | 0.0024462 | 4200 | 0 | 0 | 0 | 0
[11 empty] | 0 | 398 | 0 | -14 | 19 | 0 | 0.0024462 | 4200 | 0 | 0 | 0 | 0
[11 empty] | 0 | 399 | 0 | -14 | 19 | 0 | 0.0024462 | 4200 | 0 | 0 | 0 | 0
[11 empty] | 0 | 400 | 0 | -14 | 19 | 0 | 0.0024462 | 4200 | 0 | 0 | 0 | 0

## R8 (hidden)
Rotated Rectangle + Horizontal Cut (No VBA) |  |  | 8 | /20
Cut position λ (0→y_min, 1→y_max) | 0.4 |  | β1= | 0.85
Input unit | cm |  | Output unit | cm
Width B (input unit) | 50
Deepth D (input unit) | 40
Rotate rectangle θ (deg, about origin) | 90 | [5 empty] | cosθ | sinθ
Cut position 1-(1-λ)β1 | 0.49 |  | Keep side | Above (y >= y_cut) |  |  | 6.1257e-17 | 1
Unit scales (mm per unit)
s_in | 10
s_out | 10
len_in_to_out | 1
Rotated rectangle vertices (after rotation θ)
Corner | x0 | y0 | x_rot | y_rot | Inside?
1 | -25 | 20 | -20 | -25 | FALSE
2 | 25 | 20 | -20 | 25 | TRUE
3 | 25 | -20 | 20 | 25 | TRUE
4 | -25 | -20 | 20 | -25 | FALSE
[6 empty] | x | y | L
y_cut (input unit) | -0.5 | y_cut (output unit) | -0.5 | Nature ax= | -5 | -20 | -5 | 30
y_min (input unit) | -25 | y_max (input unit) | 25 |  |  | 20 | -5
Clipping edges (Sutherland–Hodgman for y >=/<= y_cut)
Edge | S idx | E idx | xS | yS | xE | yE | inS | inE | xInt | nOut | posStart | xOut1 | yOut1 | xOut2 | yOut2
1 | 1 | 2 | -20 | -25 | -20 | 25 | FALSE | TRUE | -20 | 2 | 1 | -20 | -0.5 | -20 | 25
2 | 2 | 3 | -20 | 25 | 20 | 25 | TRUE | TRUE |  | 1 | 3 | 20 | 25
3 | 3 | 4 | 20 | 25 | 20 | -25 | TRUE | FALSE | 20 | 1 | 4 | 20 | -0.5
4 | 4 | 1 | 20 | -25 | -20 | -25 | FALSE | FALSE |  | 0 | 5
CLOSE |  |  | -20 | -25
Total vertices N_out | 4
Clipped polygon vertices (in traversal order)
k | x_out (in) | y_out (in) | x_out (out) | y_out (out) | Δ | x_term | y_term
1 | -20 | -0.5 | -20 | -0.5 | -510 | 20400 | -12495 | 1 | 1 | 1 | -20 | 25
2 | -20 | 25 | -20 | 25 | -1000 | 0 | -50000 | 1 | 1 | 2 | 20 | 25
3 | 20 | 25 | 20 | 25 | -510 | -20400 | -12495 | 2 | 2 | 1 | 20 | -0.5
4 | 20 | -0.5 | 20 | -0.5 | -20 | 0 | 20 | 3 | 3 | 1 | -20 | -0.5
5 | #N/A | #N/A | #N/A | #N/A
6 | #N/A | #N/A | #N/A | #N/A
7 | #N/A | #N/A | #N/A | #N/A
8 | #N/A | #N/A | #N/A | #N/A
close | -20 | -0.5 | -20 | -0.5
Results
Signed area A_s (in^2) | -1020 | cm^2
Area A (out^2) | 1020 | cm^2
Centroid x̄ (out) | 0 | cm
Centroid ȳ (out) | 12.25 | cm
Plot helpers
[5 empty] | x_min | -20
[5 empty] | x_max | 20
[5 empty] | y_min | -0.5
[5 empty] | y_max | 25
[5 empty] | midx | 0
[5 empty] | midy | 12.25
[5 empty] | span | 44
Bounds points (invisible)
[5 empty] | x_b | y_b
[5 empty] | -22 | -9.75
[5 empty] | 22 | 34.25
Cut line
[5 empty] | x_cut | y_cut
[5 empty] | -22 | -0.5
[5 empty] | 22 | -0.5
Centroid
[5 empty] | x_cg | y_cg
[5 empty] | 0 | 12.25
RC 計算 | P0=0.85fc*Ac | [10 empty] | 鋼筋計算
| Pc=0.85f'c×Ac | [10 empty] | fy | εty | E | εy | εmax
| Mc=Pc×dc | [10 empty] | kgf/cm^2 |  | kgf/cm^2
[12 empty] | 4200 | 0.0020588 | 2040000 | -0.0014 | 0
[11 empty] | 扣孔 |  |  |  | Ymin |  |  |  | tf | tf | tf-m | tf-m
[9 empty] | 0.0050588 |  | 17.1 |  |  |  | -19 |  |  | sum | 61.0584 | -34.1088 | 9.9318 | 6.2843
[12 empty] | no | θ | X | Y | As | εty | fy | Ps | Ts | Psd | Tsd
[11 empty] | 2.85 | 1 | 12 | -14 | 19 | 2.85 | 0.0024 | 4200 | 11.97 | 0 | 2.2743 | 0
| fc | εc | m | 中性軸對應座標 | 等值應力塊對應座標 | 螺箍1橫箍2 | a1 | a2 | 最外緣鋼筋 | ψ | 2.85 | 2 | 13 | -14 | 6.3333 | 2.85 | 0.0011333 | 2312 | 6.5892 | 0 | 0.41732 | 0
| kgf/cm^2 |  | εc/x | [5 empty] | ε |  | 0 | 3 | 14 | -14 | -6.3333 | 2.85 | -0.00013333 | -272 | 0 | -0.7752 | 0 | 0.049096
| 280 | 0.003 | 0.0001 | -5 | 0 | 2 | 0.65 | 0.25 | 0.0014 | 0.65 | 0 | 4 | 15 | -14 | -19 | 2.85 | -0.0014 | -2856 | 0 | -8.1396 | 0 | 1.5465
[11 empty] | 0 | 5 | 16 | -14 | 19 | 0 | 0.0024 | 4200 | 0 | 0 | 0 | 0
| D | B | x | β1 | β1*x | a | θ | Ac | e1 | dc=D/2-e1 | 0 | 6 | 17 | -14 | 19 | 0 | 0.0024 | 4200 | 0 | 0 | 0 | 0
| cm | cm | cm |  | cm | cm |  | cm^2 | cm | cm | 0 | 7 | 18 | -14 | 19 | 0 | 0.0024 | 4200 | 0 | 0 | 0 | 0
| 0 | 50 | 0 | 1 | 0 | 50 | 0 | 1002.9 | 12.25 | 12.25 | 0 | 8 | 19 | -14 | 19 | 0 | 0.0024 | 4200 | 0 | 0 | 0 | 0
[11 empty] | 0 | 9 | 20 | -14 | 19 | 0 | 0.0024 | 4200 | 0 | 0 | 0 | 0
| Pc | Mc | [8 empty] | 0 | 10 | 1 | -14 | 19 | 0 | 0.0024 | 4200 | 0 | 0 | 0 | 0
| tf | tf-m | [8 empty] | 0 | 11 | 2 | -14 | 19 | 0 | 0.0024 | 4200 | 0 | 0 | 0 | 0
| 238.6902 | 29.2395 | [8 empty] | 0 | 12 | 3 | -14 | 19 | 0 | 0.0024 | 4200 | 0 | 0 | 0 | 0
[11 empty] | 0 | 13 | 4 | -14 | 19 | 0 | 0.0024 | 4200 | 0 | 0 | 0 | 0
[11 empty] | 0 | 14 | 5 | -14 | 19 | 0 | 0.0024 | 4200 | 0 | 0 | 0 | 0
| 總應力計算 | [9 empty] | 0 | 15 | 6 | -14 | 19 | 0 | 0.0024 | 4200 | 0 | 0 | 0 | 0
| Mn | Pn | ψ | [7 empty] | 0 | 16 | 7 | -14 | 19 | 0 | 0.0024 | 4200 | 0 | 0 | 0 | 0
| tf-m | tf | [8 empty] | 0 | 17 | 8 | -14 | 19 | 0 | 0.0024 | 4200 | 0 | 0 | 0 | 0
8 | 45.4557 | 265.6398 | 0.65 | [7 empty] | 0 | 18 | 9 | -14 | 19 | 0 | 0.0024 | 4200 | 0 | 0 | 0 | 0
[11 empty] | 0 | 19 | 10 | -14 | 19 | 0 | 0.0024 | 4200 | 0 | 0 | 0 | 0
[11 empty] | 0 | 20 | 11 | -14 | 19 | 0 | 0.0024 | 4200 | 0 | 0 | 0 | 0
[11 empty] | 2.85 | 21 | 12 | -4.6667 | 19 | 2.85 | 0.0024 | 4200 | 11.97 | 0 | 2.2743 | 0
[11 empty] | 0 | 22 | 13 | -14 | 19 | 0 | 0.0024 | 4200 | 0 | 0 | 0 | 0
[11 empty] | 0 | 23 | 14 | -14 | 19 | 0 | 0.0024 | 4200 | 0 | 0 | 0 | 0
[11 empty] | 0 | 24 | 15 | -4.6667 | -19 | 2.85 | -0.0014 | -2856 | 0 | -8.1396 | 0 | 1.5465
[11 empty] | 0 | 25 | 16 | -14 | 19 | 0 | 0.0024 | 4200 | 0 | 0 | 0 | 0
[11 empty] | 0 | 26 | 17 | -14 | 19 | 0 | 0.0024 | 4200 | 0 | 0 | 0 | 0
[11 empty] | 0 | 27 | 18 | -14 | 19 | 0 | 0.0024 | 4200 | 0 | 0 | 0 | 0
[11 empty] | 0 | 28 | 19 | -14 | 19 | 0 | 0.0024 | 4200 | 0 | 0 | 0 | 0
[11 empty] | 0 | 29 | 20 | -14 | 19 | 0 | 0.0024 | 4200 | 0 | 0 | 0 | 0
[11 empty] | 0 | 30 | 1 | -14 | 19 | 0 | 0.0024 | 4200 | 0 | 0 | 0 | 0
[11 empty] | 0 | 31 | 2 | -14 | 19 | 0 | 0.0024 | 4200 | 0 | 0 | 0 | 0
[11 empty] | 0 | 32 | 3 | -14 | 19 | 0 | 0.0024 | 4200 | 0 | 0 | 0 | 0
[11 empty] | 0 | 33 | 4 | -14 | 19 | 0 | 0.0024 | 4200 | 0 | 0 | 0 | 0
[11 empty] | 0 | 34 | 5 | -14 | 19 | 0 | 0.0024 | 4200 | 0 | 0 | 0 | 0
[11 empty] | 0 | 35 | 6 | -14 | 19 | 0 | 0.0024 | 4200 | 0 | 0 | 0 | 0
[11 empty] | 0 | 36 | 7 | -14 | 19 | 0 | 0.0024 | 4200 | 0 | 0 | 0 | 0
[11 empty] | 0 | 37 | 8 | -14 | 19 | 0 | 0.0024 | 4200 | 0 | 0 | 0 | 0
[11 empty] | 0 | 38 | 9 | -14 | 19 | 0 | 0.0024 | 4200 | 0 | 0 | 0 | 0
[11 empty] | 0 | 39 | 10 | -14 | 19 | 0 | 0.0024 | 4200 | 0 | 0 | 0 | 0
[11 empty] | 0 | 40 | 11 | -14 | 19 | 0 | 0.0024 | 4200 | 0 | 0 | 0 | 0
[11 empty] | 2.85 | 41 | 12 | 4.6667 | 19 | 2.85 | 0.0024 | 4200 | 11.97 | 0 | 2.2743 | 0
[11 empty] | 0 | 42 | 13 | -14 | 19 | 0 | 0.0024 | 4200 | 0 | 0 | 0 | 0
[11 empty] | 0 | 43 | 14 | -14 | 19 | 0 | 0.0024 | 4200 | 0 | 0 | 0 | 0
[11 empty] | 0 | 44 | 15 | 4.6667 | -19 | 2.85 | -0.0014 | -2856 | 0 | -8.1396 | 0 | 1.5465
[11 empty] | 0 | 45 | 16 | -14 | 19 | 0 | 0.0024 | 4200 | 0 | 0 | 0 | 0
[11 empty] | 0 | 46 | 17 | -14 | 19 | 0 | 0.0024 | 4200 | 0 | 0 | 0 | 0
[11 empty] | 0 | 47 | 18 | -14 | 19 | 0 | 0.0024 | 4200 | 0 | 0 | 0 | 0
[11 empty] | 0 | 48 | 19 | -14 | 19 | 0 | 0.0024 | 4200 | 0 | 0 | 0 | 0
[11 empty] | 0 | 49 | 20 | -14 | 19 | 0 | 0.0024 | 4200 | 0 | 0 | 0 | 0
[11 empty] | 0 | 50 | 1 | -14 | 19 | 0 | 0.0024 | 4200 | 0 | 0 | 0 | 0
[11 empty] | 0 | 51 | 2 | -14 | 19 | 0 | 0.0024 | 4200 | 0 | 0 | 0 | 0
[11 empty] | 0 | 52 | 3 | -14 | 19 | 0 | 0.0024 | 4200 | 0 | 0 | 0 | 0
[11 empty] | 0 | 53 | 4 | -14 | 19 | 0 | 0.0024 | 4200 | 0 | 0 | 0 | 0
[11 empty] | 0 | 54 | 5 | -14 | 19 | 0 | 0.0024 | 4200 | 0 | 0 | 0 | 0
[11 empty] | 0 | 55 | 6 | -14 | 19 | 0 | 0.0024 | 4200 | 0 | 0 | 0 | 0
[11 empty] | 0 | 56 | 7 | -14 | 19 | 0 | 0.0024 | 4200 | 0 | 0 | 0 | 0
[11 empty] | 0 | 57 | 8 | -14 | 19 | 0 | 0.0024 | 4200 | 0 | 0 | 0 | 0
[11 empty] | 0 | 58 | 9 | -14 | 19 | 0 | 0.0024 | 4200 | 0 | 0 | 0 | 0
[11 empty] | 0 | 59 | 10 | -14 | 19 | 0 | 0.0024 | 4200 | 0 | 0 | 0 | 0
[11 empty] | 0 | 60 | 11 | -14 | 19 | 0 | 0.0024 | 4200 | 0 | 0 | 0 | 0
[11 empty] | 2.85 | 61 | 12 | 14 | 19 | 2.85 | 0.0024 | 4200 | 11.97 | 0 | 2.2743 | 0
[11 empty] | 2.85 | 62 | 13 | 14 | 6.3333 | 2.85 | 0.0011333 | 2312 | 6.5892 | 0 | 0.41732 | 0
[11 empty] | 0 | 63 | 14 | 14 | -6.3333 | 2.85 | -0.00013333 | -272 | 0 | -0.7752 | 0 | 0.049096
[11 empty] | 0 | 64 | 15 | 14 | -19 | 2.85 | -0.0014 | -2856 | 0 | -8.1396 | 0 | 1.5465
[11 empty] | 0 | 65 | 16 | -14 | 19 | 0 | 0.0024 | 4200 | 0 | 0 | 0 | 0
[11 empty] | 0 | 66 | 17 | -14 | 19 | 0 | 0.0024 | 4200 | 0 | 0 | 0 | 0
[11 empty] | 0 | 67 | 18 | -14 | 19 | 0 | 0.0024 | 4200 | 0 | 0 | 0 | 0
[11 empty] | 0 | 68 | 19 | -14 | 19 | 0 | 0.0024 | 4200 | 0 | 0 | 0 | 0
[11 empty] | 0 | 69 | 20 | -14 | 19 | 0 | 0.0024 | 4200 | 0 | 0 | 0 | 0
[11 empty] | 0 | 70 | 1 | -14 | 19 | 0 | 0.0024 | 4200 | 0 | 0 | 0 | 0
[11 empty] | 0 | 71 | 2 | -14 | 19 | 0 | 0.0024 | 4200 | 0 | 0 | 0 | 0
[11 empty] | 0 | 72 | 3 | -14 | 19 | 0 | 0.0024 | 4200 | 0 | 0 | 0 | 0
[11 empty] | 0 | 73 | 4 | -14 | 19 | 0 | 0.0024 | 4200 | 0 | 0 | 0 | 0
[11 empty] | 0 | 74 | 5 | -14 | 19 | 0 | 0.0024 | 4200 | 0 | 0 | 0 | 0
[11 empty] | 0 | 75 | 6 | -14 | 19 | 0 | 0.0024 | 4200 | 0 | 0 | 0 | 0
[11 empty] | 0 | 76 | 7 | -14 | 19 | 0 | 0.0024 | 4200 | 0 | 0 | 0 | 0
[11 empty] | 0 | 77 | 8 | -14 | 19 | 0 | 0.0024 | 4200 | 0 | 0 | 0 | 0
[11 empty] | 0 | 78 | 9 | -14 | 19 | 0 | 0.0024 | 4200 | 0 | 0 | 0 | 0
[11 empty] | 0 | 79 | 10 | -14 | 19 | 0 | 0.0024 | 4200 | 0 | 0 | 0 | 0
[11 empty] | 0 | 80 | 11 | -14 | 19 | 0 | 0.0024 | 4200 | 0 | 0 | 0 | 0
[11 empty] | 0 | 81 | 12 | -14 | 19 | 0 | 0.0024 | 4200 | 0 | 0 | 0 | 0
[11 empty] | 0 | 82 | 13 | -14 | 19 | 0 | 0.0024 | 4200 | 0 | 0 | 0 | 0
[11 empty] | 0 | 83 | 14 | -14 | 19 | 0 | 0.0024 | 4200 | 0 | 0 | 0 | 0
[11 empty] | 0 | 84 | 15 | -14 | 19 | 0 | 0.0024 | 4200 | 0 | 0 | 0 | 0
[11 empty] | 0 | 85 | 16 | -14 | 19 | 0 | 0.0024 | 4200 | 0 | 0 | 0 | 0
[11 empty] | 0 | 86 | 17 | -14 | 19 | 0 | 0.0024 | 4200 | 0 | 0 | 0 | 0
[11 empty] | 0 | 87 | 18 | -14 | 19 | 0 | 0.0024 | 4200 | 0 | 0 | 0 | 0
[11 empty] | 0 | 88 | 19 | -14 | 19 | 0 | 0.0024 | 4200 | 0 | 0 | 0 | 0
[11 empty] | 0 | 89 | 20 | -14 | 19 | 0 | 0.0024 | 4200 | 0 | 0 | 0 | 0
[11 empty] | 0 | 90 | 1 | -14 | 19 | 0 | 0.0024 | 4200 | 0 | 0 | 0 | 0
[11 empty] | 0 | 91 | 2 | -14 | 19 | 0 | 0.0024 | 4200 | 0 | 0 | 0 | 0
[11 empty] | 0 | 92 | 3 | -14 | 19 | 0 | 0.0024 | 4200 | 0 | 0 | 0 | 0
[11 empty] | 0 | 93 | 4 | -14 | 19 | 0 | 0.0024 | 4200 | 0 | 0 | 0 | 0
[11 empty] | 0 | 94 | 5 | -14 | 19 | 0 | 0.0024 | 4200 | 0 | 0 | 0 | 0
[11 empty] | 0 | 95 | 6 | -14 | 19 | 0 | 0.0024 | 4200 | 0 | 0 | 0 | 0
[11 empty] | 0 | 96 | 7 | -14 | 19 | 0 | 0.0024 | 4200 | 0 | 0 | 0 | 0
[11 empty] | 0 | 97 | 8 | -14 | 19 | 0 | 0.0024 | 4200 | 0 | 0 | 0 | 0
[11 empty] | 0 | 98 | 9 | -14 | 19 | 0 | 0.0024 | 4200 | 0 | 0 | 0 | 0
[11 empty] | 0 | 99 | 10 | -14 | 19 | 0 | 0.0024 | 4200 | 0 | 0 | 0 | 0
[11 empty] | 0 | 100 | 11 | -14 | 19 | 0 | 0.0024 | 4200 | 0 | 0 | 0 | 0
[11 empty] | 0 | 101 | 12 | -14 | 19 | 0 | 0.0024 | 4200 | 0 | 0 | 0 | 0
[11 empty] | 0 | 102 | 13 | -14 | 19 | 0 | 0.0024 | 4200 | 0 | 0 | 0 | 0
[11 empty] | 0 | 103 | 14 | -14 | 19 | 0 | 0.0024 | 4200 | 0 | 0 | 0 | 0
[11 empty] | 0 | 104 | 15 | -14 | 19 | 0 | 0.0024 | 4200 | 0 | 0 | 0 | 0
[11 empty] | 0 | 105 | 16 | -14 | 19 | 0 | 0.0024 | 4200 | 0 | 0 | 0 | 0
[11 empty] | 0 | 106 | 17 | -14 | 19 | 0 | 0.0024 | 4200 | 0 | 0 | 0 | 0
[11 empty] | 0 | 107 | 18 | -14 | 19 | 0 | 0.0024 | 4200 | 0 | 0 | 0 | 0
[11 empty] | 0 | 108 | 19 | -14 | 19 | 0 | 0.0024 | 4200 | 0 | 0 | 0 | 0
[11 empty] | 0 | 109 | 20 | -14 | 19 | 0 | 0.0024 | 4200 | 0 | 0 | 0 | 0
[11 empty] | 0 | 110 | 1 | -14 | 19 | 0 | 0.0024 | 4200 | 0 | 0 | 0 | 0
[11 empty] | 0 | 111 | 2 | -14 | 19 | 0 | 0.0024 | 4200 | 0 | 0 | 0 | 0
[11 empty] | 0 | 112 | 3 | -14 | 19 | 0 | 0.0024 | 4200 | 0 | 0 | 0 | 0
[11 empty] | 0 | 113 | 4 | -14 | 19 | 0 | 0.0024 | 4200 | 0 | 0 | 0 | 0
[11 empty] | 0 | 114 | 5 | -14 | 19 | 0 | 0.0024 | 4200 | 0 | 0 | 0 | 0
[11 empty] | 0 | 115 | 6 | -14 | 19 | 0 | 0.0024 | 4200 | 0 | 0 | 0 | 0
[11 empty] | 0 | 116 | 7 | -14 | 19 | 0 | 0.0024 | 4200 | 0 | 0 | 0 | 0
[11 empty] | 0 | 117 | 8 | -14 | 19 | 0 | 0.0024 | 4200 | 0 | 0 | 0 | 0
[11 empty] | 0 | 118 | 9 | -14 | 19 | 0 | 0.0024 | 4200 | 0 | 0 | 0 | 0
[11 empty] | 0 | 119 | 10 | -14 | 19 | 0 | 0.0024 | 4200 | 0 | 0 | 0 | 0
[11 empty] | 0 | 120 | 11 | -14 | 19 | 0 | 0.0024 | 4200 | 0 | 0 | 0 | 0
[11 empty] | 0 | 121 | 12 | -14 | 19 | 0 | 0.0024 | 4200 | 0 | 0 | 0 | 0
[11 empty] | 0 | 122 | 13 | -14 | 19 | 0 | 0.0024 | 4200 | 0 | 0 | 0 | 0
[11 empty] | 0 | 123 | 14 | -14 | 19 | 0 | 0.0024 | 4200 | 0 | 0 | 0 | 0
[11 empty] | 0 | 124 | 15 | -14 | 19 | 0 | 0.0024 | 4200 | 0 | 0 | 0 | 0
[11 empty] | 0 | 125 | 16 | -14 | 19 | 0 | 0.0024 | 4200 | 0 | 0 | 0 | 0
[11 empty] | 0 | 126 | 17 | -14 | 19 | 0 | 0.0024 | 4200 | 0 | 0 | 0 | 0
[11 empty] | 0 | 127 | 18 | -14 | 19 | 0 | 0.0024 | 4200 | 0 | 0 | 0 | 0
[11 empty] | 0 | 128 | 19 | -14 | 19 | 0 | 0.0024 | 4200 | 0 | 0 | 0 | 0
[11 empty] | 0 | 129 | 20 | -14 | 19 | 0 | 0.0024 | 4200 | 0 | 0 | 0 | 0
[11 empty] | 0 | 130 | 1 | -14 | 19 | 0 | 0.0024 | 4200 | 0 | 0 | 0 | 0
[11 empty] | 0 | 131 | 2 | -14 | 19 | 0 | 0.0024 | 4200 | 0 | 0 | 0 | 0
[11 empty] | 0 | 132 | 3 | -14 | 19 | 0 | 0.0024 | 4200 | 0 | 0 | 0 | 0
[11 empty] | 0 | 133 | 4 | -14 | 19 | 0 | 0.0024 | 4200 | 0 | 0 | 0 | 0
[11 empty] | 0 | 134 | 5 | -14 | 19 | 0 | 0.0024 | 4200 | 0 | 0 | 0 | 0
[11 empty] | 0 | 135 | 6 | -14 | 19 | 0 | 0.0024 | 4200 | 0 | 0 | 0 | 0
[11 empty] | 0 | 136 | 7 | -14 | 19 | 0 | 0.0024 | 4200 | 0 | 0 | 0 | 0
[11 empty] | 0 | 137 | 8 | -14 | 19 | 0 | 0.0024 | 4200 | 0 | 0 | 0 | 0
[11 empty] | 0 | 138 | 9 | -14 | 19 | 0 | 0.0024 | 4200 | 0 | 0 | 0 | 0
[11 empty] | 0 | 139 | 10 | -14 | 19 | 0 | 0.0024 | 4200 | 0 | 0 | 0 | 0
[11 empty] | 0 | 140 | 11 | -14 | 19 | 0 | 0.0024 | 4200 | 0 | 0 | 0 | 0
[11 empty] | 0 | 141 | 12 | -14 | 19 | 0 | 0.0024 | 4200 | 0 | 0 | 0 | 0
[11 empty] | 0 | 142 | 13 | -14 | 19 | 0 | 0.0024 | 4200 | 0 | 0 | 0 | 0
[11 empty] | 0 | 143 | 14 | -14 | 19 | 0 | 0.0024 | 4200 | 0 | 0 | 0 | 0
[11 empty] | 0 | 144 | 15 | -14 | 19 | 0 | 0.0024 | 4200 | 0 | 0 | 0 | 0
[11 empty] | 0 | 145 | 16 | -14 | 19 | 0 | 0.0024 | 4200 | 0 | 0 | 0 | 0
[11 empty] | 0 | 146 | 17 | -14 | 19 | 0 | 0.0024 | 4200 | 0 | 0 | 0 | 0
[11 empty] | 0 | 147 | 18 | -14 | 19 | 0 | 0.0024 | 4200 | 0 | 0 | 0 | 0
[11 empty] | 0 | 148 | 19 | -14 | 19 | 0 | 0.0024 | 4200 | 0 | 0 | 0 | 0
[11 empty] | 0 | 149 | 20 | -14 | 19 | 0 | 0.0024 | 4200 | 0 | 0 | 0 | 0
[11 empty] | 0 | 150 | 1 | -14 | 19 | 0 | 0.0024 | 4200 | 0 | 0 | 0 | 0
[11 empty] | 0 | 151 | 2 | -14 | 19 | 0 | 0.0024 | 4200 | 0 | 0 | 0 | 0
[11 empty] | 0 | 152 | 3 | -14 | 19 | 0 | 0.0024 | 4200 | 0 | 0 | 0 | 0
[11 empty] | 0 | 153 | 4 | -14 | 19 | 0 | 0.0024 | 4200 | 0 | 0 | 0 | 0
[11 empty] | 0 | 154 | 5 | -14 | 19 | 0 | 0.0024 | 4200 | 0 | 0 | 0 | 0
[11 empty] | 0 | 155 | 6 | -14 | 19 | 0 | 0.0024 | 4200 | 0 | 0 | 0 | 0
[11 empty] | 0 | 156 | 7 | -14 | 19 | 0 | 0.0024 | 4200 | 0 | 0 | 0 | 0
[11 empty] | 0 | 157 | 8 | -14 | 19 | 0 | 0.0024 | 4200 | 0 | 0 | 0 | 0
[11 empty] | 0 | 158 | 9 | -14 | 19 | 0 | 0.0024 | 4200 | 0 | 0 | 0 | 0
[11 empty] | 0 | 159 | 10 | -14 | 19 | 0 | 0.0024 | 4200 | 0 | 0 | 0 | 0
[11 empty] | 0 | 160 | 11 | -14 | 19 | 0 | 0.0024 | 4200 | 0 | 0 | 0 | 0
[11 empty] | 0 | 161 | 12 | -14 | 19 | 0 | 0.0024 | 4200 | 0 | 0 | 0 | 0
[11 empty] | 0 | 162 | 13 | -14 | 19 | 0 | 0.0024 | 4200 | 0 | 0 | 0 | 0
[11 empty] | 0 | 163 | 14 | -14 | 19 | 0 | 0.0024 | 4200 | 0 | 0 | 0 | 0
[11 empty] | 0 | 164 | 15 | -14 | 19 | 0 | 0.0024 | 4200 | 0 | 0 | 0 | 0
[11 empty] | 0 | 165 | 16 | -14 | 19 | 0 | 0.0024 | 4200 | 0 | 0 | 0 | 0
[11 empty] | 0 | 166 | 17 | -14 | 19 | 0 | 0.0024 | 4200 | 0 | 0 | 0 | 0
[11 empty] | 0 | 167 | 18 | -14 | 19 | 0 | 0.0024 | 4200 | 0 | 0 | 0 | 0
[11 empty] | 0 | 168 | 19 | -14 | 19 | 0 | 0.0024 | 4200 | 0 | 0 | 0 | 0
[11 empty] | 0 | 169 | 20 | -14 | 19 | 0 | 0.0024 | 4200 | 0 | 0 | 0 | 0
[11 empty] | 0 | 170 | 1 | -14 | 19 | 0 | 0.0024 | 4200 | 0 | 0 | 0 | 0
[11 empty] | 0 | 171 | 2 | -14 | 19 | 0 | 0.0024 | 4200 | 0 | 0 | 0 | 0
[11 empty] | 0 | 172 | 3 | -14 | 19 | 0 | 0.0024 | 4200 | 0 | 0 | 0 | 0
[11 empty] | 0 | 173 | 4 | -14 | 19 | 0 | 0.0024 | 4200 | 0 | 0 | 0 | 0
[11 empty] | 0 | 174 | 5 | -14 | 19 | 0 | 0.0024 | 4200 | 0 | 0 | 0 | 0
[11 empty] | 0 | 175 | 6 | -14 | 19 | 0 | 0.0024 | 4200 | 0 | 0 | 0 | 0
[11 empty] | 0 | 176 | 7 | -14 | 19 | 0 | 0.0024 | 4200 | 0 | 0 | 0 | 0
[11 empty] | 0 | 177 | 8 | -14 | 19 | 0 | 0.0024 | 4200 | 0 | 0 | 0 | 0
[11 empty] | 0 | 178 | 9 | -14 | 19 | 0 | 0.0024 | 4200 | 0 | 0 | 0 | 0
[11 empty] | 0 | 179 | 10 | -14 | 19 | 0 | 0.0024 | 4200 | 0 | 0 | 0 | 0
[11 empty] | 0 | 180 | 11 | -14 | 19 | 0 | 0.0024 | 4200 | 0 | 0 | 0 | 0
[11 empty] | 0 | 181 | 12 | -14 | 19 | 0 | 0.0024 | 4200 | 0 | 0 | 0 | 0
[11 empty] | 0 | 182 | 13 | -14 | 19 | 0 | 0.0024 | 4200 | 0 | 0 | 0 | 0
[11 empty] | 0 | 183 | 14 | -14 | 19 | 0 | 0.0024 | 4200 | 0 | 0 | 0 | 0
[11 empty] | 0 | 184 | 15 | -14 | 19 | 0 | 0.0024 | 4200 | 0 | 0 | 0 | 0
[11 empty] | 0 | 185 | 16 | -14 | 19 | 0 | 0.0024 | 4200 | 0 | 0 | 0 | 0
[11 empty] | 0 | 186 | 17 | -14 | 19 | 0 | 0.0024 | 4200 | 0 | 0 | 0 | 0
[11 empty] | 0 | 187 | 18 | -14 | 19 | 0 | 0.0024 | 4200 | 0 | 0 | 0 | 0
[11 empty] | 0 | 188 | 19 | -14 | 19 | 0 | 0.0024 | 4200 | 0 | 0 | 0 | 0
[11 empty] | 0 | 189 | 20 | -14 | 19 | 0 | 0.0024 | 4200 | 0 | 0 | 0 | 0
[11 empty] | 0 | 190 | 1 | -14 | 19 | 0 | 0.0024 | 4200 | 0 | 0 | 0 | 0
[11 empty] | 0 | 191 | 2 | -14 | 19 | 0 | 0.0024 | 4200 | 0 | 0 | 0 | 0
[11 empty] | 0 | 192 | 3 | -14 | 19 | 0 | 0.0024 | 4200 | 0 | 0 | 0 | 0
[11 empty] | 0 | 193 | 4 | -14 | 19 | 0 | 0.0024 | 4200 | 0 | 0 | 0 | 0
[11 empty] | 0 | 194 | 5 | -14 | 19 | 0 | 0.0024 | 4200 | 0 | 0 | 0 | 0
[11 empty] | 0 | 195 | 6 | -14 | 19 | 0 | 0.0024 | 4200 | 0 | 0 | 0 | 0
[11 empty] | 0 | 196 | 7 | -14 | 19 | 0 | 0.0024 | 4200 | 0 | 0 | 0 | 0
[11 empty] | 0 | 197 | 8 | -14 | 19 | 0 | 0.0024 | 4200 | 0 | 0 | 0 | 0
[11 empty] | 0 | 198 | 9 | -14 | 19 | 0 | 0.0024 | 4200 | 0 | 0 | 0 | 0
[11 empty] | 0 | 199 | 10 | -14 | 19 | 0 | 0.0024 | 4200 | 0 | 0 | 0 | 0
[11 empty] | 0 | 200 | 11 | -14 | 19 | 0 | 0.0024 | 4200 | 0 | 0 | 0 | 0
[11 empty] | 0 | 201 | 12 | -14 | 19 | 0 | 0.0024 | 4200 | 0 | 0 | 0 | 0
[11 empty] | 0 | 202 | 13 | -14 | 19 | 0 | 0.0024 | 4200 | 0 | 0 | 0 | 0
[11 empty] | 0 | 203 | 14 | -14 | 19 | 0 | 0.0024 | 4200 | 0 | 0 | 0 | 0
[11 empty] | 0 | 204 | 15 | -14 | 19 | 0 | 0.0024 | 4200 | 0 | 0 | 0 | 0
[11 empty] | 0 | 205 | 16 | -14 | 19 | 0 | 0.0024 | 4200 | 0 | 0 | 0 | 0
[11 empty] | 0 | 206 | 17 | -14 | 19 | 0 | 0.0024 | 4200 | 0 | 0 | 0 | 0
[11 empty] | 0 | 207 | 18 | -14 | 19 | 0 | 0.0024 | 4200 | 0 | 0 | 0 | 0
[11 empty] | 0 | 208 | 19 | -14 | 19 | 0 | 0.0024 | 4200 | 0 | 0 | 0 | 0
[11 empty] | 0 | 209 | 20 | -14 | 19 | 0 | 0.0024 | 4200 | 0 | 0 | 0 | 0
[11 empty] | 0 | 210 | 1 | -14 | 19 | 0 | 0.0024 | 4200 | 0 | 0 | 0 | 0
[11 empty] | 0 | 211 | 2 | -14 | 19 | 0 | 0.0024 | 4200 | 0 | 0 | 0 | 0
[11 empty] | 0 | 212 | 3 | -14 | 19 | 0 | 0.0024 | 4200 | 0 | 0 | 0 | 0
[11 empty] | 0 | 213 | 4 | -14 | 19 | 0 | 0.0024 | 4200 | 0 | 0 | 0 | 0
[11 empty] | 0 | 214 | 5 | -14 | 19 | 0 | 0.0024 | 4200 | 0 | 0 | 0 | 0
[11 empty] | 0 | 215 | 6 | -14 | 19 | 0 | 0.0024 | 4200 | 0 | 0 | 0 | 0
[11 empty] | 0 | 216 | 7 | -14 | 19 | 0 | 0.0024 | 4200 | 0 | 0 | 0 | 0
[11 empty] | 0 | 217 | 8 | -14 | 19 | 0 | 0.0024 | 4200 | 0 | 0 | 0 | 0
[11 empty] | 0 | 218 | 9 | -14 | 19 | 0 | 0.0024 | 4200 | 0 | 0 | 0 | 0
[11 empty] | 0 | 219 | 10 | -14 | 19 | 0 | 0.0024 | 4200 | 0 | 0 | 0 | 0
[11 empty] | 0 | 220 | 11 | -14 | 19 | 0 | 0.0024 | 4200 | 0 | 0 | 0 | 0
[11 empty] | 0 | 221 | 12 | -14 | 19 | 0 | 0.0024 | 4200 | 0 | 0 | 0 | 0
[11 empty] | 0 | 222 | 13 | -14 | 19 | 0 | 0.0024 | 4200 | 0 | 0 | 0 | 0
[11 empty] | 0 | 223 | 14 | -14 | 19 | 0 | 0.0024 | 4200 | 0 | 0 | 0 | 0
[11 empty] | 0 | 224 | 15 | -14 | 19 | 0 | 0.0024 | 4200 | 0 | 0 | 0 | 0
[11 empty] | 0 | 225 | 16 | -14 | 19 | 0 | 0.0024 | 4200 | 0 | 0 | 0 | 0
[11 empty] | 0 | 226 | 17 | -14 | 19 | 0 | 0.0024 | 4200 | 0 | 0 | 0 | 0
[11 empty] | 0 | 227 | 18 | -14 | 19 | 0 | 0.0024 | 4200 | 0 | 0 | 0 | 0
[11 empty] | 0 | 228 | 19 | -14 | 19 | 0 | 0.0024 | 4200 | 0 | 0 | 0 | 0
[11 empty] | 0 | 229 | 20 | -14 | 19 | 0 | 0.0024 | 4200 | 0 | 0 | 0 | 0
[11 empty] | 0 | 230 | 1 | -14 | 19 | 0 | 0.0024 | 4200 | 0 | 0 | 0 | 0
[11 empty] | 0 | 231 | 2 | -14 | 19 | 0 | 0.0024 | 4200 | 0 | 0 | 0 | 0
[11 empty] | 0 | 232 | 3 | -14 | 19 | 0 | 0.0024 | 4200 | 0 | 0 | 0 | 0
[11 empty] | 0 | 233 | 4 | -14 | 19 | 0 | 0.0024 | 4200 | 0 | 0 | 0 | 0
[11 empty] | 0 | 234 | 5 | -14 | 19 | 0 | 0.0024 | 4200 | 0 | 0 | 0 | 0
[11 empty] | 0 | 235 | 6 | -14 | 19 | 0 | 0.0024 | 4200 | 0 | 0 | 0 | 0
[11 empty] | 0 | 236 | 7 | -14 | 19 | 0 | 0.0024 | 4200 | 0 | 0 | 0 | 0
[11 empty] | 0 | 237 | 8 | -14 | 19 | 0 | 0.0024 | 4200 | 0 | 0 | 0 | 0
[11 empty] | 0 | 238 | 9 | -14 | 19 | 0 | 0.0024 | 4200 | 0 | 0 | 0 | 0
[11 empty] | 0 | 239 | 10 | -14 | 19 | 0 | 0.0024 | 4200 | 0 | 0 | 0 | 0
[11 empty] | 0 | 240 | 11 | -14 | 19 | 0 | 0.0024 | 4200 | 0 | 0 | 0 | 0
[11 empty] | 0 | 241 | 12 | -14 | 19 | 0 | 0.0024 | 4200 | 0 | 0 | 0 | 0
[11 empty] | 0 | 242 | 13 | -14 | 19 | 0 | 0.0024 | 4200 | 0 | 0 | 0 | 0
[11 empty] | 0 | 243 | 14 | -14 | 19 | 0 | 0.0024 | 4200 | 0 | 0 | 0 | 0
[11 empty] | 0 | 244 | 15 | -14 | 19 | 0 | 0.0024 | 4200 | 0 | 0 | 0 | 0
[11 empty] | 0 | 245 | 16 | -14 | 19 | 0 | 0.0024 | 4200 | 0 | 0 | 0 | 0
[11 empty] | 0 | 246 | 17 | -14 | 19 | 0 | 0.0024 | 4200 | 0 | 0 | 0 | 0
[11 empty] | 0 | 247 | 18 | -14 | 19 | 0 | 0.0024 | 4200 | 0 | 0 | 0 | 0
[11 empty] | 0 | 248 | 19 | -14 | 19 | 0 | 0.0024 | 4200 | 0 | 0 | 0 | 0
[11 empty] | 0 | 249 | 20 | -14 | 19 | 0 | 0.0024 | 4200 | 0 | 0 | 0 | 0
[11 empty] | 0 | 250 | 1 | -14 | 19 | 0 | 0.0024 | 4200 | 0 | 0 | 0 | 0
[11 empty] | 0 | 251 | 2 | -14 | 19 | 0 | 0.0024 | 4200 | 0 | 0 | 0 | 0
[11 empty] | 0 | 252 | 3 | -14 | 19 | 0 | 0.0024 | 4200 | 0 | 0 | 0 | 0
[11 empty] | 0 | 253 | 4 | -14 | 19 | 0 | 0.0024 | 4200 | 0 | 0 | 0 | 0
[11 empty] | 0 | 254 | 5 | -14 | 19 | 0 | 0.0024 | 4200 | 0 | 0 | 0 | 0
[11 empty] | 0 | 255 | 6 | -14 | 19 | 0 | 0.0024 | 4200 | 0 | 0 | 0 | 0
[11 empty] | 0 | 256 | 7 | -14 | 19 | 0 | 0.0024 | 4200 | 0 | 0 | 0 | 0
[11 empty] | 0 | 257 | 8 | -14 | 19 | 0 | 0.0024 | 4200 | 0 | 0 | 0 | 0
[11 empty] | 0 | 258 | 9 | -14 | 19 | 0 | 0.0024 | 4200 | 0 | 0 | 0 | 0
[11 empty] | 0 | 259 | 10 | -14 | 19 | 0 | 0.0024 | 4200 | 0 | 0 | 0 | 0
[11 empty] | 0 | 260 | 11 | -14 | 19 | 0 | 0.0024 | 4200 | 0 | 0 | 0 | 0
[11 empty] | 0 | 261 | 12 | -14 | 19 | 0 | 0.0024 | 4200 | 0 | 0 | 0 | 0
[11 empty] | 0 | 262 | 13 | -14 | 19 | 0 | 0.0024 | 4200 | 0 | 0 | 0 | 0
[11 empty] | 0 | 263 | 14 | -14 | 19 | 0 | 0.0024 | 4200 | 0 | 0 | 0 | 0
[11 empty] | 0 | 264 | 15 | -14 | 19 | 0 | 0.0024 | 4200 | 0 | 0 | 0 | 0
[11 empty] | 0 | 265 | 16 | -14 | 19 | 0 | 0.0024 | 4200 | 0 | 0 | 0 | 0
[11 empty] | 0 | 266 | 17 | -14 | 19 | 0 | 0.0024 | 4200 | 0 | 0 | 0 | 0
[11 empty] | 0 | 267 | 18 | -14 | 19 | 0 | 0.0024 | 4200 | 0 | 0 | 0 | 0
[11 empty] | 0 | 268 | 19 | -14 | 19 | 0 | 0.0024 | 4200 | 0 | 0 | 0 | 0
[11 empty] | 0 | 269 | 20 | -14 | 19 | 0 | 0.0024 | 4200 | 0 | 0 | 0 | 0
[11 empty] | 0 | 270 | 1 | -14 | 19 | 0 | 0.0024 | 4200 | 0 | 0 | 0 | 0
[11 empty] | 0 | 271 | 2 | -14 | 19 | 0 | 0.0024 | 4200 | 0 | 0 | 0 | 0
[11 empty] | 0 | 272 | 3 | -14 | 19 | 0 | 0.0024 | 4200 | 0 | 0 | 0 | 0
[11 empty] | 0 | 273 | 4 | -14 | 19 | 0 | 0.0024 | 4200 | 0 | 0 | 0 | 0
[11 empty] | 0 | 274 | 5 | -14 | 19 | 0 | 0.0024 | 4200 | 0 | 0 | 0 | 0
[11 empty] | 0 | 275 | 6 | -14 | 19 | 0 | 0.0024 | 4200 | 0 | 0 | 0 | 0
[11 empty] | 0 | 276 | 7 | -14 | 19 | 0 | 0.0024 | 4200 | 0 | 0 | 0 | 0
[11 empty] | 0 | 277 | 8 | -14 | 19 | 0 | 0.0024 | 4200 | 0 | 0 | 0 | 0
[11 empty] | 0 | 278 | 9 | -14 | 19 | 0 | 0.0024 | 4200 | 0 | 0 | 0 | 0
[11 empty] | 0 | 279 | 10 | -14 | 19 | 0 | 0.0024 | 4200 | 0 | 0 | 0 | 0
[11 empty] | 0 | 280 | 11 | -14 | 19 | 0 | 0.0024 | 4200 | 0 | 0 | 0 | 0
[11 empty] | 0 | 281 | 12 | -14 | 19 | 0 | 0.0024 | 4200 | 0 | 0 | 0 | 0
[11 empty] | 0 | 282 | 13 | -14 | 19 | 0 | 0.0024 | 4200 | 0 | 0 | 0 | 0
[11 empty] | 0 | 283 | 14 | -14 | 19 | 0 | 0.0024 | 4200 | 0 | 0 | 0 | 0
[11 empty] | 0 | 284 | 15 | -14 | 19 | 0 | 0.0024 | 4200 | 0 | 0 | 0 | 0
[11 empty] | 0 | 285 | 16 | -14 | 19 | 0 | 0.0024 | 4200 | 0 | 0 | 0 | 0
[11 empty] | 0 | 286 | 17 | -14 | 19 | 0 | 0.0024 | 4200 | 0 | 0 | 0 | 0
[11 empty] | 0 | 287 | 18 | -14 | 19 | 0 | 0.0024 | 4200 | 0 | 0 | 0 | 0
[11 empty] | 0 | 288 | 19 | -14 | 19 | 0 | 0.0024 | 4200 | 0 | 0 | 0 | 0
[11 empty] | 0 | 289 | 20 | -14 | 19 | 0 | 0.0024 | 4200 | 0 | 0 | 0 | 0
[11 empty] | 0 | 290 | 1 | -14 | 19 | 0 | 0.0024 | 4200 | 0 | 0 | 0 | 0
[11 empty] | 0 | 291 | 2 | -14 | 19 | 0 | 0.0024 | 4200 | 0 | 0 | 0 | 0
[11 empty] | 0 | 292 | 3 | -14 | 19 | 0 | 0.0024 | 4200 | 0 | 0 | 0 | 0
[11 empty] | 0 | 293 | 4 | -14 | 19 | 0 | 0.0024 | 4200 | 0 | 0 | 0 | 0
[11 empty] | 0 | 294 | 5 | -14 | 19 | 0 | 0.0024 | 4200 | 0 | 0 | 0 | 0
[11 empty] | 0 | 295 | 6 | -14 | 19 | 0 | 0.0024 | 4200 | 0 | 0 | 0 | 0
[11 empty] | 0 | 296 | 7 | -14 | 19 | 0 | 0.0024 | 4200 | 0 | 0 | 0 | 0
[11 empty] | 0 | 297 | 8 | -14 | 19 | 0 | 0.0024 | 4200 | 0 | 0 | 0 | 0
[11 empty] | 0 | 298 | 9 | -14 | 19 | 0 | 0.0024 | 4200 | 0 | 0 | 0 | 0
[11 empty] | 0 | 299 | 10 | -14 | 19 | 0 | 0.0024 | 4200 | 0 | 0 | 0 | 0
[11 empty] | 0 | 300 | 11 | -14 | 19 | 0 | 0.0024 | 4200 | 0 | 0 | 0 | 0
[11 empty] | 0 | 301 | 12 | -14 | 19 | 0 | 0.0024 | 4200 | 0 | 0 | 0 | 0
[11 empty] | 0 | 302 | 13 | -14 | 19 | 0 | 0.0024 | 4200 | 0 | 0 | 0 | 0
[11 empty] | 0 | 303 | 14 | -14 | 19 | 0 | 0.0024 | 4200 | 0 | 0 | 0 | 0
[11 empty] | 0 | 304 | 15 | -14 | 19 | 0 | 0.0024 | 4200 | 0 | 0 | 0 | 0
[11 empty] | 0 | 305 | 16 | -14 | 19 | 0 | 0.0024 | 4200 | 0 | 0 | 0 | 0
[11 empty] | 0 | 306 | 17 | -14 | 19 | 0 | 0.0024 | 4200 | 0 | 0 | 0 | 0
[11 empty] | 0 | 307 | 18 | -14 | 19 | 0 | 0.0024 | 4200 | 0 | 0 | 0 | 0
[11 empty] | 0 | 308 | 19 | -14 | 19 | 0 | 0.0024 | 4200 | 0 | 0 | 0 | 0
[11 empty] | 0 | 309 | 20 | -14 | 19 | 0 | 0.0024 | 4200 | 0 | 0 | 0 | 0
[11 empty] | 0 | 310 | 1 | -14 | 19 | 0 | 0.0024 | 4200 | 0 | 0 | 0 | 0
[11 empty] | 0 | 311 | 2 | -14 | 19 | 0 | 0.0024 | 4200 | 0 | 0 | 0 | 0
[11 empty] | 0 | 312 | 3 | -14 | 19 | 0 | 0.0024 | 4200 | 0 | 0 | 0 | 0
[11 empty] | 0 | 313 | 4 | -14 | 19 | 0 | 0.0024 | 4200 | 0 | 0 | 0 | 0
[11 empty] | 0 | 314 | 5 | -14 | 19 | 0 | 0.0024 | 4200 | 0 | 0 | 0 | 0
[11 empty] | 0 | 315 | 6 | -14 | 19 | 0 | 0.0024 | 4200 | 0 | 0 | 0 | 0
[11 empty] | 0 | 316 | 7 | -14 | 19 | 0 | 0.0024 | 4200 | 0 | 0 | 0 | 0
[11 empty] | 0 | 317 | 8 | -14 | 19 | 0 | 0.0024 | 4200 | 0 | 0 | 0 | 0
[11 empty] | 0 | 318 | 9 | -14 | 19 | 0 | 0.0024 | 4200 | 0 | 0 | 0 | 0
[11 empty] | 0 | 319 | 10 | -14 | 19 | 0 | 0.0024 | 4200 | 0 | 0 | 0 | 0
[11 empty] | 0 | 320 | 11 | -14 | 19 | 0 | 0.0024 | 4200 | 0 | 0 | 0 | 0
[11 empty] | 0 | 321 | 12 | -14 | 19 | 0 | 0.0024 | 4200 | 0 | 0 | 0 | 0
[11 empty] | 0 | 322 | 13 | -14 | 19 | 0 | 0.0024 | 4200 | 0 | 0 | 0 | 0
[11 empty] | 0 | 323 | 14 | -14 | 19 | 0 | 0.0024 | 4200 | 0 | 0 | 0 | 0
[11 empty] | 0 | 324 | 15 | -14 | 19 | 0 | 0.0024 | 4200 | 0 | 0 | 0 | 0
[11 empty] | 0 | 325 | 16 | -14 | 19 | 0 | 0.0024 | 4200 | 0 | 0 | 0 | 0
[11 empty] | 0 | 326 | 17 | -14 | 19 | 0 | 0.0024 | 4200 | 0 | 0 | 0 | 0
[11 empty] | 0 | 327 | 18 | -14 | 19 | 0 | 0.0024 | 4200 | 0 | 0 | 0 | 0
[11 empty] | 0 | 328 | 19 | -14 | 19 | 0 | 0.0024 | 4200 | 0 | 0 | 0 | 0
[11 empty] | 0 | 329 | 20 | -14 | 19 | 0 | 0.0024 | 4200 | 0 | 0 | 0 | 0
[11 empty] | 0 | 330 | 0 | -14 | 19 | 0 | 0.0024 | 4200 | 0 | 0 | 0 | 0
[11 empty] | 0 | 331 | 0 | -14 | 19 | 0 | 0.0024 | 4200 | 0 | 0 | 0 | 0
[11 empty] | 0 | 332 | 0 | -14 | 19 | 0 | 0.0024 | 4200 | 0 | 0 | 0 | 0
[11 empty] | 0 | 333 | 0 | -14 | 19 | 0 | 0.0024 | 4200 | 0 | 0 | 0 | 0
[11 empty] | 0 | 334 | 0 | -14 | 19 | 0 | 0.0024 | 4200 | 0 | 0 | 0 | 0
[11 empty] | 0 | 335 | 0 | -14 | 19 | 0 | 0.0024 | 4200 | 0 | 0 | 0 | 0
[11 empty] | 0 | 336 | 0 | -14 | 19 | 0 | 0.0024 | 4200 | 0 | 0 | 0 | 0
[11 empty] | 0 | 337 | 0 | -14 | 19 | 0 | 0.0024 | 4200 | 0 | 0 | 0 | 0
[11 empty] | 0 | 338 | 0 | -14 | 19 | 0 | 0.0024 | 4200 | 0 | 0 | 0 | 0
[11 empty] | 0 | 339 | 0 | -14 | 19 | 0 | 0.0024 | 4200 | 0 | 0 | 0 | 0
[11 empty] | 0 | 340 | 0 | -14 | 19 | 0 | 0.0024 | 4200 | 0 | 0 | 0 | 0
[11 empty] | 0 | 341 | 0 | -14 | 19 | 0 | 0.0024 | 4200 | 0 | 0 | 0 | 0
[11 empty] | 0 | 342 | 0 | -14 | 19 | 0 | 0.0024 | 4200 | 0 | 0 | 0 | 0
[11 empty] | 0 | 343 | 0 | -14 | 19 | 0 | 0.0024 | 4200 | 0 | 0 | 0 | 0
[11 empty] | 0 | 344 | 0 | -14 | 19 | 0 | 0.0024 | 4200 | 0 | 0 | 0 | 0
[11 empty] | 0 | 345 | 0 | -14 | 19 | 0 | 0.0024 | 4200 | 0 | 0 | 0 | 0
[11 empty] | 0 | 346 | 0 | -14 | 19 | 0 | 0.0024 | 4200 | 0 | 0 | 0 | 0
[11 empty] | 0 | 347 | 0 | -14 | 19 | 0 | 0.0024 | 4200 | 0 | 0 | 0 | 0
[11 empty] | 0 | 348 | 0 | -14 | 19 | 0 | 0.0024 | 4200 | 0 | 0 | 0 | 0
[11 empty] | 0 | 349 | 0 | -14 | 19 | 0 | 0.0024 | 4200 | 0 | 0 | 0 | 0
[11 empty] | 0 | 350 | 0 | -14 | 19 | 0 | 0.0024 | 4200 | 0 | 0 | 0 | 0
[11 empty] | 0 | 351 | 0 | -14 | 19 | 0 | 0.0024 | 4200 | 0 | 0 | 0 | 0
[11 empty] | 0 | 352 | 0 | -14 | 19 | 0 | 0.0024 | 4200 | 0 | 0 | 0 | 0
[11 empty] | 0 | 353 | 0 | -14 | 19 | 0 | 0.0024 | 4200 | 0 | 0 | 0 | 0
[11 empty] | 0 | 354 | 0 | -14 | 19 | 0 | 0.0024 | 4200 | 0 | 0 | 0 | 0
[11 empty] | 0 | 355 | 0 | -14 | 19 | 0 | 0.0024 | 4200 | 0 | 0 | 0 | 0
[11 empty] | 0 | 356 | 0 | -14 | 19 | 0 | 0.0024 | 4200 | 0 | 0 | 0 | 0
[11 empty] | 0 | 357 | 0 | -14 | 19 | 0 | 0.0024 | 4200 | 0 | 0 | 0 | 0
[11 empty] | 0 | 358 | 0 | -14 | 19 | 0 | 0.0024 | 4200 | 0 | 0 | 0 | 0
[11 empty] | 0 | 359 | 0 | -14 | 19 | 0 | 0.0024 | 4200 | 0 | 0 | 0 | 0
[11 empty] | 0 | 360 | 0 | -14 | 19 | 0 | 0.0024 | 4200 | 0 | 0 | 0 | 0
[11 empty] | 0 | 361 | 0 | -14 | 19 | 0 | 0.0024 | 4200 | 0 | 0 | 0 | 0
[11 empty] | 0 | 362 | 0 | -14 | 19 | 0 | 0.0024 | 4200 | 0 | 0 | 0 | 0
[11 empty] | 0 | 363 | 0 | -14 | 19 | 0 | 0.0024 | 4200 | 0 | 0 | 0 | 0
[11 empty] | 0 | 364 | 0 | -14 | 19 | 0 | 0.0024 | 4200 | 0 | 0 | 0 | 0
[11 empty] | 0 | 365 | 0 | -14 | 19 | 0 | 0.0024 | 4200 | 0 | 0 | 0 | 0
[11 empty] | 0 | 366 | 0 | -14 | 19 | 0 | 0.0024 | 4200 | 0 | 0 | 0 | 0
[11 empty] | 0 | 367 | 0 | -14 | 19 | 0 | 0.0024 | 4200 | 0 | 0 | 0 | 0
[11 empty] | 0 | 368 | 0 | -14 | 19 | 0 | 0.0024 | 4200 | 0 | 0 | 0 | 0
[11 empty] | 0 | 369 | 0 | -14 | 19 | 0 | 0.0024 | 4200 | 0 | 0 | 0 | 0
[11 empty] | 0 | 370 | 0 | -14 | 19 | 0 | 0.0024 | 4200 | 0 | 0 | 0 | 0
[11 empty] | 0 | 371 | 0 | -14 | 19 | 0 | 0.0024 | 4200 | 0 | 0 | 0 | 0
[11 empty] | 0 | 372 | 0 | -14 | 19 | 0 | 0.0024 | 4200 | 0 | 0 | 0 | 0
[11 empty] | 0 | 373 | 0 | -14 | 19 | 0 | 0.0024 | 4200 | 0 | 0 | 0 | 0
[11 empty] | 0 | 374 | 0 | -14 | 19 | 0 | 0.0024 | 4200 | 0 | 0 | 0 | 0
[11 empty] | 0 | 375 | 0 | -14 | 19 | 0 | 0.0024 | 4200 | 0 | 0 | 0 | 0
[11 empty] | 0 | 376 | 0 | -14 | 19 | 0 | 0.0024 | 4200 | 0 | 0 | 0 | 0
[11 empty] | 0 | 377 | 0 | -14 | 19 | 0 | 0.0024 | 4200 | 0 | 0 | 0 | 0
[11 empty] | 0 | 378 | 0 | -14 | 19 | 0 | 0.0024 | 4200 | 0 | 0 | 0 | 0
[11 empty] | 0 | 379 | 0 | -14 | 19 | 0 | 0.0024 | 4200 | 0 | 0 | 0 | 0
[11 empty] | 0 | 380 | 0 | -14 | 19 | 0 | 0.0024 | 4200 | 0 | 0 | 0 | 0
[11 empty] | 0 | 381 | 0 | -14 | 19 | 0 | 0.0024 | 4200 | 0 | 0 | 0 | 0
[11 empty] | 0 | 382 | 0 | -14 | 19 | 0 | 0.0024 | 4200 | 0 | 0 | 0 | 0
[11 empty] | 0 | 383 | 0 | -14 | 19 | 0 | 0.0024 | 4200 | 0 | 0 | 0 | 0
[11 empty] | 0 | 384 | 0 | -14 | 19 | 0 | 0.0024 | 4200 | 0 | 0 | 0 | 0
[11 empty] | 0 | 385 | 0 | -14 | 19 | 0 | 0.0024 | 4200 | 0 | 0 | 0 | 0
[11 empty] | 0 | 386 | 0 | -14 | 19 | 0 | 0.0024 | 4200 | 0 | 0 | 0 | 0
[11 empty] | 0 | 387 | 0 | -14 | 19 | 0 | 0.0024 | 4200 | 0 | 0 | 0 | 0
[11 empty] | 0 | 388 | 0 | -14 | 19 | 0 | 0.0024 | 4200 | 0 | 0 | 0 | 0
[11 empty] | 0 | 389 | 0 | -14 | 19 | 0 | 0.0024 | 4200 | 0 | 0 | 0 | 0
[11 empty] | 0 | 390 | 0 | -14 | 19 | 0 | 0.0024 | 4200 | 0 | 0 | 0 | 0
[11 empty] | 0 | 391 | 0 | -14 | 19 | 0 | 0.0024 | 4200 | 0 | 0 | 0 | 0
[11 empty] | 0 | 392 | 0 | -14 | 19 | 0 | 0.0024 | 4200 | 0 | 0 | 0 | 0
[11 empty] | 0 | 393 | 0 | -14 | 19 | 0 | 0.0024 | 4200 | 0 | 0 | 0 | 0
[11 empty] | 0 | 394 | 0 | -14 | 19 | 0 | 0.0024 | 4200 | 0 | 0 | 0 | 0
[11 empty] | 0 | 395 | 0 | -14 | 19 | 0 | 0.0024 | 4200 | 0 | 0 | 0 | 0
[11 empty] | 0 | 396 | 0 | -14 | 19 | 0 | 0.0024 | 4200 | 0 | 0 | 0 | 0
[11 empty] | 0 | 397 | 0 | -14 | 19 | 0 | 0.0024 | 4200 | 0 | 0 | 0 | 0
[11 empty] | 0 | 398 | 0 | -14 | 19 | 0 | 0.0024 | 4200 | 0 | 0 | 0 | 0
[11 empty] | 0 | 399 | 0 | -14 | 19 | 0 | 0.0024 | 4200 | 0 | 0 | 0 | 0
[11 empty] | 0 | 400 | 0 | -14 | 19 | 0 | 0.0024 | 4200 | 0 | 0 | 0 | 0

## R9 (hidden)
Rotated Rectangle + Horizontal Cut (No VBA) |  |  | 9 | /20
Cut position λ (0→y_min, 1→y_max) | 0.45 |  | β1= | 0.85
Input unit | cm |  | Output unit | cm
Width B (input unit) | 50
Deepth D (input unit) | 40
Rotate rectangle θ (deg, about origin) | 90 | [5 empty] | cosθ | sinθ
Cut position 1-(1-λ)β1 | 0.5325 |  | Keep side | Above (y >= y_cut) |  |  | 6.1257e-17 | 1
Unit scales (mm per unit)
s_in | 10
s_out | 10
len_in_to_out | 1
Rotated rectangle vertices (after rotation θ)
Corner | x0 | y0 | x_rot | y_rot | Inside?
1 | -25 | 20 | -20 | -25 | FALSE
2 | 25 | 20 | -20 | 25 | TRUE
3 | 25 | -20 | 20 | 25 | TRUE
4 | -25 | -20 | 20 | -25 | FALSE
[6 empty] | x | y | L
y_cut (input unit) | 1.625 | y_cut (output unit) | 1.625 | Nature ax= | -2.5 | -20 | -2.5 | 27.5
y_min (input unit) | -25 | y_max (input unit) | 25 |  |  | 20 | -2.5
Clipping edges (Sutherland–Hodgman for y >=/<= y_cut)
Edge | S idx | E idx | xS | yS | xE | yE | inS | inE | xInt | nOut | posStart | xOut1 | yOut1 | xOut2 | yOut2
1 | 1 | 2 | -20 | -25 | -20 | 25 | FALSE | TRUE | -20 | 2 | 1 | -20 | 1.625 | -20 | 25
2 | 2 | 3 | -20 | 25 | 20 | 25 | TRUE | TRUE |  | 1 | 3 | 20 | 25
3 | 3 | 4 | 20 | 25 | 20 | -25 | TRUE | FALSE | 20 | 1 | 4 | 20 | 1.625
4 | 4 | 1 | 20 | -25 | -20 | -25 | FALSE | FALSE |  | 0 | 5
CLOSE |  |  | -20 | -25
Total vertices N_out | 4
Clipped polygon vertices (in traversal order)
k | x_out (in) | y_out (in) | x_out (out) | y_out (out) | Δ | x_term | y_term
1 | -20 | 1.625 | -20 | 1.625 | -467.5 | 18700 | -12447.1875 | 1 | 1 | 1 | -20 | 25
2 | -20 | 25 | -20 | 25 | -1000 | 0 | -50000 | 1 | 1 | 2 | 20 | 25
3 | 20 | 25 | 20 | 25 | -467.5 | -18700 | -12447.1875 | 2 | 2 | 1 | 20 | 1.625
4 | 20 | 1.625 | 20 | 1.625 | 65 | 0 | 211.25 | 3 | 3 | 1 | -20 | 1.625
5 | #N/A | #N/A | #N/A | #N/A
6 | #N/A | #N/A | #N/A | #N/A
7 | #N/A | #N/A | #N/A | #N/A
8 | #N/A | #N/A | #N/A | #N/A
close | -20 | 1.625 | -20 | 1.625
Results
Signed area A_s (in^2) | -935 | cm^2
Area A (out^2) | 935 | cm^2
Centroid x̄ (out) | 0 | cm
Centroid ȳ (out) | 13.3125 | cm
Plot helpers
[5 empty] | x_min | -20
[5 empty] | x_max | 20
[5 empty] | y_min | 1.625
[5 empty] | y_max | 25
[5 empty] | midx | 0
[5 empty] | midy | 13.3125
[5 empty] | span | 44
Bounds points (invisible)
[5 empty] | x_b | y_b
[5 empty] | -22 | -8.6875
[5 empty] | 22 | 35.3125
Cut line
[5 empty] | x_cut | y_cut
[5 empty] | -22 | 1.625
[5 empty] | 22 | 1.625
Centroid
[5 empty] | x_cg | y_cg
[5 empty] | 0 | 13.3125
RC 計算 | P0=0.85fc*Ac | [10 empty] | 鋼筋計算
| Pc=0.85f'c×Ac | [10 empty] | fy | εty | E | εy | εmax
| Mc=Pc×dc | [10 empty] | kgf/cm^2 |  | kgf/cm^2
[12 empty] | 4200 | 0.0020588 | 2040000 | -0.0018 | 0
[11 empty] | 扣孔 |  |  |  | Ymin |  |  |  | tf | tf | tf-m | tf-m
[9 empty] | 0.0050588 |  | 17.1 |  |  |  | -19 |  |  | sum | 59.0852 | -46.7234 | 9.8069 | 8.2615
[12 empty] | no | θ | X | Y | As | εty | fy | Ps | Ts | Psd | Tsd
[11 empty] | 2.85 | 1 | 12 | -14 | 19 | 2.85 | 0.0023455 | 4200 | 11.97 | 0 | 2.2743 | 0
| fc | εc | m | 中性軸對應座標 | 等值應力塊對應座標 | 螺箍1橫箍2 | a1 | a2 | 最外緣鋼筋 | ψ | 2.85 | 2 | 13 | -14 | 6.3333 | 2.85 | 0.00096364 | 1965.8182 | 5.6026 | 0 | 0.35483 | 0
| kgf/cm^2 |  | εc/x | [5 empty] | ε |  | 0 | 3 | 14 | -14 | -6.3333 | 2.85 | -0.00041818 | -853.0909 | 0 | -2.4313 | 0 | 0.15398
| 280 | 0.003 | 0.00010909 | -2.5 | 0 | 2 | 0.65 | 0.25 | 0.0018 | 0.65 | 0 | 4 | 15 | -14 | -19 | 2.85 | -0.0018 | -3672 | 0 | -10.4652 | 0 | 1.9884
[11 empty] | 0 | 5 | 16 | -14 | 19 | 0 | 0.0023455 | 4200 | 0 | 0 | 0 | 0
| D | B | x | β1 | β1*x | a | θ | Ac | e1 | dc=D/2-e1 | 0 | 6 | 17 | -14 | 19 | 0 | 0.0023455 | 4200 | 0 | 0 | 0 | 0
| cm | cm | cm |  | cm | cm |  | cm^2 | cm | cm | 0 | 7 | 18 | -14 | 19 | 0 | 0.0023455 | 4200 | 0 | 0 | 0 | 0
| 0 | 50 | 0 | 1 | 0 | 50 | 0 | 917.9 | 13.3125 | 13.3125 | 0 | 8 | 19 | -14 | 19 | 0 | 0.0023455 | 4200 | 0 | 0 | 0 | 0
[11 empty] | 0 | 9 | 20 | -14 | 19 | 0 | 0.0023455 | 4200 | 0 | 0 | 0 | 0
| Pc | Mc | [8 empty] | 0 | 10 | 1 | -14 | 19 | 0 | 0.0023455 | 4200 | 0 | 0 | 0 | 0
| tf | tf-m | [8 empty] | 0 | 11 | 2 | -14 | 19 | 0 | 0.0023455 | 4200 | 0 | 0 | 0 | 0
| 218.4602 | 29.0825 | [8 empty] | 0 | 12 | 3 | -14 | 19 | 0 | 0.0023455 | 4200 | 0 | 0 | 0 | 0
[11 empty] | 0 | 13 | 4 | -14 | 19 | 0 | 0.0023455 | 4200 | 0 | 0 | 0 | 0
[11 empty] | 0 | 14 | 5 | -14 | 19 | 0 | 0.0023455 | 4200 | 0 | 0 | 0 | 0
| 總應力計算 | [9 empty] | 0 | 15 | 6 | -14 | 19 | 0 | 0.0023455 | 4200 | 0 | 0 | 0 | 0
| Mn | Pn | ψ | [7 empty] | 0 | 16 | 7 | -14 | 19 | 0 | 0.0023455 | 4200 | 0 | 0 | 0 | 0
| tf-m | tf | [8 empty] | 0 | 17 | 8 | -14 | 19 | 0 | 0.0023455 | 4200 | 0 | 0 | 0 | 0
9 | 47.1509 | 230.8219 | 0.65 | [7 empty] | 0 | 18 | 9 | -14 | 19 | 0 | 0.0023455 | 4200 | 0 | 0 | 0 | 0
[11 empty] | 0 | 19 | 10 | -14 | 19 | 0 | 0.0023455 | 4200 | 0 | 0 | 0 | 0
[11 empty] | 0 | 20 | 11 | -14 | 19 | 0 | 0.0023455 | 4200 | 0 | 0 | 0 | 0
[11 empty] | 2.85 | 21 | 12 | -4.6667 | 19 | 2.85 | 0.0023455 | 4200 | 11.97 | 0 | 2.2743 | 0
[11 empty] | 0 | 22 | 13 | -14 | 19 | 0 | 0.0023455 | 4200 | 0 | 0 | 0 | 0
[11 empty] | 0 | 23 | 14 | -14 | 19 | 0 | 0.0023455 | 4200 | 0 | 0 | 0 | 0
[11 empty] | 0 | 24 | 15 | -4.6667 | -19 | 2.85 | -0.0018 | -3672 | 0 | -10.4652 | 0 | 1.9884
[11 empty] | 0 | 25 | 16 | -14 | 19 | 0 | 0.0023455 | 4200 | 0 | 0 | 0 | 0
[11 empty] | 0 | 26 | 17 | -14 | 19 | 0 | 0.0023455 | 4200 | 0 | 0 | 0 | 0
[11 empty] | 0 | 27 | 18 | -14 | 19 | 0 | 0.0023455 | 4200 | 0 | 0 | 0 | 0
[11 empty] | 0 | 28 | 19 | -14 | 19 | 0 | 0.0023455 | 4200 | 0 | 0 | 0 | 0
[11 empty] | 0 | 29 | 20 | -14 | 19 | 0 | 0.0023455 | 4200 | 0 | 0 | 0 | 0
[11 empty] | 0 | 30 | 1 | -14 | 19 | 0 | 0.0023455 | 4200 | 0 | 0 | 0 | 0
[11 empty] | 0 | 31 | 2 | -14 | 19 | 0 | 0.0023455 | 4200 | 0 | 0 | 0 | 0
[11 empty] | 0 | 32 | 3 | -14 | 19 | 0 | 0.0023455 | 4200 | 0 | 0 | 0 | 0
[11 empty] | 0 | 33 | 4 | -14 | 19 | 0 | 0.0023455 | 4200 | 0 | 0 | 0 | 0
[11 empty] | 0 | 34 | 5 | -14 | 19 | 0 | 0.0023455 | 4200 | 0 | 0 | 0 | 0
[11 empty] | 0 | 35 | 6 | -14 | 19 | 0 | 0.0023455 | 4200 | 0 | 0 | 0 | 0
[11 empty] | 0 | 36 | 7 | -14 | 19 | 0 | 0.0023455 | 4200 | 0 | 0 | 0 | 0
[11 empty] | 0 | 37 | 8 | -14 | 19 | 0 | 0.0023455 | 4200 | 0 | 0 | 0 | 0
[11 empty] | 0 | 38 | 9 | -14 | 19 | 0 | 0.0023455 | 4200 | 0 | 0 | 0 | 0
[11 empty] | 0 | 39 | 10 | -14 | 19 | 0 | 0.0023455 | 4200 | 0 | 0 | 0 | 0
[11 empty] | 0 | 40 | 11 | -14 | 19 | 0 | 0.0023455 | 4200 | 0 | 0 | 0 | 0
[11 empty] | 2.85 | 41 | 12 | 4.6667 | 19 | 2.85 | 0.0023455 | 4200 | 11.97 | 0 | 2.2743 | 0
[11 empty] | 0 | 42 | 13 | -14 | 19 | 0 | 0.0023455 | 4200 | 0 | 0 | 0 | 0
[11 empty] | 0 | 43 | 14 | -14 | 19 | 0 | 0.0023455 | 4200 | 0 | 0 | 0 | 0
[11 empty] | 0 | 44 | 15 | 4.6667 | -19 | 2.85 | -0.0018 | -3672 | 0 | -10.4652 | 0 | 1.9884
[11 empty] | 0 | 45 | 16 | -14 | 19 | 0 | 0.0023455 | 4200 | 0 | 0 | 0 | 0
[11 empty] | 0 | 46 | 17 | -14 | 19 | 0 | 0.0023455 | 4200 | 0 | 0 | 0 | 0
[11 empty] | 0 | 47 | 18 | -14 | 19 | 0 | 0.0023455 | 4200 | 0 | 0 | 0 | 0
[11 empty] | 0 | 48 | 19 | -14 | 19 | 0 | 0.0023455 | 4200 | 0 | 0 | 0 | 0
[11 empty] | 0 | 49 | 20 | -14 | 19 | 0 | 0.0023455 | 4200 | 0 | 0 | 0 | 0
[11 empty] | 0 | 50 | 1 | -14 | 19 | 0 | 0.0023455 | 4200 | 0 | 0 | 0 | 0
[11 empty] | 0 | 51 | 2 | -14 | 19 | 0 | 0.0023455 | 4200 | 0 | 0 | 0 | 0
[11 empty] | 0 | 52 | 3 | -14 | 19 | 0 | 0.0023455 | 4200 | 0 | 0 | 0 | 0
[11 empty] | 0 | 53 | 4 | -14 | 19 | 0 | 0.0023455 | 4200 | 0 | 0 | 0 | 0
[11 empty] | 0 | 54 | 5 | -14 | 19 | 0 | 0.0023455 | 4200 | 0 | 0 | 0 | 0
[11 empty] | 0 | 55 | 6 | -14 | 19 | 0 | 0.0023455 | 4200 | 0 | 0 | 0 | 0
[11 empty] | 0 | 56 | 7 | -14 | 19 | 0 | 0.0023455 | 4200 | 0 | 0 | 0 | 0
[11 empty] | 0 | 57 | 8 | -14 | 19 | 0 | 0.0023455 | 4200 | 0 | 0 | 0 | 0
[11 empty] | 0 | 58 | 9 | -14 | 19 | 0 | 0.0023455 | 4200 | 0 | 0 | 0 | 0
[11 empty] | 0 | 59 | 10 | -14 | 19 | 0 | 0.0023455 | 4200 | 0 | 0 | 0 | 0
[11 empty] | 0 | 60 | 11 | -14 | 19 | 0 | 0.0023455 | 4200 | 0 | 0 | 0 | 0
[11 empty] | 2.85 | 61 | 12 | 14 | 19 | 2.85 | 0.0023455 | 4200 | 11.97 | 0 | 2.2743 | 0
[11 empty] | 2.85 | 62 | 13 | 14 | 6.3333 | 2.85 | 0.00096364 | 1965.8182 | 5.6026 | 0 | 0.35483 | 0
[11 empty] | 0 | 63 | 14 | 14 | -6.3333 | 2.85 | -0.00041818 | -853.0909 | 0 | -2.4313 | 0 | 0.15398
[11 empty] | 0 | 64 | 15 | 14 | -19 | 2.85 | -0.0018 | -3672 | 0 | -10.4652 | 0 | 1.9884
[11 empty] | 0 | 65 | 16 | -14 | 19 | 0 | 0.0023455 | 4200 | 0 | 0 | 0 | 0
[11 empty] | 0 | 66 | 17 | -14 | 19 | 0 | 0.0023455 | 4200 | 0 | 0 | 0 | 0
[11 empty] | 0 | 67 | 18 | -14 | 19 | 0 | 0.0023455 | 4200 | 0 | 0 | 0 | 0
[11 empty] | 0 | 68 | 19 | -14 | 19 | 0 | 0.0023455 | 4200 | 0 | 0 | 0 | 0
[11 empty] | 0 | 69 | 20 | -14 | 19 | 0 | 0.0023455 | 4200 | 0 | 0 | 0 | 0
[11 empty] | 0 | 70 | 1 | -14 | 19 | 0 | 0.0023455 | 4200 | 0 | 0 | 0 | 0
[11 empty] | 0 | 71 | 2 | -14 | 19 | 0 | 0.0023455 | 4200 | 0 | 0 | 0 | 0
[11 empty] | 0 | 72 | 3 | -14 | 19 | 0 | 0.0023455 | 4200 | 0 | 0 | 0 | 0
[11 empty] | 0 | 73 | 4 | -14 | 19 | 0 | 0.0023455 | 4200 | 0 | 0 | 0 | 0
[11 empty] | 0 | 74 | 5 | -14 | 19 | 0 | 0.0023455 | 4200 | 0 | 0 | 0 | 0
[11 empty] | 0 | 75 | 6 | -14 | 19 | 0 | 0.0023455 | 4200 | 0 | 0 | 0 | 0
[11 empty] | 0 | 76 | 7 | -14 | 19 | 0 | 0.0023455 | 4200 | 0 | 0 | 0 | 0
[11 empty] | 0 | 77 | 8 | -14 | 19 | 0 | 0.0023455 | 4200 | 0 | 0 | 0 | 0
[11 empty] | 0 | 78 | 9 | -14 | 19 | 0 | 0.0023455 | 4200 | 0 | 0 | 0 | 0
[11 empty] | 0 | 79 | 10 | -14 | 19 | 0 | 0.0023455 | 4200 | 0 | 0 | 0 | 0
[11 empty] | 0 | 80 | 11 | -14 | 19 | 0 | 0.0023455 | 4200 | 0 | 0 | 0 | 0
[11 empty] | 0 | 81 | 12 | -14 | 19 | 0 | 0.0023455 | 4200 | 0 | 0 | 0 | 0
[11 empty] | 0 | 82 | 13 | -14 | 19 | 0 | 0.0023455 | 4200 | 0 | 0 | 0 | 0
[11 empty] | 0 | 83 | 14 | -14 | 19 | 0 | 0.0023455 | 4200 | 0 | 0 | 0 | 0
[11 empty] | 0 | 84 | 15 | -14 | 19 | 0 | 0.0023455 | 4200 | 0 | 0 | 0 | 0
[11 empty] | 0 | 85 | 16 | -14 | 19 | 0 | 0.0023455 | 4200 | 0 | 0 | 0 | 0
[11 empty] | 0 | 86 | 17 | -14 | 19 | 0 | 0.0023455 | 4200 | 0 | 0 | 0 | 0
[11 empty] | 0 | 87 | 18 | -14 | 19 | 0 | 0.0023455 | 4200 | 0 | 0 | 0 | 0
[11 empty] | 0 | 88 | 19 | -14 | 19 | 0 | 0.0023455 | 4200 | 0 | 0 | 0 | 0
[11 empty] | 0 | 89 | 20 | -14 | 19 | 0 | 0.0023455 | 4200 | 0 | 0 | 0 | 0
[11 empty] | 0 | 90 | 1 | -14 | 19 | 0 | 0.0023455 | 4200 | 0 | 0 | 0 | 0
[11 empty] | 0 | 91 | 2 | -14 | 19 | 0 | 0.0023455 | 4200 | 0 | 0 | 0 | 0
[11 empty] | 0 | 92 | 3 | -14 | 19 | 0 | 0.0023455 | 4200 | 0 | 0 | 0 | 0
[11 empty] | 0 | 93 | 4 | -14 | 19 | 0 | 0.0023455 | 4200 | 0 | 0 | 0 | 0
[11 empty] | 0 | 94 | 5 | -14 | 19 | 0 | 0.0023455 | 4200 | 0 | 0 | 0 | 0
[11 empty] | 0 | 95 | 6 | -14 | 19 | 0 | 0.0023455 | 4200 | 0 | 0 | 0 | 0
[11 empty] | 0 | 96 | 7 | -14 | 19 | 0 | 0.0023455 | 4200 | 0 | 0 | 0 | 0
[11 empty] | 0 | 97 | 8 | -14 | 19 | 0 | 0.0023455 | 4200 | 0 | 0 | 0 | 0
[11 empty] | 0 | 98 | 9 | -14 | 19 | 0 | 0.0023455 | 4200 | 0 | 0 | 0 | 0
[11 empty] | 0 | 99 | 10 | -14 | 19 | 0 | 0.0023455 | 4200 | 0 | 0 | 0 | 0
[11 empty] | 0 | 100 | 11 | -14 | 19 | 0 | 0.0023455 | 4200 | 0 | 0 | 0 | 0
[11 empty] | 0 | 101 | 12 | -14 | 19 | 0 | 0.0023455 | 4200 | 0 | 0 | 0 | 0
[11 empty] | 0 | 102 | 13 | -14 | 19 | 0 | 0.0023455 | 4200 | 0 | 0 | 0 | 0
[11 empty] | 0 | 103 | 14 | -14 | 19 | 0 | 0.0023455 | 4200 | 0 | 0 | 0 | 0
[11 empty] | 0 | 104 | 15 | -14 | 19 | 0 | 0.0023455 | 4200 | 0 | 0 | 0 | 0
[11 empty] | 0 | 105 | 16 | -14 | 19 | 0 | 0.0023455 | 4200 | 0 | 0 | 0 | 0
[11 empty] | 0 | 106 | 17 | -14 | 19 | 0 | 0.0023455 | 4200 | 0 | 0 | 0 | 0
[11 empty] | 0 | 107 | 18 | -14 | 19 | 0 | 0.0023455 | 4200 | 0 | 0 | 0 | 0
[11 empty] | 0 | 108 | 19 | -14 | 19 | 0 | 0.0023455 | 4200 | 0 | 0 | 0 | 0
[11 empty] | 0 | 109 | 20 | -14 | 19 | 0 | 0.0023455 | 4200 | 0 | 0 | 0 | 0
[11 empty] | 0 | 110 | 1 | -14 | 19 | 0 | 0.0023455 | 4200 | 0 | 0 | 0 | 0
[11 empty] | 0 | 111 | 2 | -14 | 19 | 0 | 0.0023455 | 4200 | 0 | 0 | 0 | 0
[11 empty] | 0 | 112 | 3 | -14 | 19 | 0 | 0.0023455 | 4200 | 0 | 0 | 0 | 0
[11 empty] | 0 | 113 | 4 | -14 | 19 | 0 | 0.0023455 | 4200 | 0 | 0 | 0 | 0
[11 empty] | 0 | 114 | 5 | -14 | 19 | 0 | 0.0023455 | 4200 | 0 | 0 | 0 | 0
[11 empty] | 0 | 115 | 6 | -14 | 19 | 0 | 0.0023455 | 4200 | 0 | 0 | 0 | 0
[11 empty] | 0 | 116 | 7 | -14 | 19 | 0 | 0.0023455 | 4200 | 0 | 0 | 0 | 0
[11 empty] | 0 | 117 | 8 | -14 | 19 | 0 | 0.0023455 | 4200 | 0 | 0 | 0 | 0
[11 empty] | 0 | 118 | 9 | -14 | 19 | 0 | 0.0023455 | 4200 | 0 | 0 | 0 | 0
[11 empty] | 0 | 119 | 10 | -14 | 19 | 0 | 0.0023455 | 4200 | 0 | 0 | 0 | 0
[11 empty] | 0 | 120 | 11 | -14 | 19 | 0 | 0.0023455 | 4200 | 0 | 0 | 0 | 0
[11 empty] | 0 | 121 | 12 | -14 | 19 | 0 | 0.0023455 | 4200 | 0 | 0 | 0 | 0
[11 empty] | 0 | 122 | 13 | -14 | 19 | 0 | 0.0023455 | 4200 | 0 | 0 | 0 | 0
[11 empty] | 0 | 123 | 14 | -14 | 19 | 0 | 0.0023455 | 4200 | 0 | 0 | 0 | 0
[11 empty] | 0 | 124 | 15 | -14 | 19 | 0 | 0.0023455 | 4200 | 0 | 0 | 0 | 0
[11 empty] | 0 | 125 | 16 | -14 | 19 | 0 | 0.0023455 | 4200 | 0 | 0 | 0 | 0
[11 empty] | 0 | 126 | 17 | -14 | 19 | 0 | 0.0023455 | 4200 | 0 | 0 | 0 | 0
[11 empty] | 0 | 127 | 18 | -14 | 19 | 0 | 0.0023455 | 4200 | 0 | 0 | 0 | 0
[11 empty] | 0 | 128 | 19 | -14 | 19 | 0 | 0.0023455 | 4200 | 0 | 0 | 0 | 0
[11 empty] | 0 | 129 | 20 | -14 | 19 | 0 | 0.0023455 | 4200 | 0 | 0 | 0 | 0
[11 empty] | 0 | 130 | 1 | -14 | 19 | 0 | 0.0023455 | 4200 | 0 | 0 | 0 | 0
[11 empty] | 0 | 131 | 2 | -14 | 19 | 0 | 0.0023455 | 4200 | 0 | 0 | 0 | 0
[11 empty] | 0 | 132 | 3 | -14 | 19 | 0 | 0.0023455 | 4200 | 0 | 0 | 0 | 0
[11 empty] | 0 | 133 | 4 | -14 | 19 | 0 | 0.0023455 | 4200 | 0 | 0 | 0 | 0
[11 empty] | 0 | 134 | 5 | -14 | 19 | 0 | 0.0023455 | 4200 | 0 | 0 | 0 | 0
[11 empty] | 0 | 135 | 6 | -14 | 19 | 0 | 0.0023455 | 4200 | 0 | 0 | 0 | 0
[11 empty] | 0 | 136 | 7 | -14 | 19 | 0 | 0.0023455 | 4200 | 0 | 0 | 0 | 0
[11 empty] | 0 | 137 | 8 | -14 | 19 | 0 | 0.0023455 | 4200 | 0 | 0 | 0 | 0
[11 empty] | 0 | 138 | 9 | -14 | 19 | 0 | 0.0023455 | 4200 | 0 | 0 | 0 | 0
[11 empty] | 0 | 139 | 10 | -14 | 19 | 0 | 0.0023455 | 4200 | 0 | 0 | 0 | 0
[11 empty] | 0 | 140 | 11 | -14 | 19 | 0 | 0.0023455 | 4200 | 0 | 0 | 0 | 0
[11 empty] | 0 | 141 | 12 | -14 | 19 | 0 | 0.0023455 | 4200 | 0 | 0 | 0 | 0
[11 empty] | 0 | 142 | 13 | -14 | 19 | 0 | 0.0023455 | 4200 | 0 | 0 | 0 | 0
[11 empty] | 0 | 143 | 14 | -14 | 19 | 0 | 0.0023455 | 4200 | 0 | 0 | 0 | 0
[11 empty] | 0 | 144 | 15 | -14 | 19 | 0 | 0.0023455 | 4200 | 0 | 0 | 0 | 0
[11 empty] | 0 | 145 | 16 | -14 | 19 | 0 | 0.0023455 | 4200 | 0 | 0 | 0 | 0
[11 empty] | 0 | 146 | 17 | -14 | 19 | 0 | 0.0023455 | 4200 | 0 | 0 | 0 | 0
[11 empty] | 0 | 147 | 18 | -14 | 19 | 0 | 0.0023455 | 4200 | 0 | 0 | 0 | 0
[11 empty] | 0 | 148 | 19 | -14 | 19 | 0 | 0.0023455 | 4200 | 0 | 0 | 0 | 0
[11 empty] | 0 | 149 | 20 | -14 | 19 | 0 | 0.0023455 | 4200 | 0 | 0 | 0 | 0
[11 empty] | 0 | 150 | 1 | -14 | 19 | 0 | 0.0023455 | 4200 | 0 | 0 | 0 | 0
[11 empty] | 0 | 151 | 2 | -14 | 19 | 0 | 0.0023455 | 4200 | 0 | 0 | 0 | 0
[11 empty] | 0 | 152 | 3 | -14 | 19 | 0 | 0.0023455 | 4200 | 0 | 0 | 0 | 0
[11 empty] | 0 | 153 | 4 | -14 | 19 | 0 | 0.0023455 | 4200 | 0 | 0 | 0 | 0
[11 empty] | 0 | 154 | 5 | -14 | 19 | 0 | 0.0023455 | 4200 | 0 | 0 | 0 | 0
[11 empty] | 0 | 155 | 6 | -14 | 19 | 0 | 0.0023455 | 4200 | 0 | 0 | 0 | 0
[11 empty] | 0 | 156 | 7 | -14 | 19 | 0 | 0.0023455 | 4200 | 0 | 0 | 0 | 0
[11 empty] | 0 | 157 | 8 | -14 | 19 | 0 | 0.0023455 | 4200 | 0 | 0 | 0 | 0
[11 empty] | 0 | 158 | 9 | -14 | 19 | 0 | 0.0023455 | 4200 | 0 | 0 | 0 | 0
[11 empty] | 0 | 159 | 10 | -14 | 19 | 0 | 0.0023455 | 4200 | 0 | 0 | 0 | 0
[11 empty] | 0 | 160 | 11 | -14 | 19 | 0 | 0.0023455 | 4200 | 0 | 0 | 0 | 0
[11 empty] | 0 | 161 | 12 | -14 | 19 | 0 | 0.0023455 | 4200 | 0 | 0 | 0 | 0
[11 empty] | 0 | 162 | 13 | -14 | 19 | 0 | 0.0023455 | 4200 | 0 | 0 | 0 | 0
[11 empty] | 0 | 163 | 14 | -14 | 19 | 0 | 0.0023455 | 4200 | 0 | 0 | 0 | 0
[11 empty] | 0 | 164 | 15 | -14 | 19 | 0 | 0.0023455 | 4200 | 0 | 0 | 0 | 0
[11 empty] | 0 | 165 | 16 | -14 | 19 | 0 | 0.0023455 | 4200 | 0 | 0 | 0 | 0
[11 empty] | 0 | 166 | 17 | -14 | 19 | 0 | 0.0023455 | 4200 | 0 | 0 | 0 | 0
[11 empty] | 0 | 167 | 18 | -14 | 19 | 0 | 0.0023455 | 4200 | 0 | 0 | 0 | 0
[11 empty] | 0 | 168 | 19 | -14 | 19 | 0 | 0.0023455 | 4200 | 0 | 0 | 0 | 0
[11 empty] | 0 | 169 | 20 | -14 | 19 | 0 | 0.0023455 | 4200 | 0 | 0 | 0 | 0
[11 empty] | 0 | 170 | 1 | -14 | 19 | 0 | 0.0023455 | 4200 | 0 | 0 | 0 | 0
[11 empty] | 0 | 171 | 2 | -14 | 19 | 0 | 0.0023455 | 4200 | 0 | 0 | 0 | 0
[11 empty] | 0 | 172 | 3 | -14 | 19 | 0 | 0.0023455 | 4200 | 0 | 0 | 0 | 0
[11 empty] | 0 | 173 | 4 | -14 | 19 | 0 | 0.0023455 | 4200 | 0 | 0 | 0 | 0
[11 empty] | 0 | 174 | 5 | -14 | 19 | 0 | 0.0023455 | 4200 | 0 | 0 | 0 | 0
[11 empty] | 0 | 175 | 6 | -14 | 19 | 0 | 0.0023455 | 4200 | 0 | 0 | 0 | 0
[11 empty] | 0 | 176 | 7 | -14 | 19 | 0 | 0.0023455 | 4200 | 0 | 0 | 0 | 0
[11 empty] | 0 | 177 | 8 | -14 | 19 | 0 | 0.0023455 | 4200 | 0 | 0 | 0 | 0
[11 empty] | 0 | 178 | 9 | -14 | 19 | 0 | 0.0023455 | 4200 | 0 | 0 | 0 | 0
[11 empty] | 0 | 179 | 10 | -14 | 19 | 0 | 0.0023455 | 4200 | 0 | 0 | 0 | 0
[11 empty] | 0 | 180 | 11 | -14 | 19 | 0 | 0.0023455 | 4200 | 0 | 0 | 0 | 0
[11 empty] | 0 | 181 | 12 | -14 | 19 | 0 | 0.0023455 | 4200 | 0 | 0 | 0 | 0
[11 empty] | 0 | 182 | 13 | -14 | 19 | 0 | 0.0023455 | 4200 | 0 | 0 | 0 | 0
[11 empty] | 0 | 183 | 14 | -14 | 19 | 0 | 0.0023455 | 4200 | 0 | 0 | 0 | 0
[11 empty] | 0 | 184 | 15 | -14 | 19 | 0 | 0.0023455 | 4200 | 0 | 0 | 0 | 0
[11 empty] | 0 | 185 | 16 | -14 | 19 | 0 | 0.0023455 | 4200 | 0 | 0 | 0 | 0
[11 empty] | 0 | 186 | 17 | -14 | 19 | 0 | 0.0023455 | 4200 | 0 | 0 | 0 | 0
[11 empty] | 0 | 187 | 18 | -14 | 19 | 0 | 0.0023455 | 4200 | 0 | 0 | 0 | 0
[11 empty] | 0 | 188 | 19 | -14 | 19 | 0 | 0.0023455 | 4200 | 0 | 0 | 0 | 0
[11 empty] | 0 | 189 | 20 | -14 | 19 | 0 | 0.0023455 | 4200 | 0 | 0 | 0 | 0
[11 empty] | 0 | 190 | 1 | -14 | 19 | 0 | 0.0023455 | 4200 | 0 | 0 | 0 | 0
[11 empty] | 0 | 191 | 2 | -14 | 19 | 0 | 0.0023455 | 4200 | 0 | 0 | 0 | 0
[11 empty] | 0 | 192 | 3 | -14 | 19 | 0 | 0.0023455 | 4200 | 0 | 0 | 0 | 0
[11 empty] | 0 | 193 | 4 | -14 | 19 | 0 | 0.0023455 | 4200 | 0 | 0 | 0 | 0
[11 empty] | 0 | 194 | 5 | -14 | 19 | 0 | 0.0023455 | 4200 | 0 | 0 | 0 | 0
[11 empty] | 0 | 195 | 6 | -14 | 19 | 0 | 0.0023455 | 4200 | 0 | 0 | 0 | 0
[11 empty] | 0 | 196 | 7 | -14 | 19 | 0 | 0.0023455 | 4200 | 0 | 0 | 0 | 0
[11 empty] | 0 | 197 | 8 | -14 | 19 | 0 | 0.0023455 | 4200 | 0 | 0 | 0 | 0
[11 empty] | 0 | 198 | 9 | -14 | 19 | 0 | 0.0023455 | 4200 | 0 | 0 | 0 | 0
[11 empty] | 0 | 199 | 10 | -14 | 19 | 0 | 0.0023455 | 4200 | 0 | 0 | 0 | 0
[11 empty] | 0 | 200 | 11 | -14 | 19 | 0 | 0.0023455 | 4200 | 0 | 0 | 0 | 0
[11 empty] | 0 | 201 | 12 | -14 | 19 | 0 | 0.0023455 | 4200 | 0 | 0 | 0 | 0
[11 empty] | 0 | 202 | 13 | -14 | 19 | 0 | 0.0023455 | 4200 | 0 | 0 | 0 | 0
[11 empty] | 0 | 203 | 14 | -14 | 19 | 0 | 0.0023455 | 4200 | 0 | 0 | 0 | 0
[11 empty] | 0 | 204 | 15 | -14 | 19 | 0 | 0.0023455 | 4200 | 0 | 0 | 0 | 0
[11 empty] | 0 | 205 | 16 | -14 | 19 | 0 | 0.0023455 | 4200 | 0 | 0 | 0 | 0
[11 empty] | 0 | 206 | 17 | -14 | 19 | 0 | 0.0023455 | 4200 | 0 | 0 | 0 | 0
[11 empty] | 0 | 207 | 18 | -14 | 19 | 0 | 0.0023455 | 4200 | 0 | 0 | 0 | 0
[11 empty] | 0 | 208 | 19 | -14 | 19 | 0 | 0.0023455 | 4200 | 0 | 0 | 0 | 0
[11 empty] | 0 | 209 | 20 | -14 | 19 | 0 | 0.0023455 | 4200 | 0 | 0 | 0 | 0
[11 empty] | 0 | 210 | 1 | -14 | 19 | 0 | 0.0023455 | 4200 | 0 | 0 | 0 | 0
[11 empty] | 0 | 211 | 2 | -14 | 19 | 0 | 0.0023455 | 4200 | 0 | 0 | 0 | 0
[11 empty] | 0 | 212 | 3 | -14 | 19 | 0 | 0.0023455 | 4200 | 0 | 0 | 0 | 0
[11 empty] | 0 | 213 | 4 | -14 | 19 | 0 | 0.0023455 | 4200 | 0 | 0 | 0 | 0
[11 empty] | 0 | 214 | 5 | -14 | 19 | 0 | 0.0023455 | 4200 | 0 | 0 | 0 | 0
[11 empty] | 0 | 215 | 6 | -14 | 19 | 0 | 0.0023455 | 4200 | 0 | 0 | 0 | 0
[11 empty] | 0 | 216 | 7 | -14 | 19 | 0 | 0.0023455 | 4200 | 0 | 0 | 0 | 0
[11 empty] | 0 | 217 | 8 | -14 | 19 | 0 | 0.0023455 | 4200 | 0 | 0 | 0 | 0
[11 empty] | 0 | 218 | 9 | -14 | 19 | 0 | 0.0023455 | 4200 | 0 | 0 | 0 | 0
[11 empty] | 0 | 219 | 10 | -14 | 19 | 0 | 0.0023455 | 4200 | 0 | 0 | 0 | 0
[11 empty] | 0 | 220 | 11 | -14 | 19 | 0 | 0.0023455 | 4200 | 0 | 0 | 0 | 0
[11 empty] | 0 | 221 | 12 | -14 | 19 | 0 | 0.0023455 | 4200 | 0 | 0 | 0 | 0
[11 empty] | 0 | 222 | 13 | -14 | 19 | 0 | 0.0023455 | 4200 | 0 | 0 | 0 | 0
[11 empty] | 0 | 223 | 14 | -14 | 19 | 0 | 0.0023455 | 4200 | 0 | 0 | 0 | 0
[11 empty] | 0 | 224 | 15 | -14 | 19 | 0 | 0.0023455 | 4200 | 0 | 0 | 0 | 0
[11 empty] | 0 | 225 | 16 | -14 | 19 | 0 | 0.0023455 | 4200 | 0 | 0 | 0 | 0
[11 empty] | 0 | 226 | 17 | -14 | 19 | 0 | 0.0023455 | 4200 | 0 | 0 | 0 | 0
[11 empty] | 0 | 227 | 18 | -14 | 19 | 0 | 0.0023455 | 4200 | 0 | 0 | 0 | 0
[11 empty] | 0 | 228 | 19 | -14 | 19 | 0 | 0.0023455 | 4200 | 0 | 0 | 0 | 0
[11 empty] | 0 | 229 | 20 | -14 | 19 | 0 | 0.0023455 | 4200 | 0 | 0 | 0 | 0
[11 empty] | 0 | 230 | 1 | -14 | 19 | 0 | 0.0023455 | 4200 | 0 | 0 | 0 | 0
[11 empty] | 0 | 231 | 2 | -14 | 19 | 0 | 0.0023455 | 4200 | 0 | 0 | 0 | 0
[11 empty] | 0 | 232 | 3 | -14 | 19 | 0 | 0.0023455 | 4200 | 0 | 0 | 0 | 0
[11 empty] | 0 | 233 | 4 | -14 | 19 | 0 | 0.0023455 | 4200 | 0 | 0 | 0 | 0
[11 empty] | 0 | 234 | 5 | -14 | 19 | 0 | 0.0023455 | 4200 | 0 | 0 | 0 | 0
[11 empty] | 0 | 235 | 6 | -14 | 19 | 0 | 0.0023455 | 4200 | 0 | 0 | 0 | 0
[11 empty] | 0 | 236 | 7 | -14 | 19 | 0 | 0.0023455 | 4200 | 0 | 0 | 0 | 0
[11 empty] | 0 | 237 | 8 | -14 | 19 | 0 | 0.0023455 | 4200 | 0 | 0 | 0 | 0
[11 empty] | 0 | 238 | 9 | -14 | 19 | 0 | 0.0023455 | 4200 | 0 | 0 | 0 | 0
[11 empty] | 0 | 239 | 10 | -14 | 19 | 0 | 0.0023455 | 4200 | 0 | 0 | 0 | 0
[11 empty] | 0 | 240 | 11 | -14 | 19 | 0 | 0.0023455 | 4200 | 0 | 0 | 0 | 0
[11 empty] | 0 | 241 | 12 | -14 | 19 | 0 | 0.0023455 | 4200 | 0 | 0 | 0 | 0
[11 empty] | 0 | 242 | 13 | -14 | 19 | 0 | 0.0023455 | 4200 | 0 | 0 | 0 | 0
[11 empty] | 0 | 243 | 14 | -14 | 19 | 0 | 0.0023455 | 4200 | 0 | 0 | 0 | 0
[11 empty] | 0 | 244 | 15 | -14 | 19 | 0 | 0.0023455 | 4200 | 0 | 0 | 0 | 0
[11 empty] | 0 | 245 | 16 | -14 | 19 | 0 | 0.0023455 | 4200 | 0 | 0 | 0 | 0
[11 empty] | 0 | 246 | 17 | -14 | 19 | 0 | 0.0023455 | 4200 | 0 | 0 | 0 | 0
[11 empty] | 0 | 247 | 18 | -14 | 19 | 0 | 0.0023455 | 4200 | 0 | 0 | 0 | 0
[11 empty] | 0 | 248 | 19 | -14 | 19 | 0 | 0.0023455 | 4200 | 0 | 0 | 0 | 0
[11 empty] | 0 | 249 | 20 | -14 | 19 | 0 | 0.0023455 | 4200 | 0 | 0 | 0 | 0
[11 empty] | 0 | 250 | 1 | -14 | 19 | 0 | 0.0023455 | 4200 | 0 | 0 | 0 | 0
[11 empty] | 0 | 251 | 2 | -14 | 19 | 0 | 0.0023455 | 4200 | 0 | 0 | 0 | 0
[11 empty] | 0 | 252 | 3 | -14 | 19 | 0 | 0.0023455 | 4200 | 0 | 0 | 0 | 0
[11 empty] | 0 | 253 | 4 | -14 | 19 | 0 | 0.0023455 | 4200 | 0 | 0 | 0 | 0
[11 empty] | 0 | 254 | 5 | -14 | 19 | 0 | 0.0023455 | 4200 | 0 | 0 | 0 | 0
[11 empty] | 0 | 255 | 6 | -14 | 19 | 0 | 0.0023455 | 4200 | 0 | 0 | 0 | 0
[11 empty] | 0 | 256 | 7 | -14 | 19 | 0 | 0.0023455 | 4200 | 0 | 0 | 0 | 0
[11 empty] | 0 | 257 | 8 | -14 | 19 | 0 | 0.0023455 | 4200 | 0 | 0 | 0 | 0
[11 empty] | 0 | 258 | 9 | -14 | 19 | 0 | 0.0023455 | 4200 | 0 | 0 | 0 | 0
[11 empty] | 0 | 259 | 10 | -14 | 19 | 0 | 0.0023455 | 4200 | 0 | 0 | 0 | 0
[11 empty] | 0 | 260 | 11 | -14 | 19 | 0 | 0.0023455 | 4200 | 0 | 0 | 0 | 0
[11 empty] | 0 | 261 | 12 | -14 | 19 | 0 | 0.0023455 | 4200 | 0 | 0 | 0 | 0
[11 empty] | 0 | 262 | 13 | -14 | 19 | 0 | 0.0023455 | 4200 | 0 | 0 | 0 | 0
[11 empty] | 0 | 263 | 14 | -14 | 19 | 0 | 0.0023455 | 4200 | 0 | 0 | 0 | 0
[11 empty] | 0 | 264 | 15 | -14 | 19 | 0 | 0.0023455 | 4200 | 0 | 0 | 0 | 0
[11 empty] | 0 | 265 | 16 | -14 | 19 | 0 | 0.0023455 | 4200 | 0 | 0 | 0 | 0
[11 empty] | 0 | 266 | 17 | -14 | 19 | 0 | 0.0023455 | 4200 | 0 | 0 | 0 | 0
[11 empty] | 0 | 267 | 18 | -14 | 19 | 0 | 0.0023455 | 4200 | 0 | 0 | 0 | 0
[11 empty] | 0 | 268 | 19 | -14 | 19 | 0 | 0.0023455 | 4200 | 0 | 0 | 0 | 0
[11 empty] | 0 | 269 | 20 | -14 | 19 | 0 | 0.0023455 | 4200 | 0 | 0 | 0 | 0
[11 empty] | 0 | 270 | 1 | -14 | 19 | 0 | 0.0023455 | 4200 | 0 | 0 | 0 | 0
[11 empty] | 0 | 271 | 2 | -14 | 19 | 0 | 0.0023455 | 4200 | 0 | 0 | 0 | 0
[11 empty] | 0 | 272 | 3 | -14 | 19 | 0 | 0.0023455 | 4200 | 0 | 0 | 0 | 0
[11 empty] | 0 | 273 | 4 | -14 | 19 | 0 | 0.0023455 | 4200 | 0 | 0 | 0 | 0
[11 empty] | 0 | 274 | 5 | -14 | 19 | 0 | 0.0023455 | 4200 | 0 | 0 | 0 | 0
[11 empty] | 0 | 275 | 6 | -14 | 19 | 0 | 0.0023455 | 4200 | 0 | 0 | 0 | 0
[11 empty] | 0 | 276 | 7 | -14 | 19 | 0 | 0.0023455 | 4200 | 0 | 0 | 0 | 0
[11 empty] | 0 | 277 | 8 | -14 | 19 | 0 | 0.0023455 | 4200 | 0 | 0 | 0 | 0
[11 empty] | 0 | 278 | 9 | -14 | 19 | 0 | 0.0023455 | 4200 | 0 | 0 | 0 | 0
[11 empty] | 0 | 279 | 10 | -14 | 19 | 0 | 0.0023455 | 4200 | 0 | 0 | 0 | 0
[11 empty] | 0 | 280 | 11 | -14 | 19 | 0 | 0.0023455 | 4200 | 0 | 0 | 0 | 0
[11 empty] | 0 | 281 | 12 | -14 | 19 | 0 | 0.0023455 | 4200 | 0 | 0 | 0 | 0
[11 empty] | 0 | 282 | 13 | -14 | 19 | 0 | 0.0023455 | 4200 | 0 | 0 | 0 | 0
[11 empty] | 0 | 283 | 14 | -14 | 19 | 0 | 0.0023455 | 4200 | 0 | 0 | 0 | 0
[11 empty] | 0 | 284 | 15 | -14 | 19 | 0 | 0.0023455 | 4200 | 0 | 0 | 0 | 0
[11 empty] | 0 | 285 | 16 | -14 | 19 | 0 | 0.0023455 | 4200 | 0 | 0 | 0 | 0
[11 empty] | 0 | 286 | 17 | -14 | 19 | 0 | 0.0023455 | 4200 | 0 | 0 | 0 | 0
[11 empty] | 0 | 287 | 18 | -14 | 19 | 0 | 0.0023455 | 4200 | 0 | 0 | 0 | 0
[11 empty] | 0 | 288 | 19 | -14 | 19 | 0 | 0.0023455 | 4200 | 0 | 0 | 0 | 0
[11 empty] | 0 | 289 | 20 | -14 | 19 | 0 | 0.0023455 | 4200 | 0 | 0 | 0 | 0
[11 empty] | 0 | 290 | 1 | -14 | 19 | 0 | 0.0023455 | 4200 | 0 | 0 | 0 | 0
[11 empty] | 0 | 291 | 2 | -14 | 19 | 0 | 0.0023455 | 4200 | 0 | 0 | 0 | 0
[11 empty] | 0 | 292 | 3 | -14 | 19 | 0 | 0.0023455 | 4200 | 0 | 0 | 0 | 0
[11 empty] | 0 | 293 | 4 | -14 | 19 | 0 | 0.0023455 | 4200 | 0 | 0 | 0 | 0
[11 empty] | 0 | 294 | 5 | -14 | 19 | 0 | 0.0023455 | 4200 | 0 | 0 | 0 | 0
[11 empty] | 0 | 295 | 6 | -14 | 19 | 0 | 0.0023455 | 4200 | 0 | 0 | 0 | 0
[11 empty] | 0 | 296 | 7 | -14 | 19 | 0 | 0.0023455 | 4200 | 0 | 0 | 0 | 0
[11 empty] | 0 | 297 | 8 | -14 | 19 | 0 | 0.0023455 | 4200 | 0 | 0 | 0 | 0
[11 empty] | 0 | 298 | 9 | -14 | 19 | 0 | 0.0023455 | 4200 | 0 | 0 | 0 | 0
[11 empty] | 0 | 299 | 10 | -14 | 19 | 0 | 0.0023455 | 4200 | 0 | 0 | 0 | 0
[11 empty] | 0 | 300 | 11 | -14 | 19 | 0 | 0.0023455 | 4200 | 0 | 0 | 0 | 0
[11 empty] | 0 | 301 | 12 | -14 | 19 | 0 | 0.0023455 | 4200 | 0 | 0 | 0 | 0
[11 empty] | 0 | 302 | 13 | -14 | 19 | 0 | 0.0023455 | 4200 | 0 | 0 | 0 | 0
[11 empty] | 0 | 303 | 14 | -14 | 19 | 0 | 0.0023455 | 4200 | 0 | 0 | 0 | 0
[11 empty] | 0 | 304 | 15 | -14 | 19 | 0 | 0.0023455 | 4200 | 0 | 0 | 0 | 0
[11 empty] | 0 | 305 | 16 | -14 | 19 | 0 | 0.0023455 | 4200 | 0 | 0 | 0 | 0
[11 empty] | 0 | 306 | 17 | -14 | 19 | 0 | 0.0023455 | 4200 | 0 | 0 | 0 | 0
[11 empty] | 0 | 307 | 18 | -14 | 19 | 0 | 0.0023455 | 4200 | 0 | 0 | 0 | 0
[11 empty] | 0 | 308 | 19 | -14 | 19 | 0 | 0.0023455 | 4200 | 0 | 0 | 0 | 0
[11 empty] | 0 | 309 | 20 | -14 | 19 | 0 | 0.0023455 | 4200 | 0 | 0 | 0 | 0
[11 empty] | 0 | 310 | 1 | -14 | 19 | 0 | 0.0023455 | 4200 | 0 | 0 | 0 | 0
[11 empty] | 0 | 311 | 2 | -14 | 19 | 0 | 0.0023455 | 4200 | 0 | 0 | 0 | 0
[11 empty] | 0 | 312 | 3 | -14 | 19 | 0 | 0.0023455 | 4200 | 0 | 0 | 0 | 0
[11 empty] | 0 | 313 | 4 | -14 | 19 | 0 | 0.0023455 | 4200 | 0 | 0 | 0 | 0
[11 empty] | 0 | 314 | 5 | -14 | 19 | 0 | 0.0023455 | 4200 | 0 | 0 | 0 | 0
[11 empty] | 0 | 315 | 6 | -14 | 19 | 0 | 0.0023455 | 4200 | 0 | 0 | 0 | 0
[11 empty] | 0 | 316 | 7 | -14 | 19 | 0 | 0.0023455 | 4200 | 0 | 0 | 0 | 0
[11 empty] | 0 | 317 | 8 | -14 | 19 | 0 | 0.0023455 | 4200 | 0 | 0 | 0 | 0
[11 empty] | 0 | 318 | 9 | -14 | 19 | 0 | 0.0023455 | 4200 | 0 | 0 | 0 | 0
[11 empty] | 0 | 319 | 10 | -14 | 19 | 0 | 0.0023455 | 4200 | 0 | 0 | 0 | 0
[11 empty] | 0 | 320 | 11 | -14 | 19 | 0 | 0.0023455 | 4200 | 0 | 0 | 0 | 0
[11 empty] | 0 | 321 | 12 | -14 | 19 | 0 | 0.0023455 | 4200 | 0 | 0 | 0 | 0
[11 empty] | 0 | 322 | 13 | -14 | 19 | 0 | 0.0023455 | 4200 | 0 | 0 | 0 | 0
[11 empty] | 0 | 323 | 14 | -14 | 19 | 0 | 0.0023455 | 4200 | 0 | 0 | 0 | 0
[11 empty] | 0 | 324 | 15 | -14 | 19 | 0 | 0.0023455 | 4200 | 0 | 0 | 0 | 0
[11 empty] | 0 | 325 | 16 | -14 | 19 | 0 | 0.0023455 | 4200 | 0 | 0 | 0 | 0
[11 empty] | 0 | 326 | 17 | -14 | 19 | 0 | 0.0023455 | 4200 | 0 | 0 | 0 | 0
[11 empty] | 0 | 327 | 18 | -14 | 19 | 0 | 0.0023455 | 4200 | 0 | 0 | 0 | 0
[11 empty] | 0 | 328 | 19 | -14 | 19 | 0 | 0.0023455 | 4200 | 0 | 0 | 0 | 0
[11 empty] | 0 | 329 | 20 | -14 | 19 | 0 | 0.0023455 | 4200 | 0 | 0 | 0 | 0
[11 empty] | 0 | 330 | 0 | -14 | 19 | 0 | 0.0023455 | 4200 | 0 | 0 | 0 | 0
[11 empty] | 0 | 331 | 0 | -14 | 19 | 0 | 0.0023455 | 4200 | 0 | 0 | 0 | 0
[11 empty] | 0 | 332 | 0 | -14 | 19 | 0 | 0.0023455 | 4200 | 0 | 0 | 0 | 0
[11 empty] | 0 | 333 | 0 | -14 | 19 | 0 | 0.0023455 | 4200 | 0 | 0 | 0 | 0
[11 empty] | 0 | 334 | 0 | -14 | 19 | 0 | 0.0023455 | 4200 | 0 | 0 | 0 | 0
[11 empty] | 0 | 335 | 0 | -14 | 19 | 0 | 0.0023455 | 4200 | 0 | 0 | 0 | 0
[11 empty] | 0 | 336 | 0 | -14 | 19 | 0 | 0.0023455 | 4200 | 0 | 0 | 0 | 0
[11 empty] | 0 | 337 | 0 | -14 | 19 | 0 | 0.0023455 | 4200 | 0 | 0 | 0 | 0
[11 empty] | 0 | 338 | 0 | -14 | 19 | 0 | 0.0023455 | 4200 | 0 | 0 | 0 | 0
[11 empty] | 0 | 339 | 0 | -14 | 19 | 0 | 0.0023455 | 4200 | 0 | 0 | 0 | 0
[11 empty] | 0 | 340 | 0 | -14 | 19 | 0 | 0.0023455 | 4200 | 0 | 0 | 0 | 0
[11 empty] | 0 | 341 | 0 | -14 | 19 | 0 | 0.0023455 | 4200 | 0 | 0 | 0 | 0
[11 empty] | 0 | 342 | 0 | -14 | 19 | 0 | 0.0023455 | 4200 | 0 | 0 | 0 | 0
[11 empty] | 0 | 343 | 0 | -14 | 19 | 0 | 0.0023455 | 4200 | 0 | 0 | 0 | 0
[11 empty] | 0 | 344 | 0 | -14 | 19 | 0 | 0.0023455 | 4200 | 0 | 0 | 0 | 0
[11 empty] | 0 | 345 | 0 | -14 | 19 | 0 | 0.0023455 | 4200 | 0 | 0 | 0 | 0
[11 empty] | 0 | 346 | 0 | -14 | 19 | 0 | 0.0023455 | 4200 | 0 | 0 | 0 | 0
[11 empty] | 0 | 347 | 0 | -14 | 19 | 0 | 0.0023455 | 4200 | 0 | 0 | 0 | 0
[11 empty] | 0 | 348 | 0 | -14 | 19 | 0 | 0.0023455 | 4200 | 0 | 0 | 0 | 0
[11 empty] | 0 | 349 | 0 | -14 | 19 | 0 | 0.0023455 | 4200 | 0 | 0 | 0 | 0
[11 empty] | 0 | 350 | 0 | -14 | 19 | 0 | 0.0023455 | 4200 | 0 | 0 | 0 | 0
[11 empty] | 0 | 351 | 0 | -14 | 19 | 0 | 0.0023455 | 4200 | 0 | 0 | 0 | 0
[11 empty] | 0 | 352 | 0 | -14 | 19 | 0 | 0.0023455 | 4200 | 0 | 0 | 0 | 0
[11 empty] | 0 | 353 | 0 | -14 | 19 | 0 | 0.0023455 | 4200 | 0 | 0 | 0 | 0
[11 empty] | 0 | 354 | 0 | -14 | 19 | 0 | 0.0023455 | 4200 | 0 | 0 | 0 | 0
[11 empty] | 0 | 355 | 0 | -14 | 19 | 0 | 0.0023455 | 4200 | 0 | 0 | 0 | 0
[11 empty] | 0 | 356 | 0 | -14 | 19 | 0 | 0.0023455 | 4200 | 0 | 0 | 0 | 0
[11 empty] | 0 | 357 | 0 | -14 | 19 | 0 | 0.0023455 | 4200 | 0 | 0 | 0 | 0
[11 empty] | 0 | 358 | 0 | -14 | 19 | 0 | 0.0023455 | 4200 | 0 | 0 | 0 | 0
[11 empty] | 0 | 359 | 0 | -14 | 19 | 0 | 0.0023455 | 4200 | 0 | 0 | 0 | 0
[11 empty] | 0 | 360 | 0 | -14 | 19 | 0 | 0.0023455 | 4200 | 0 | 0 | 0 | 0
[11 empty] | 0 | 361 | 0 | -14 | 19 | 0 | 0.0023455 | 4200 | 0 | 0 | 0 | 0
[11 empty] | 0 | 362 | 0 | -14 | 19 | 0 | 0.0023455 | 4200 | 0 | 0 | 0 | 0
[11 empty] | 0 | 363 | 0 | -14 | 19 | 0 | 0.0023455 | 4200 | 0 | 0 | 0 | 0
[11 empty] | 0 | 364 | 0 | -14 | 19 | 0 | 0.0023455 | 4200 | 0 | 0 | 0 | 0
[11 empty] | 0 | 365 | 0 | -14 | 19 | 0 | 0.0023455 | 4200 | 0 | 0 | 0 | 0
[11 empty] | 0 | 366 | 0 | -14 | 19 | 0 | 0.0023455 | 4200 | 0 | 0 | 0 | 0
[11 empty] | 0 | 367 | 0 | -14 | 19 | 0 | 0.0023455 | 4200 | 0 | 0 | 0 | 0
[11 empty] | 0 | 368 | 0 | -14 | 19 | 0 | 0.0023455 | 4200 | 0 | 0 | 0 | 0
[11 empty] | 0 | 369 | 0 | -14 | 19 | 0 | 0.0023455 | 4200 | 0 | 0 | 0 | 0
[11 empty] | 0 | 370 | 0 | -14 | 19 | 0 | 0.0023455 | 4200 | 0 | 0 | 0 | 0
[11 empty] | 0 | 371 | 0 | -14 | 19 | 0 | 0.0023455 | 4200 | 0 | 0 | 0 | 0
[11 empty] | 0 | 372 | 0 | -14 | 19 | 0 | 0.0023455 | 4200 | 0 | 0 | 0 | 0
[11 empty] | 0 | 373 | 0 | -14 | 19 | 0 | 0.0023455 | 4200 | 0 | 0 | 0 | 0
[11 empty] | 0 | 374 | 0 | -14 | 19 | 0 | 0.0023455 | 4200 | 0 | 0 | 0 | 0
[11 empty] | 0 | 375 | 0 | -14 | 19 | 0 | 0.0023455 | 4200 | 0 | 0 | 0 | 0
[11 empty] | 0 | 376 | 0 | -14 | 19 | 0 | 0.0023455 | 4200 | 0 | 0 | 0 | 0
[11 empty] | 0 | 377 | 0 | -14 | 19 | 0 | 0.0023455 | 4200 | 0 | 0 | 0 | 0
[11 empty] | 0 | 378 | 0 | -14 | 19 | 0 | 0.0023455 | 4200 | 0 | 0 | 0 | 0
[11 empty] | 0 | 379 | 0 | -14 | 19 | 0 | 0.0023455 | 4200 | 0 | 0 | 0 | 0
[11 empty] | 0 | 380 | 0 | -14 | 19 | 0 | 0.0023455 | 4200 | 0 | 0 | 0 | 0
[11 empty] | 0 | 381 | 0 | -14 | 19 | 0 | 0.0023455 | 4200 | 0 | 0 | 0 | 0
[11 empty] | 0 | 382 | 0 | -14 | 19 | 0 | 0.0023455 | 4200 | 0 | 0 | 0 | 0
[11 empty] | 0 | 383 | 0 | -14 | 19 | 0 | 0.0023455 | 4200 | 0 | 0 | 0 | 0
[11 empty] | 0 | 384 | 0 | -14 | 19 | 0 | 0.0023455 | 4200 | 0 | 0 | 0 | 0
[11 empty] | 0 | 385 | 0 | -14 | 19 | 0 | 0.0023455 | 4200 | 0 | 0 | 0 | 0
[11 empty] | 0 | 386 | 0 | -14 | 19 | 0 | 0.0023455 | 4200 | 0 | 0 | 0 | 0
[11 empty] | 0 | 387 | 0 | -14 | 19 | 0 | 0.0023455 | 4200 | 0 | 0 | 0 | 0
[11 empty] | 0 | 388 | 0 | -14 | 19 | 0 | 0.0023455 | 4200 | 0 | 0 | 0 | 0
[11 empty] | 0 | 389 | 0 | -14 | 19 | 0 | 0.0023455 | 4200 | 0 | 0 | 0 | 0
[11 empty] | 0 | 390 | 0 | -14 | 19 | 0 | 0.0023455 | 4200 | 0 | 0 | 0 | 0
[11 empty] | 0 | 391 | 0 | -14 | 19 | 0 | 0.0023455 | 4200 | 0 | 0 | 0 | 0
[11 empty] | 0 | 392 | 0 | -14 | 19 | 0 | 0.0023455 | 4200 | 0 | 0 | 0 | 0
[11 empty] | 0 | 393 | 0 | -14 | 19 | 0 | 0.0023455 | 4200 | 0 | 0 | 0 | 0
[11 empty] | 0 | 394 | 0 | -14 | 19 | 0 | 0.0023455 | 4200 | 0 | 0 | 0 | 0
[11 empty] | 0 | 395 | 0 | -14 | 19 | 0 | 0.0023455 | 4200 | 0 | 0 | 0 | 0
[11 empty] | 0 | 396 | 0 | -14 | 19 | 0 | 0.0023455 | 4200 | 0 | 0 | 0 | 0
[11 empty] | 0 | 397 | 0 | -14 | 19 | 0 | 0.0023455 | 4200 | 0 | 0 | 0 | 0
[11 empty] | 0 | 398 | 0 | -14 | 19 | 0 | 0.0023455 | 4200 | 0 | 0 | 0 | 0
[11 empty] | 0 | 399 | 0 | -14 | 19 | 0 | 0.0023455 | 4200 | 0 | 0 | 0 | 0
[11 empty] | 0 | 400 | 0 | -14 | 19 | 0 | 0.0023455 | 4200 | 0 | 0 | 0 | 0

## R10 (hidden)
Rotated Rectangle + Horizontal Cut (No VBA) |  |  | 10 | /20
Cut position λ (0→y_min, 1→y_max) | 0.5 |  | β1= | 0.85
Input unit | cm |  | Output unit | cm
Width B (input unit) | 50
Deepth D (input unit) | 40
Rotate rectangle θ (deg, about origin) | 90 | [5 empty] | cosθ | sinθ
Cut position 1-(1-λ)β1 | 0.575 |  | Keep side | Above (y >= y_cut) |  |  | 6.1257e-17 | 1
Unit scales (mm per unit)
s_in | 10
s_out | 10
len_in_to_out | 1
Rotated rectangle vertices (after rotation θ)
Corner | x0 | y0 | x_rot | y_rot | Inside?
1 | -25 | 20 | -20 | -25 | FALSE
2 | 25 | 20 | -20 | 25 | TRUE
3 | 25 | -20 | 20 | 25 | TRUE
4 | -25 | -20 | 20 | -25 | FALSE
[6 empty] | x | y | L
y_cut (input unit) | 3.75 | y_cut (output unit) | 3.75 | Nature ax= | 0 | -20 | 0 | 25
y_min (input unit) | -25 | y_max (input unit) | 25 |  |  | 20 | 0
Clipping edges (Sutherland–Hodgman for y >=/<= y_cut)
Edge | S idx | E idx | xS | yS | xE | yE | inS | inE | xInt | nOut | posStart | xOut1 | yOut1 | xOut2 | yOut2
1 | 1 | 2 | -20 | -25 | -20 | 25 | FALSE | TRUE | -20 | 2 | 1 | -20 | 3.75 | -20 | 25
2 | 2 | 3 | -20 | 25 | 20 | 25 | TRUE | TRUE |  | 1 | 3 | 20 | 25
3 | 3 | 4 | 20 | 25 | 20 | -25 | TRUE | FALSE | 20 | 1 | 4 | 20 | 3.75
4 | 4 | 1 | 20 | -25 | -20 | -25 | FALSE | FALSE |  | 0 | 5
CLOSE |  |  | -20 | -25
Total vertices N_out | 4
Clipped polygon vertices (in traversal order)
k | x_out (in) | y_out (in) | x_out (out) | y_out (out) | Δ | x_term | y_term
1 | -20 | 3.75 | -20 | 3.75 | -425 | 17000 | -12218.75 | 1 | 1 | 1 | -20 | 25
2 | -20 | 25 | -20 | 25 | -1000 | 0 | -50000 | 1 | 1 | 2 | 20 | 25
3 | 20 | 25 | 20 | 25 | -425 | -17000 | -12218.75 | 2 | 2 | 1 | 20 | 3.75
4 | 20 | 3.75 | 20 | 3.75 | 150 | 0 | 1125 | 3 | 3 | 1 | -20 | 3.75
5 | #N/A | #N/A | #N/A | #N/A
6 | #N/A | #N/A | #N/A | #N/A
7 | #N/A | #N/A | #N/A | #N/A
8 | #N/A | #N/A | #N/A | #N/A
close | -20 | 3.75 | -20 | 3.75
Results
Signed area A_s (in^2) | -850 | cm^2
Area A (out^2) | 850 | cm^2
Centroid x̄ (out) | 0 | cm
Centroid ȳ (out) | 14.375 | cm
Plot helpers
[5 empty] | x_min | -20
[5 empty] | x_max | 20
[5 empty] | y_min | 3.75
[5 empty] | y_max | 25
[5 empty] | midx | 0
[5 empty] | midy | 14.375
[5 empty] | span | 44
Bounds points (invisible)
[5 empty] | x_b | y_b
[5 empty] | -22 | -7.625
[5 empty] | 22 | 36.375
Cut line
[5 empty] | x_cut | y_cut
[5 empty] | -22 | 3.75
[5 empty] | 22 | 3.75
Centroid
[5 empty] | x_cg | y_cg
[5 empty] | 0 | 14.375
RC 計算 | P0=0.85fc*Ac | [10 empty] | 鋼筋計算
| Pc=0.85f'c×Ac | [10 empty] | fy | εty | E | εy | εmax
| Mc=Pc×dc | [10 empty] | kgf/cm^2 |  | kgf/cm^2
[12 empty] | 4200 | 0.0020588 | 2040000 | -0.00228 | 0
[11 empty] | 扣孔 |  |  |  | Ymin |  |  |  | tf | tf | tf-m | tf-m
[9 empty] | 0.0050588 |  | 17.1 |  |  |  | -19 |  |  | sum | 56.7173 | -56.7173 | 9.6569 | 9.6569
[12 empty] | no | θ | X | Y | As | εty | fy | Ps | Ts | Psd | Tsd
[11 empty] | 2.85 | 1 | 12 | -14 | 19 | 2.85 | 0.00228 | 4200 | 11.97 | 0 | 2.2743 | 0
| fc | εc | m | 中性軸對應座標 | 等值應力塊對應座標 | 螺箍1橫箍2 | a1 | a2 | 最外緣鋼筋 | ψ | 2.85 | 2 | 13 | -14 | 6.3333 | 2.85 | 0.00076 | 1550.4 | 4.4186 | 0 | 0.27985 | 0
| kgf/cm^2 |  | εc/x | [5 empty] | ε |  | 0 | 3 | 14 | -14 | -6.3333 | 2.85 | -0.00076 | -1550.4 | 0 | -4.4186 | 0 | 0.27985
| 280 | 0.003 | 0.00012 | 0 | 0 | 2 | 0.65 | 0.25 | 0.00228 | 0.66843 | 0 | 4 | 15 | -14 | -19 | 2.85 | -0.00228 | -4200 | 0 | -11.97 | 0 | 2.2743
[11 empty] | 0 | 5 | 16 | -14 | 19 | 0 | 0.00228 | 4200 | 0 | 0 | 0 | 0
| D | B | x | β1 | β1*x | a | θ | Ac | e1 | dc=D/2-e1 | 0 | 6 | 17 | -14 | 19 | 0 | 0.00228 | 4200 | 0 | 0 | 0 | 0
| cm | cm | cm |  | cm | cm |  | cm^2 | cm | cm | 0 | 7 | 18 | -14 | 19 | 0 | 0.00228 | 4200 | 0 | 0 | 0 | 0
| 0 | 50 | 0 | 1 | 0 | 50 | 0 | 832.9 | 14.375 | 14.375 | 0 | 8 | 19 | -14 | 19 | 0 | 0.00228 | 4200 | 0 | 0 | 0 | 0
[11 empty] | 0 | 9 | 20 | -14 | 19 | 0 | 0.00228 | 4200 | 0 | 0 | 0 | 0
| Pc | Mc | [8 empty] | 0 | 10 | 1 | -14 | 19 | 0 | 0.00228 | 4200 | 0 | 0 | 0 | 0
| tf | tf-m | [8 empty] | 0 | 11 | 2 | -14 | 19 | 0 | 0.00228 | 4200 | 0 | 0 | 0 | 0
| 198.2302 | 28.4956 | [8 empty] | 0 | 12 | 3 | -14 | 19 | 0 | 0.00228 | 4200 | 0 | 0 | 0 | 0
[11 empty] | 0 | 13 | 4 | -14 | 19 | 0 | 0.00228 | 4200 | 0 | 0 | 0 | 0
[11 empty] | 0 | 14 | 5 | -14 | 19 | 0 | 0.00228 | 4200 | 0 | 0 | 0 | 0
| 總應力計算 | [9 empty] | 0 | 15 | 6 | -14 | 19 | 0 | 0.00228 | 4200 | 0 | 0 | 0 | 0
| Mn | Pn | ψ | [7 empty] | 0 | 16 | 7 | -14 | 19 | 0 | 0.00228 | 4200 | 0 | 0 | 0 | 0
| tf-m | tf | [8 empty] | 0 | 17 | 8 | -14 | 19 | 0 | 0.00228 | 4200 | 0 | 0 | 0 | 0
10 | 47.8094 | 198.2302 | 0.66843 | [7 empty] | 0 | 18 | 9 | -14 | 19 | 0 | 0.00228 | 4200 | 0 | 0 | 0 | 0
[11 empty] | 0 | 19 | 10 | -14 | 19 | 0 | 0.00228 | 4200 | 0 | 0 | 0 | 0
[11 empty] | 0 | 20 | 11 | -14 | 19 | 0 | 0.00228 | 4200 | 0 | 0 | 0 | 0
[11 empty] | 2.85 | 21 | 12 | -4.6667 | 19 | 2.85 | 0.00228 | 4200 | 11.97 | 0 | 2.2743 | 0
[11 empty] | 0 | 22 | 13 | -14 | 19 | 0 | 0.00228 | 4200 | 0 | 0 | 0 | 0
[11 empty] | 0 | 23 | 14 | -14 | 19 | 0 | 0.00228 | 4200 | 0 | 0 | 0 | 0
[11 empty] | 0 | 24 | 15 | -4.6667 | -19 | 2.85 | -0.00228 | -4200 | 0 | -11.97 | 0 | 2.2743
[11 empty] | 0 | 25 | 16 | -14 | 19 | 0 | 0.00228 | 4200 | 0 | 0 | 0 | 0
[11 empty] | 0 | 26 | 17 | -14 | 19 | 0 | 0.00228 | 4200 | 0 | 0 | 0 | 0
[11 empty] | 0 | 27 | 18 | -14 | 19 | 0 | 0.00228 | 4200 | 0 | 0 | 0 | 0
[11 empty] | 0 | 28 | 19 | -14 | 19 | 0 | 0.00228 | 4200 | 0 | 0 | 0 | 0
[11 empty] | 0 | 29 | 20 | -14 | 19 | 0 | 0.00228 | 4200 | 0 | 0 | 0 | 0
[11 empty] | 0 | 30 | 1 | -14 | 19 | 0 | 0.00228 | 4200 | 0 | 0 | 0 | 0
[11 empty] | 0 | 31 | 2 | -14 | 19 | 0 | 0.00228 | 4200 | 0 | 0 | 0 | 0
[11 empty] | 0 | 32 | 3 | -14 | 19 | 0 | 0.00228 | 4200 | 0 | 0 | 0 | 0
[11 empty] | 0 | 33 | 4 | -14 | 19 | 0 | 0.00228 | 4200 | 0 | 0 | 0 | 0
[11 empty] | 0 | 34 | 5 | -14 | 19 | 0 | 0.00228 | 4200 | 0 | 0 | 0 | 0
[11 empty] | 0 | 35 | 6 | -14 | 19 | 0 | 0.00228 | 4200 | 0 | 0 | 0 | 0
[11 empty] | 0 | 36 | 7 | -14 | 19 | 0 | 0.00228 | 4200 | 0 | 0 | 0 | 0
[11 empty] | 0 | 37 | 8 | -14 | 19 | 0 | 0.00228 | 4200 | 0 | 0 | 0 | 0
[11 empty] | 0 | 38 | 9 | -14 | 19 | 0 | 0.00228 | 4200 | 0 | 0 | 0 | 0
[11 empty] | 0 | 39 | 10 | -14 | 19 | 0 | 0.00228 | 4200 | 0 | 0 | 0 | 0
[11 empty] | 0 | 40 | 11 | -14 | 19 | 0 | 0.00228 | 4200 | 0 | 0 | 0 | 0
[11 empty] | 2.85 | 41 | 12 | 4.6667 | 19 | 2.85 | 0.00228 | 4200 | 11.97 | 0 | 2.2743 | 0
[11 empty] | 0 | 42 | 13 | -14 | 19 | 0 | 0.00228 | 4200 | 0 | 0 | 0 | 0
[11 empty] | 0 | 43 | 14 | -14 | 19 | 0 | 0.00228 | 4200 | 0 | 0 | 0 | 0
[11 empty] | 0 | 44 | 15 | 4.6667 | -19 | 2.85 | -0.00228 | -4200 | 0 | -11.97 | 0 | 2.2743
[11 empty] | 0 | 45 | 16 | -14 | 19 | 0 | 0.00228 | 4200 | 0 | 0 | 0 | 0
[11 empty] | 0 | 46 | 17 | -14 | 19 | 0 | 0.00228 | 4200 | 0 | 0 | 0 | 0
[11 empty] | 0 | 47 | 18 | -14 | 19 | 0 | 0.00228 | 4200 | 0 | 0 | 0 | 0
[11 empty] | 0 | 48 | 19 | -14 | 19 | 0 | 0.00228 | 4200 | 0 | 0 | 0 | 0
[11 empty] | 0 | 49 | 20 | -14 | 19 | 0 | 0.00228 | 4200 | 0 | 0 | 0 | 0
[11 empty] | 0 | 50 | 1 | -14 | 19 | 0 | 0.00228 | 4200 | 0 | 0 | 0 | 0
[11 empty] | 0 | 51 | 2 | -14 | 19 | 0 | 0.00228 | 4200 | 0 | 0 | 0 | 0
[11 empty] | 0 | 52 | 3 | -14 | 19 | 0 | 0.00228 | 4200 | 0 | 0 | 0 | 0
[11 empty] | 0 | 53 | 4 | -14 | 19 | 0 | 0.00228 | 4200 | 0 | 0 | 0 | 0
[11 empty] | 0 | 54 | 5 | -14 | 19 | 0 | 0.00228 | 4200 | 0 | 0 | 0 | 0
[11 empty] | 0 | 55 | 6 | -14 | 19 | 0 | 0.00228 | 4200 | 0 | 0 | 0 | 0
[11 empty] | 0 | 56 | 7 | -14 | 19 | 0 | 0.00228 | 4200 | 0 | 0 | 0 | 0
[11 empty] | 0 | 57 | 8 | -14 | 19 | 0 | 0.00228 | 4200 | 0 | 0 | 0 | 0
[11 empty] | 0 | 58 | 9 | -14 | 19 | 0 | 0.00228 | 4200 | 0 | 0 | 0 | 0
[11 empty] | 0 | 59 | 10 | -14 | 19 | 0 | 0.00228 | 4200 | 0 | 0 | 0 | 0
[11 empty] | 0 | 60 | 11 | -14 | 19 | 0 | 0.00228 | 4200 | 0 | 0 | 0 | 0
[11 empty] | 2.85 | 61 | 12 | 14 | 19 | 2.85 | 0.00228 | 4200 | 11.97 | 0 | 2.2743 | 0
[11 empty] | 2.85 | 62 | 13 | 14 | 6.3333 | 2.85 | 0.00076 | 1550.4 | 4.4186 | 0 | 0.27985 | 0
[11 empty] | 0 | 63 | 14 | 14 | -6.3333 | 2.85 | -0.00076 | -1550.4 | 0 | -4.4186 | 0 | 0.27985
[11 empty] | 0 | 64 | 15 | 14 | -19 | 2.85 | -0.00228 | -4200 | 0 | -11.97 | 0 | 2.2743
[11 empty] | 0 | 65 | 16 | -14 | 19 | 0 | 0.00228 | 4200 | 0 | 0 | 0 | 0
[11 empty] | 0 | 66 | 17 | -14 | 19 | 0 | 0.00228 | 4200 | 0 | 0 | 0 | 0
[11 empty] | 0 | 67 | 18 | -14 | 19 | 0 | 0.00228 | 4200 | 0 | 0 | 0 | 0
[11 empty] | 0 | 68 | 19 | -14 | 19 | 0 | 0.00228 | 4200 | 0 | 0 | 0 | 0
[11 empty] | 0 | 69 | 20 | -14 | 19 | 0 | 0.00228 | 4200 | 0 | 0 | 0 | 0
[11 empty] | 0 | 70 | 1 | -14 | 19 | 0 | 0.00228 | 4200 | 0 | 0 | 0 | 0
[11 empty] | 0 | 71 | 2 | -14 | 19 | 0 | 0.00228 | 4200 | 0 | 0 | 0 | 0
[11 empty] | 0 | 72 | 3 | -14 | 19 | 0 | 0.00228 | 4200 | 0 | 0 | 0 | 0
[11 empty] | 0 | 73 | 4 | -14 | 19 | 0 | 0.00228 | 4200 | 0 | 0 | 0 | 0
[11 empty] | 0 | 74 | 5 | -14 | 19 | 0 | 0.00228 | 4200 | 0 | 0 | 0 | 0
[11 empty] | 0 | 75 | 6 | -14 | 19 | 0 | 0.00228 | 4200 | 0 | 0 | 0 | 0
[11 empty] | 0 | 76 | 7 | -14 | 19 | 0 | 0.00228 | 4200 | 0 | 0 | 0 | 0
[11 empty] | 0 | 77 | 8 | -14 | 19 | 0 | 0.00228 | 4200 | 0 | 0 | 0 | 0
[11 empty] | 0 | 78 | 9 | -14 | 19 | 0 | 0.00228 | 4200 | 0 | 0 | 0 | 0
[11 empty] | 0 | 79 | 10 | -14 | 19 | 0 | 0.00228 | 4200 | 0 | 0 | 0 | 0
[11 empty] | 0 | 80 | 11 | -14 | 19 | 0 | 0.00228 | 4200 | 0 | 0 | 0 | 0
[11 empty] | 0 | 81 | 12 | -14 | 19 | 0 | 0.00228 | 4200 | 0 | 0 | 0 | 0
[11 empty] | 0 | 82 | 13 | -14 | 19 | 0 | 0.00228 | 4200 | 0 | 0 | 0 | 0
[11 empty] | 0 | 83 | 14 | -14 | 19 | 0 | 0.00228 | 4200 | 0 | 0 | 0 | 0
[11 empty] | 0 | 84 | 15 | -14 | 19 | 0 | 0.00228 | 4200 | 0 | 0 | 0 | 0
[11 empty] | 0 | 85 | 16 | -14 | 19 | 0 | 0.00228 | 4200 | 0 | 0 | 0 | 0
[11 empty] | 0 | 86 | 17 | -14 | 19 | 0 | 0.00228 | 4200 | 0 | 0 | 0 | 0
[11 empty] | 0 | 87 | 18 | -14 | 19 | 0 | 0.00228 | 4200 | 0 | 0 | 0 | 0
[11 empty] | 0 | 88 | 19 | -14 | 19 | 0 | 0.00228 | 4200 | 0 | 0 | 0 | 0
[11 empty] | 0 | 89 | 20 | -14 | 19 | 0 | 0.00228 | 4200 | 0 | 0 | 0 | 0
[11 empty] | 0 | 90 | 1 | -14 | 19 | 0 | 0.00228 | 4200 | 0 | 0 | 0 | 0
[11 empty] | 0 | 91 | 2 | -14 | 19 | 0 | 0.00228 | 4200 | 0 | 0 | 0 | 0
[11 empty] | 0 | 92 | 3 | -14 | 19 | 0 | 0.00228 | 4200 | 0 | 0 | 0 | 0
[11 empty] | 0 | 93 | 4 | -14 | 19 | 0 | 0.00228 | 4200 | 0 | 0 | 0 | 0
[11 empty] | 0 | 94 | 5 | -14 | 19 | 0 | 0.00228 | 4200 | 0 | 0 | 0 | 0
[11 empty] | 0 | 95 | 6 | -14 | 19 | 0 | 0.00228 | 4200 | 0 | 0 | 0 | 0
[11 empty] | 0 | 96 | 7 | -14 | 19 | 0 | 0.00228 | 4200 | 0 | 0 | 0 | 0
[11 empty] | 0 | 97 | 8 | -14 | 19 | 0 | 0.00228 | 4200 | 0 | 0 | 0 | 0
[11 empty] | 0 | 98 | 9 | -14 | 19 | 0 | 0.00228 | 4200 | 0 | 0 | 0 | 0
[11 empty] | 0 | 99 | 10 | -14 | 19 | 0 | 0.00228 | 4200 | 0 | 0 | 0 | 0
[11 empty] | 0 | 100 | 11 | -14 | 19 | 0 | 0.00228 | 4200 | 0 | 0 | 0 | 0
[11 empty] | 0 | 101 | 12 | -14 | 19 | 0 | 0.00228 | 4200 | 0 | 0 | 0 | 0
[11 empty] | 0 | 102 | 13 | -14 | 19 | 0 | 0.00228 | 4200 | 0 | 0 | 0 | 0
[11 empty] | 0 | 103 | 14 | -14 | 19 | 0 | 0.00228 | 4200 | 0 | 0 | 0 | 0
[11 empty] | 0 | 104 | 15 | -14 | 19 | 0 | 0.00228 | 4200 | 0 | 0 | 0 | 0
[11 empty] | 0 | 105 | 16 | -14 | 19 | 0 | 0.00228 | 4200 | 0 | 0 | 0 | 0
[11 empty] | 0 | 106 | 17 | -14 | 19 | 0 | 0.00228 | 4200 | 0 | 0 | 0 | 0
[11 empty] | 0 | 107 | 18 | -14 | 19 | 0 | 0.00228 | 4200 | 0 | 0 | 0 | 0
[11 empty] | 0 | 108 | 19 | -14 | 19 | 0 | 0.00228 | 4200 | 0 | 0 | 0 | 0
[11 empty] | 0 | 109 | 20 | -14 | 19 | 0 | 0.00228 | 4200 | 0 | 0 | 0 | 0
[11 empty] | 0 | 110 | 1 | -14 | 19 | 0 | 0.00228 | 4200 | 0 | 0 | 0 | 0
[11 empty] | 0 | 111 | 2 | -14 | 19 | 0 | 0.00228 | 4200 | 0 | 0 | 0 | 0
[11 empty] | 0 | 112 | 3 | -14 | 19 | 0 | 0.00228 | 4200 | 0 | 0 | 0 | 0
[11 empty] | 0 | 113 | 4 | -14 | 19 | 0 | 0.00228 | 4200 | 0 | 0 | 0 | 0
[11 empty] | 0 | 114 | 5 | -14 | 19 | 0 | 0.00228 | 4200 | 0 | 0 | 0 | 0
[11 empty] | 0 | 115 | 6 | -14 | 19 | 0 | 0.00228 | 4200 | 0 | 0 | 0 | 0
[11 empty] | 0 | 116 | 7 | -14 | 19 | 0 | 0.00228 | 4200 | 0 | 0 | 0 | 0
[11 empty] | 0 | 117 | 8 | -14 | 19 | 0 | 0.00228 | 4200 | 0 | 0 | 0 | 0
[11 empty] | 0 | 118 | 9 | -14 | 19 | 0 | 0.00228 | 4200 | 0 | 0 | 0 | 0
[11 empty] | 0 | 119 | 10 | -14 | 19 | 0 | 0.00228 | 4200 | 0 | 0 | 0 | 0
[11 empty] | 0 | 120 | 11 | -14 | 19 | 0 | 0.00228 | 4200 | 0 | 0 | 0 | 0
[11 empty] | 0 | 121 | 12 | -14 | 19 | 0 | 0.00228 | 4200 | 0 | 0 | 0 | 0
[11 empty] | 0 | 122 | 13 | -14 | 19 | 0 | 0.00228 | 4200 | 0 | 0 | 0 | 0
[11 empty] | 0 | 123 | 14 | -14 | 19 | 0 | 0.00228 | 4200 | 0 | 0 | 0 | 0
[11 empty] | 0 | 124 | 15 | -14 | 19 | 0 | 0.00228 | 4200 | 0 | 0 | 0 | 0
[11 empty] | 0 | 125 | 16 | -14 | 19 | 0 | 0.00228 | 4200 | 0 | 0 | 0 | 0
[11 empty] | 0 | 126 | 17 | -14 | 19 | 0 | 0.00228 | 4200 | 0 | 0 | 0 | 0
[11 empty] | 0 | 127 | 18 | -14 | 19 | 0 | 0.00228 | 4200 | 0 | 0 | 0 | 0
[11 empty] | 0 | 128 | 19 | -14 | 19 | 0 | 0.00228 | 4200 | 0 | 0 | 0 | 0
[11 empty] | 0 | 129 | 20 | -14 | 19 | 0 | 0.00228 | 4200 | 0 | 0 | 0 | 0
[11 empty] | 0 | 130 | 1 | -14 | 19 | 0 | 0.00228 | 4200 | 0 | 0 | 0 | 0
[11 empty] | 0 | 131 | 2 | -14 | 19 | 0 | 0.00228 | 4200 | 0 | 0 | 0 | 0
[11 empty] | 0 | 132 | 3 | -14 | 19 | 0 | 0.00228 | 4200 | 0 | 0 | 0 | 0
[11 empty] | 0 | 133 | 4 | -14 | 19 | 0 | 0.00228 | 4200 | 0 | 0 | 0 | 0
[11 empty] | 0 | 134 | 5 | -14 | 19 | 0 | 0.00228 | 4200 | 0 | 0 | 0 | 0
[11 empty] | 0 | 135 | 6 | -14 | 19 | 0 | 0.00228 | 4200 | 0 | 0 | 0 | 0
[11 empty] | 0 | 136 | 7 | -14 | 19 | 0 | 0.00228 | 4200 | 0 | 0 | 0 | 0
[11 empty] | 0 | 137 | 8 | -14 | 19 | 0 | 0.00228 | 4200 | 0 | 0 | 0 | 0
[11 empty] | 0 | 138 | 9 | -14 | 19 | 0 | 0.00228 | 4200 | 0 | 0 | 0 | 0
[11 empty] | 0 | 139 | 10 | -14 | 19 | 0 | 0.00228 | 4200 | 0 | 0 | 0 | 0
[11 empty] | 0 | 140 | 11 | -14 | 19 | 0 | 0.00228 | 4200 | 0 | 0 | 0 | 0
[11 empty] | 0 | 141 | 12 | -14 | 19 | 0 | 0.00228 | 4200 | 0 | 0 | 0 | 0
[11 empty] | 0 | 142 | 13 | -14 | 19 | 0 | 0.00228 | 4200 | 0 | 0 | 0 | 0
[11 empty] | 0 | 143 | 14 | -14 | 19 | 0 | 0.00228 | 4200 | 0 | 0 | 0 | 0
[11 empty] | 0 | 144 | 15 | -14 | 19 | 0 | 0.00228 | 4200 | 0 | 0 | 0 | 0
[11 empty] | 0 | 145 | 16 | -14 | 19 | 0 | 0.00228 | 4200 | 0 | 0 | 0 | 0
[11 empty] | 0 | 146 | 17 | -14 | 19 | 0 | 0.00228 | 4200 | 0 | 0 | 0 | 0
[11 empty] | 0 | 147 | 18 | -14 | 19 | 0 | 0.00228 | 4200 | 0 | 0 | 0 | 0
[11 empty] | 0 | 148 | 19 | -14 | 19 | 0 | 0.00228 | 4200 | 0 | 0 | 0 | 0
[11 empty] | 0 | 149 | 20 | -14 | 19 | 0 | 0.00228 | 4200 | 0 | 0 | 0 | 0
[11 empty] | 0 | 150 | 1 | -14 | 19 | 0 | 0.00228 | 4200 | 0 | 0 | 0 | 0
[11 empty] | 0 | 151 | 2 | -14 | 19 | 0 | 0.00228 | 4200 | 0 | 0 | 0 | 0
[11 empty] | 0 | 152 | 3 | -14 | 19 | 0 | 0.00228 | 4200 | 0 | 0 | 0 | 0
[11 empty] | 0 | 153 | 4 | -14 | 19 | 0 | 0.00228 | 4200 | 0 | 0 | 0 | 0
[11 empty] | 0 | 154 | 5 | -14 | 19 | 0 | 0.00228 | 4200 | 0 | 0 | 0 | 0
[11 empty] | 0 | 155 | 6 | -14 | 19 | 0 | 0.00228 | 4200 | 0 | 0 | 0 | 0
[11 empty] | 0 | 156 | 7 | -14 | 19 | 0 | 0.00228 | 4200 | 0 | 0 | 0 | 0
[11 empty] | 0 | 157 | 8 | -14 | 19 | 0 | 0.00228 | 4200 | 0 | 0 | 0 | 0
[11 empty] | 0 | 158 | 9 | -14 | 19 | 0 | 0.00228 | 4200 | 0 | 0 | 0 | 0
[11 empty] | 0 | 159 | 10 | -14 | 19 | 0 | 0.00228 | 4200 | 0 | 0 | 0 | 0
[11 empty] | 0 | 160 | 11 | -14 | 19 | 0 | 0.00228 | 4200 | 0 | 0 | 0 | 0
[11 empty] | 0 | 161 | 12 | -14 | 19 | 0 | 0.00228 | 4200 | 0 | 0 | 0 | 0
[11 empty] | 0 | 162 | 13 | -14 | 19 | 0 | 0.00228 | 4200 | 0 | 0 | 0 | 0
[11 empty] | 0 | 163 | 14 | -14 | 19 | 0 | 0.00228 | 4200 | 0 | 0 | 0 | 0
[11 empty] | 0 | 164 | 15 | -14 | 19 | 0 | 0.00228 | 4200 | 0 | 0 | 0 | 0
[11 empty] | 0 | 165 | 16 | -14 | 19 | 0 | 0.00228 | 4200 | 0 | 0 | 0 | 0
[11 empty] | 0 | 166 | 17 | -14 | 19 | 0 | 0.00228 | 4200 | 0 | 0 | 0 | 0
[11 empty] | 0 | 167 | 18 | -14 | 19 | 0 | 0.00228 | 4200 | 0 | 0 | 0 | 0
[11 empty] | 0 | 168 | 19 | -14 | 19 | 0 | 0.00228 | 4200 | 0 | 0 | 0 | 0
[11 empty] | 0 | 169 | 20 | -14 | 19 | 0 | 0.00228 | 4200 | 0 | 0 | 0 | 0
[11 empty] | 0 | 170 | 1 | -14 | 19 | 0 | 0.00228 | 4200 | 0 | 0 | 0 | 0
[11 empty] | 0 | 171 | 2 | -14 | 19 | 0 | 0.00228 | 4200 | 0 | 0 | 0 | 0
[11 empty] | 0 | 172 | 3 | -14 | 19 | 0 | 0.00228 | 4200 | 0 | 0 | 0 | 0
[11 empty] | 0 | 173 | 4 | -14 | 19 | 0 | 0.00228 | 4200 | 0 | 0 | 0 | 0
[11 empty] | 0 | 174 | 5 | -14 | 19 | 0 | 0.00228 | 4200 | 0 | 0 | 0 | 0
[11 empty] | 0 | 175 | 6 | -14 | 19 | 0 | 0.00228 | 4200 | 0 | 0 | 0 | 0
[11 empty] | 0 | 176 | 7 | -14 | 19 | 0 | 0.00228 | 4200 | 0 | 0 | 0 | 0
[11 empty] | 0 | 177 | 8 | -14 | 19 | 0 | 0.00228 | 4200 | 0 | 0 | 0 | 0
[11 empty] | 0 | 178 | 9 | -14 | 19 | 0 | 0.00228 | 4200 | 0 | 0 | 0 | 0
[11 empty] | 0 | 179 | 10 | -14 | 19 | 0 | 0.00228 | 4200 | 0 | 0 | 0 | 0
[11 empty] | 0 | 180 | 11 | -14 | 19 | 0 | 0.00228 | 4200 | 0 | 0 | 0 | 0
[11 empty] | 0 | 181 | 12 | -14 | 19 | 0 | 0.00228 | 4200 | 0 | 0 | 0 | 0
[11 empty] | 0 | 182 | 13 | -14 | 19 | 0 | 0.00228 | 4200 | 0 | 0 | 0 | 0
[11 empty] | 0 | 183 | 14 | -14 | 19 | 0 | 0.00228 | 4200 | 0 | 0 | 0 | 0
[11 empty] | 0 | 184 | 15 | -14 | 19 | 0 | 0.00228 | 4200 | 0 | 0 | 0 | 0
[11 empty] | 0 | 185 | 16 | -14 | 19 | 0 | 0.00228 | 4200 | 0 | 0 | 0 | 0
[11 empty] | 0 | 186 | 17 | -14 | 19 | 0 | 0.00228 | 4200 | 0 | 0 | 0 | 0
[11 empty] | 0 | 187 | 18 | -14 | 19 | 0 | 0.00228 | 4200 | 0 | 0 | 0 | 0
[11 empty] | 0 | 188 | 19 | -14 | 19 | 0 | 0.00228 | 4200 | 0 | 0 | 0 | 0
[11 empty] | 0 | 189 | 20 | -14 | 19 | 0 | 0.00228 | 4200 | 0 | 0 | 0 | 0
[11 empty] | 0 | 190 | 1 | -14 | 19 | 0 | 0.00228 | 4200 | 0 | 0 | 0 | 0
[11 empty] | 0 | 191 | 2 | -14 | 19 | 0 | 0.00228 | 4200 | 0 | 0 | 0 | 0
[11 empty] | 0 | 192 | 3 | -14 | 19 | 0 | 0.00228 | 4200 | 0 | 0 | 0 | 0
[11 empty] | 0 | 193 | 4 | -14 | 19 | 0 | 0.00228 | 4200 | 0 | 0 | 0 | 0
[11 empty] | 0 | 194 | 5 | -14 | 19 | 0 | 0.00228 | 4200 | 0 | 0 | 0 | 0
[11 empty] | 0 | 195 | 6 | -14 | 19 | 0 | 0.00228 | 4200 | 0 | 0 | 0 | 0
[11 empty] | 0 | 196 | 7 | -14 | 19 | 0 | 0.00228 | 4200 | 0 | 0 | 0 | 0
[11 empty] | 0 | 197 | 8 | -14 | 19 | 0 | 0.00228 | 4200 | 0 | 0 | 0 | 0
[11 empty] | 0 | 198 | 9 | -14 | 19 | 0 | 0.00228 | 4200 | 0 | 0 | 0 | 0
[11 empty] | 0 | 199 | 10 | -14 | 19 | 0 | 0.00228 | 4200 | 0 | 0 | 0 | 0
[11 empty] | 0 | 200 | 11 | -14 | 19 | 0 | 0.00228 | 4200 | 0 | 0 | 0 | 0
[11 empty] | 0 | 201 | 12 | -14 | 19 | 0 | 0.00228 | 4200 | 0 | 0 | 0 | 0
[11 empty] | 0 | 202 | 13 | -14 | 19 | 0 | 0.00228 | 4200 | 0 | 0 | 0 | 0
[11 empty] | 0 | 203 | 14 | -14 | 19 | 0 | 0.00228 | 4200 | 0 | 0 | 0 | 0
[11 empty] | 0 | 204 | 15 | -14 | 19 | 0 | 0.00228 | 4200 | 0 | 0 | 0 | 0
[11 empty] | 0 | 205 | 16 | -14 | 19 | 0 | 0.00228 | 4200 | 0 | 0 | 0 | 0
[11 empty] | 0 | 206 | 17 | -14 | 19 | 0 | 0.00228 | 4200 | 0 | 0 | 0 | 0
[11 empty] | 0 | 207 | 18 | -14 | 19 | 0 | 0.00228 | 4200 | 0 | 0 | 0 | 0
[11 empty] | 0 | 208 | 19 | -14 | 19 | 0 | 0.00228 | 4200 | 0 | 0 | 0 | 0
[11 empty] | 0 | 209 | 20 | -14 | 19 | 0 | 0.00228 | 4200 | 0 | 0 | 0 | 0
[11 empty] | 0 | 210 | 1 | -14 | 19 | 0 | 0.00228 | 4200 | 0 | 0 | 0 | 0
[11 empty] | 0 | 211 | 2 | -14 | 19 | 0 | 0.00228 | 4200 | 0 | 0 | 0 | 0
[11 empty] | 0 | 212 | 3 | -14 | 19 | 0 | 0.00228 | 4200 | 0 | 0 | 0 | 0
[11 empty] | 0 | 213 | 4 | -14 | 19 | 0 | 0.00228 | 4200 | 0 | 0 | 0 | 0
[11 empty] | 0 | 214 | 5 | -14 | 19 | 0 | 0.00228 | 4200 | 0 | 0 | 0 | 0
[11 empty] | 0 | 215 | 6 | -14 | 19 | 0 | 0.00228 | 4200 | 0 | 0 | 0 | 0
[11 empty] | 0 | 216 | 7 | -14 | 19 | 0 | 0.00228 | 4200 | 0 | 0 | 0 | 0
[11 empty] | 0 | 217 | 8 | -14 | 19 | 0 | 0.00228 | 4200 | 0 | 0 | 0 | 0
[11 empty] | 0 | 218 | 9 | -14 | 19 | 0 | 0.00228 | 4200 | 0 | 0 | 0 | 0
[11 empty] | 0 | 219 | 10 | -14 | 19 | 0 | 0.00228 | 4200 | 0 | 0 | 0 | 0
[11 empty] | 0 | 220 | 11 | -14 | 19 | 0 | 0.00228 | 4200 | 0 | 0 | 0 | 0
[11 empty] | 0 | 221 | 12 | -14 | 19 | 0 | 0.00228 | 4200 | 0 | 0 | 0 | 0
[11 empty] | 0 | 222 | 13 | -14 | 19 | 0 | 0.00228 | 4200 | 0 | 0 | 0 | 0
[11 empty] | 0 | 223 | 14 | -14 | 19 | 0 | 0.00228 | 4200 | 0 | 0 | 0 | 0
[11 empty] | 0 | 224 | 15 | -14 | 19 | 0 | 0.00228 | 4200 | 0 | 0 | 0 | 0
[11 empty] | 0 | 225 | 16 | -14 | 19 | 0 | 0.00228 | 4200 | 0 | 0 | 0 | 0
[11 empty] | 0 | 226 | 17 | -14 | 19 | 0 | 0.00228 | 4200 | 0 | 0 | 0 | 0
[11 empty] | 0 | 227 | 18 | -14 | 19 | 0 | 0.00228 | 4200 | 0 | 0 | 0 | 0
[11 empty] | 0 | 228 | 19 | -14 | 19 | 0 | 0.00228 | 4200 | 0 | 0 | 0 | 0
[11 empty] | 0 | 229 | 20 | -14 | 19 | 0 | 0.00228 | 4200 | 0 | 0 | 0 | 0
[11 empty] | 0 | 230 | 1 | -14 | 19 | 0 | 0.00228 | 4200 | 0 | 0 | 0 | 0
[11 empty] | 0 | 231 | 2 | -14 | 19 | 0 | 0.00228 | 4200 | 0 | 0 | 0 | 0
[11 empty] | 0 | 232 | 3 | -14 | 19 | 0 | 0.00228 | 4200 | 0 | 0 | 0 | 0
[11 empty] | 0 | 233 | 4 | -14 | 19 | 0 | 0.00228 | 4200 | 0 | 0 | 0 | 0
[11 empty] | 0 | 234 | 5 | -14 | 19 | 0 | 0.00228 | 4200 | 0 | 0 | 0 | 0
[11 empty] | 0 | 235 | 6 | -14 | 19 | 0 | 0.00228 | 4200 | 0 | 0 | 0 | 0
[11 empty] | 0 | 236 | 7 | -14 | 19 | 0 | 0.00228 | 4200 | 0 | 0 | 0 | 0
[11 empty] | 0 | 237 | 8 | -14 | 19 | 0 | 0.00228 | 4200 | 0 | 0 | 0 | 0
[11 empty] | 0 | 238 | 9 | -14 | 19 | 0 | 0.00228 | 4200 | 0 | 0 | 0 | 0
[11 empty] | 0 | 239 | 10 | -14 | 19 | 0 | 0.00228 | 4200 | 0 | 0 | 0 | 0
[11 empty] | 0 | 240 | 11 | -14 | 19 | 0 | 0.00228 | 4200 | 0 | 0 | 0 | 0
[11 empty] | 0 | 241 | 12 | -14 | 19 | 0 | 0.00228 | 4200 | 0 | 0 | 0 | 0
[11 empty] | 0 | 242 | 13 | -14 | 19 | 0 | 0.00228 | 4200 | 0 | 0 | 0 | 0
[11 empty] | 0 | 243 | 14 | -14 | 19 | 0 | 0.00228 | 4200 | 0 | 0 | 0 | 0
[11 empty] | 0 | 244 | 15 | -14 | 19 | 0 | 0.00228 | 4200 | 0 | 0 | 0 | 0
[11 empty] | 0 | 245 | 16 | -14 | 19 | 0 | 0.00228 | 4200 | 0 | 0 | 0 | 0
[11 empty] | 0 | 246 | 17 | -14 | 19 | 0 | 0.00228 | 4200 | 0 | 0 | 0 | 0
[11 empty] | 0 | 247 | 18 | -14 | 19 | 0 | 0.00228 | 4200 | 0 | 0 | 0 | 0
[11 empty] | 0 | 248 | 19 | -14 | 19 | 0 | 0.00228 | 4200 | 0 | 0 | 0 | 0
[11 empty] | 0 | 249 | 20 | -14 | 19 | 0 | 0.00228 | 4200 | 0 | 0 | 0 | 0
[11 empty] | 0 | 250 | 1 | -14 | 19 | 0 | 0.00228 | 4200 | 0 | 0 | 0 | 0
[11 empty] | 0 | 251 | 2 | -14 | 19 | 0 | 0.00228 | 4200 | 0 | 0 | 0 | 0
[11 empty] | 0 | 252 | 3 | -14 | 19 | 0 | 0.00228 | 4200 | 0 | 0 | 0 | 0
[11 empty] | 0 | 253 | 4 | -14 | 19 | 0 | 0.00228 | 4200 | 0 | 0 | 0 | 0
[11 empty] | 0 | 254 | 5 | -14 | 19 | 0 | 0.00228 | 4200 | 0 | 0 | 0 | 0
[11 empty] | 0 | 255 | 6 | -14 | 19 | 0 | 0.00228 | 4200 | 0 | 0 | 0 | 0
[11 empty] | 0 | 256 | 7 | -14 | 19 | 0 | 0.00228 | 4200 | 0 | 0 | 0 | 0
[11 empty] | 0 | 257 | 8 | -14 | 19 | 0 | 0.00228 | 4200 | 0 | 0 | 0 | 0
[11 empty] | 0 | 258 | 9 | -14 | 19 | 0 | 0.00228 | 4200 | 0 | 0 | 0 | 0
[11 empty] | 0 | 259 | 10 | -14 | 19 | 0 | 0.00228 | 4200 | 0 | 0 | 0 | 0
[11 empty] | 0 | 260 | 11 | -14 | 19 | 0 | 0.00228 | 4200 | 0 | 0 | 0 | 0
[11 empty] | 0 | 261 | 12 | -14 | 19 | 0 | 0.00228 | 4200 | 0 | 0 | 0 | 0
[11 empty] | 0 | 262 | 13 | -14 | 19 | 0 | 0.00228 | 4200 | 0 | 0 | 0 | 0
[11 empty] | 0 | 263 | 14 | -14 | 19 | 0 | 0.00228 | 4200 | 0 | 0 | 0 | 0
[11 empty] | 0 | 264 | 15 | -14 | 19 | 0 | 0.00228 | 4200 | 0 | 0 | 0 | 0
[11 empty] | 0 | 265 | 16 | -14 | 19 | 0 | 0.00228 | 4200 | 0 | 0 | 0 | 0
[11 empty] | 0 | 266 | 17 | -14 | 19 | 0 | 0.00228 | 4200 | 0 | 0 | 0 | 0
[11 empty] | 0 | 267 | 18 | -14 | 19 | 0 | 0.00228 | 4200 | 0 | 0 | 0 | 0
[11 empty] | 0 | 268 | 19 | -14 | 19 | 0 | 0.00228 | 4200 | 0 | 0 | 0 | 0
[11 empty] | 0 | 269 | 20 | -14 | 19 | 0 | 0.00228 | 4200 | 0 | 0 | 0 | 0
[11 empty] | 0 | 270 | 1 | -14 | 19 | 0 | 0.00228 | 4200 | 0 | 0 | 0 | 0
[11 empty] | 0 | 271 | 2 | -14 | 19 | 0 | 0.00228 | 4200 | 0 | 0 | 0 | 0
[11 empty] | 0 | 272 | 3 | -14 | 19 | 0 | 0.00228 | 4200 | 0 | 0 | 0 | 0
[11 empty] | 0 | 273 | 4 | -14 | 19 | 0 | 0.00228 | 4200 | 0 | 0 | 0 | 0
[11 empty] | 0 | 274 | 5 | -14 | 19 | 0 | 0.00228 | 4200 | 0 | 0 | 0 | 0
[11 empty] | 0 | 275 | 6 | -14 | 19 | 0 | 0.00228 | 4200 | 0 | 0 | 0 | 0
[11 empty] | 0 | 276 | 7 | -14 | 19 | 0 | 0.00228 | 4200 | 0 | 0 | 0 | 0
[11 empty] | 0 | 277 | 8 | -14 | 19 | 0 | 0.00228 | 4200 | 0 | 0 | 0 | 0
[11 empty] | 0 | 278 | 9 | -14 | 19 | 0 | 0.00228 | 4200 | 0 | 0 | 0 | 0
[11 empty] | 0 | 279 | 10 | -14 | 19 | 0 | 0.00228 | 4200 | 0 | 0 | 0 | 0
[11 empty] | 0 | 280 | 11 | -14 | 19 | 0 | 0.00228 | 4200 | 0 | 0 | 0 | 0
[11 empty] | 0 | 281 | 12 | -14 | 19 | 0 | 0.00228 | 4200 | 0 | 0 | 0 | 0
[11 empty] | 0 | 282 | 13 | -14 | 19 | 0 | 0.00228 | 4200 | 0 | 0 | 0 | 0
[11 empty] | 0 | 283 | 14 | -14 | 19 | 0 | 0.00228 | 4200 | 0 | 0 | 0 | 0
[11 empty] | 0 | 284 | 15 | -14 | 19 | 0 | 0.00228 | 4200 | 0 | 0 | 0 | 0
[11 empty] | 0 | 285 | 16 | -14 | 19 | 0 | 0.00228 | 4200 | 0 | 0 | 0 | 0
[11 empty] | 0 | 286 | 17 | -14 | 19 | 0 | 0.00228 | 4200 | 0 | 0 | 0 | 0
[11 empty] | 0 | 287 | 18 | -14 | 19 | 0 | 0.00228 | 4200 | 0 | 0 | 0 | 0
[11 empty] | 0 | 288 | 19 | -14 | 19 | 0 | 0.00228 | 4200 | 0 | 0 | 0 | 0
[11 empty] | 0 | 289 | 20 | -14 | 19 | 0 | 0.00228 | 4200 | 0 | 0 | 0 | 0
[11 empty] | 0 | 290 | 1 | -14 | 19 | 0 | 0.00228 | 4200 | 0 | 0 | 0 | 0
[11 empty] | 0 | 291 | 2 | -14 | 19 | 0 | 0.00228 | 4200 | 0 | 0 | 0 | 0
[11 empty] | 0 | 292 | 3 | -14 | 19 | 0 | 0.00228 | 4200 | 0 | 0 | 0 | 0
[11 empty] | 0 | 293 | 4 | -14 | 19 | 0 | 0.00228 | 4200 | 0 | 0 | 0 | 0
[11 empty] | 0 | 294 | 5 | -14 | 19 | 0 | 0.00228 | 4200 | 0 | 0 | 0 | 0
[11 empty] | 0 | 295 | 6 | -14 | 19 | 0 | 0.00228 | 4200 | 0 | 0 | 0 | 0
[11 empty] | 0 | 296 | 7 | -14 | 19 | 0 | 0.00228 | 4200 | 0 | 0 | 0 | 0
[11 empty] | 0 | 297 | 8 | -14 | 19 | 0 | 0.00228 | 4200 | 0 | 0 | 0 | 0
[11 empty] | 0 | 298 | 9 | -14 | 19 | 0 | 0.00228 | 4200 | 0 | 0 | 0 | 0
[11 empty] | 0 | 299 | 10 | -14 | 19 | 0 | 0.00228 | 4200 | 0 | 0 | 0 | 0
[11 empty] | 0 | 300 | 11 | -14 | 19 | 0 | 0.00228 | 4200 | 0 | 0 | 0 | 0
[11 empty] | 0 | 301 | 12 | -14 | 19 | 0 | 0.00228 | 4200 | 0 | 0 | 0 | 0
[11 empty] | 0 | 302 | 13 | -14 | 19 | 0 | 0.00228 | 4200 | 0 | 0 | 0 | 0
[11 empty] | 0 | 303 | 14 | -14 | 19 | 0 | 0.00228 | 4200 | 0 | 0 | 0 | 0
[11 empty] | 0 | 304 | 15 | -14 | 19 | 0 | 0.00228 | 4200 | 0 | 0 | 0 | 0
[11 empty] | 0 | 305 | 16 | -14 | 19 | 0 | 0.00228 | 4200 | 0 | 0 | 0 | 0
[11 empty] | 0 | 306 | 17 | -14 | 19 | 0 | 0.00228 | 4200 | 0 | 0 | 0 | 0
[11 empty] | 0 | 307 | 18 | -14 | 19 | 0 | 0.00228 | 4200 | 0 | 0 | 0 | 0
[11 empty] | 0 | 308 | 19 | -14 | 19 | 0 | 0.00228 | 4200 | 0 | 0 | 0 | 0
[11 empty] | 0 | 309 | 20 | -14 | 19 | 0 | 0.00228 | 4200 | 0 | 0 | 0 | 0
[11 empty] | 0 | 310 | 1 | -14 | 19 | 0 | 0.00228 | 4200 | 0 | 0 | 0 | 0
[11 empty] | 0 | 311 | 2 | -14 | 19 | 0 | 0.00228 | 4200 | 0 | 0 | 0 | 0
[11 empty] | 0 | 312 | 3 | -14 | 19 | 0 | 0.00228 | 4200 | 0 | 0 | 0 | 0
[11 empty] | 0 | 313 | 4 | -14 | 19 | 0 | 0.00228 | 4200 | 0 | 0 | 0 | 0
[11 empty] | 0 | 314 | 5 | -14 | 19 | 0 | 0.00228 | 4200 | 0 | 0 | 0 | 0
[11 empty] | 0 | 315 | 6 | -14 | 19 | 0 | 0.00228 | 4200 | 0 | 0 | 0 | 0
[11 empty] | 0 | 316 | 7 | -14 | 19 | 0 | 0.00228 | 4200 | 0 | 0 | 0 | 0
[11 empty] | 0 | 317 | 8 | -14 | 19 | 0 | 0.00228 | 4200 | 0 | 0 | 0 | 0
[11 empty] | 0 | 318 | 9 | -14 | 19 | 0 | 0.00228 | 4200 | 0 | 0 | 0 | 0
[11 empty] | 0 | 319 | 10 | -14 | 19 | 0 | 0.00228 | 4200 | 0 | 0 | 0 | 0
[11 empty] | 0 | 320 | 11 | -14 | 19 | 0 | 0.00228 | 4200 | 0 | 0 | 0 | 0
[11 empty] | 0 | 321 | 12 | -14 | 19 | 0 | 0.00228 | 4200 | 0 | 0 | 0 | 0
[11 empty] | 0 | 322 | 13 | -14 | 19 | 0 | 0.00228 | 4200 | 0 | 0 | 0 | 0
[11 empty] | 0 | 323 | 14 | -14 | 19 | 0 | 0.00228 | 4200 | 0 | 0 | 0 | 0
[11 empty] | 0 | 324 | 15 | -14 | 19 | 0 | 0.00228 | 4200 | 0 | 0 | 0 | 0
[11 empty] | 0 | 325 | 16 | -14 | 19 | 0 | 0.00228 | 4200 | 0 | 0 | 0 | 0
[11 empty] | 0 | 326 | 17 | -14 | 19 | 0 | 0.00228 | 4200 | 0 | 0 | 0 | 0
[11 empty] | 0 | 327 | 18 | -14 | 19 | 0 | 0.00228 | 4200 | 0 | 0 | 0 | 0
[11 empty] | 0 | 328 | 19 | -14 | 19 | 0 | 0.00228 | 4200 | 0 | 0 | 0 | 0
[11 empty] | 0 | 329 | 20 | -14 | 19 | 0 | 0.00228 | 4200 | 0 | 0 | 0 | 0
[11 empty] | 0 | 330 | 0 | -14 | 19 | 0 | 0.00228 | 4200 | 0 | 0 | 0 | 0
[11 empty] | 0 | 331 | 0 | -14 | 19 | 0 | 0.00228 | 4200 | 0 | 0 | 0 | 0
[11 empty] | 0 | 332 | 0 | -14 | 19 | 0 | 0.00228 | 4200 | 0 | 0 | 0 | 0
[11 empty] | 0 | 333 | 0 | -14 | 19 | 0 | 0.00228 | 4200 | 0 | 0 | 0 | 0
[11 empty] | 0 | 334 | 0 | -14 | 19 | 0 | 0.00228 | 4200 | 0 | 0 | 0 | 0
[11 empty] | 0 | 335 | 0 | -14 | 19 | 0 | 0.00228 | 4200 | 0 | 0 | 0 | 0
[11 empty] | 0 | 336 | 0 | -14 | 19 | 0 | 0.00228 | 4200 | 0 | 0 | 0 | 0
[11 empty] | 0 | 337 | 0 | -14 | 19 | 0 | 0.00228 | 4200 | 0 | 0 | 0 | 0
[11 empty] | 0 | 338 | 0 | -14 | 19 | 0 | 0.00228 | 4200 | 0 | 0 | 0 | 0
[11 empty] | 0 | 339 | 0 | -14 | 19 | 0 | 0.00228 | 4200 | 0 | 0 | 0 | 0
[11 empty] | 0 | 340 | 0 | -14 | 19 | 0 | 0.00228 | 4200 | 0 | 0 | 0 | 0
[11 empty] | 0 | 341 | 0 | -14 | 19 | 0 | 0.00228 | 4200 | 0 | 0 | 0 | 0
[11 empty] | 0 | 342 | 0 | -14 | 19 | 0 | 0.00228 | 4200 | 0 | 0 | 0 | 0
[11 empty] | 0 | 343 | 0 | -14 | 19 | 0 | 0.00228 | 4200 | 0 | 0 | 0 | 0
[11 empty] | 0 | 344 | 0 | -14 | 19 | 0 | 0.00228 | 4200 | 0 | 0 | 0 | 0
[11 empty] | 0 | 345 | 0 | -14 | 19 | 0 | 0.00228 | 4200 | 0 | 0 | 0 | 0
[11 empty] | 0 | 346 | 0 | -14 | 19 | 0 | 0.00228 | 4200 | 0 | 0 | 0 | 0
[11 empty] | 0 | 347 | 0 | -14 | 19 | 0 | 0.00228 | 4200 | 0 | 0 | 0 | 0
[11 empty] | 0 | 348 | 0 | -14 | 19 | 0 | 0.00228 | 4200 | 0 | 0 | 0 | 0
[11 empty] | 0 | 349 | 0 | -14 | 19 | 0 | 0.00228 | 4200 | 0 | 0 | 0 | 0
[11 empty] | 0 | 350 | 0 | -14 | 19 | 0 | 0.00228 | 4200 | 0 | 0 | 0 | 0
[11 empty] | 0 | 351 | 0 | -14 | 19 | 0 | 0.00228 | 4200 | 0 | 0 | 0 | 0
[11 empty] | 0 | 352 | 0 | -14 | 19 | 0 | 0.00228 | 4200 | 0 | 0 | 0 | 0
[11 empty] | 0 | 353 | 0 | -14 | 19 | 0 | 0.00228 | 4200 | 0 | 0 | 0 | 0
[11 empty] | 0 | 354 | 0 | -14 | 19 | 0 | 0.00228 | 4200 | 0 | 0 | 0 | 0
[11 empty] | 0 | 355 | 0 | -14 | 19 | 0 | 0.00228 | 4200 | 0 | 0 | 0 | 0
[11 empty] | 0 | 356 | 0 | -14 | 19 | 0 | 0.00228 | 4200 | 0 | 0 | 0 | 0
[11 empty] | 0 | 357 | 0 | -14 | 19 | 0 | 0.00228 | 4200 | 0 | 0 | 0 | 0
[11 empty] | 0 | 358 | 0 | -14 | 19 | 0 | 0.00228 | 4200 | 0 | 0 | 0 | 0
[11 empty] | 0 | 359 | 0 | -14 | 19 | 0 | 0.00228 | 4200 | 0 | 0 | 0 | 0
[11 empty] | 0 | 360 | 0 | -14 | 19 | 0 | 0.00228 | 4200 | 0 | 0 | 0 | 0
[11 empty] | 0 | 361 | 0 | -14 | 19 | 0 | 0.00228 | 4200 | 0 | 0 | 0 | 0
[11 empty] | 0 | 362 | 0 | -14 | 19 | 0 | 0.00228 | 4200 | 0 | 0 | 0 | 0
[11 empty] | 0 | 363 | 0 | -14 | 19 | 0 | 0.00228 | 4200 | 0 | 0 | 0 | 0
[11 empty] | 0 | 364 | 0 | -14 | 19 | 0 | 0.00228 | 4200 | 0 | 0 | 0 | 0
[11 empty] | 0 | 365 | 0 | -14 | 19 | 0 | 0.00228 | 4200 | 0 | 0 | 0 | 0
[11 empty] | 0 | 366 | 0 | -14 | 19 | 0 | 0.00228 | 4200 | 0 | 0 | 0 | 0
[11 empty] | 0 | 367 | 0 | -14 | 19 | 0 | 0.00228 | 4200 | 0 | 0 | 0 | 0
[11 empty] | 0 | 368 | 0 | -14 | 19 | 0 | 0.00228 | 4200 | 0 | 0 | 0 | 0
[11 empty] | 0 | 369 | 0 | -14 | 19 | 0 | 0.00228 | 4200 | 0 | 0 | 0 | 0
[11 empty] | 0 | 370 | 0 | -14 | 19 | 0 | 0.00228 | 4200 | 0 | 0 | 0 | 0
[11 empty] | 0 | 371 | 0 | -14 | 19 | 0 | 0.00228 | 4200 | 0 | 0 | 0 | 0
[11 empty] | 0 | 372 | 0 | -14 | 19 | 0 | 0.00228 | 4200 | 0 | 0 | 0 | 0
[11 empty] | 0 | 373 | 0 | -14 | 19 | 0 | 0.00228 | 4200 | 0 | 0 | 0 | 0
[11 empty] | 0 | 374 | 0 | -14 | 19 | 0 | 0.00228 | 4200 | 0 | 0 | 0 | 0
[11 empty] | 0 | 375 | 0 | -14 | 19 | 0 | 0.00228 | 4200 | 0 | 0 | 0 | 0
[11 empty] | 0 | 376 | 0 | -14 | 19 | 0 | 0.00228 | 4200 | 0 | 0 | 0 | 0
[11 empty] | 0 | 377 | 0 | -14 | 19 | 0 | 0.00228 | 4200 | 0 | 0 | 0 | 0
[11 empty] | 0 | 378 | 0 | -14 | 19 | 0 | 0.00228 | 4200 | 0 | 0 | 0 | 0
[11 empty] | 0 | 379 | 0 | -14 | 19 | 0 | 0.00228 | 4200 | 0 | 0 | 0 | 0
[11 empty] | 0 | 380 | 0 | -14 | 19 | 0 | 0.00228 | 4200 | 0 | 0 | 0 | 0
[11 empty] | 0 | 381 | 0 | -14 | 19 | 0 | 0.00228 | 4200 | 0 | 0 | 0 | 0
[11 empty] | 0 | 382 | 0 | -14 | 19 | 0 | 0.00228 | 4200 | 0 | 0 | 0 | 0
[11 empty] | 0 | 383 | 0 | -14 | 19 | 0 | 0.00228 | 4200 | 0 | 0 | 0 | 0
[11 empty] | 0 | 384 | 0 | -14 | 19 | 0 | 0.00228 | 4200 | 0 | 0 | 0 | 0
[11 empty] | 0 | 385 | 0 | -14 | 19 | 0 | 0.00228 | 4200 | 0 | 0 | 0 | 0
[11 empty] | 0 | 386 | 0 | -14 | 19 | 0 | 0.00228 | 4200 | 0 | 0 | 0 | 0
[11 empty] | 0 | 387 | 0 | -14 | 19 | 0 | 0.00228 | 4200 | 0 | 0 | 0 | 0
[11 empty] | 0 | 388 | 0 | -14 | 19 | 0 | 0.00228 | 4200 | 0 | 0 | 0 | 0
[11 empty] | 0 | 389 | 0 | -14 | 19 | 0 | 0.00228 | 4200 | 0 | 0 | 0 | 0
[11 empty] | 0 | 390 | 0 | -14 | 19 | 0 | 0.00228 | 4200 | 0 | 0 | 0 | 0
[11 empty] | 0 | 391 | 0 | -14 | 19 | 0 | 0.00228 | 4200 | 0 | 0 | 0 | 0
[11 empty] | 0 | 392 | 0 | -14 | 19 | 0 | 0.00228 | 4200 | 0 | 0 | 0 | 0
[11 empty] | 0 | 393 | 0 | -14 | 19 | 0 | 0.00228 | 4200 | 0 | 0 | 0 | 0
[11 empty] | 0 | 394 | 0 | -14 | 19 | 0 | 0.00228 | 4200 | 0 | 0 | 0 | 0
[11 empty] | 0 | 395 | 0 | -14 | 19 | 0 | 0.00228 | 4200 | 0 | 0 | 0 | 0
[11 empty] | 0 | 396 | 0 | -14 | 19 | 0 | 0.00228 | 4200 | 0 | 0 | 0 | 0
[11 empty] | 0 | 397 | 0 | -14 | 19 | 0 | 0.00228 | 4200 | 0 | 0 | 0 | 0
[11 empty] | 0 | 398 | 0 | -14 | 19 | 0 | 0.00228 | 4200 | 0 | 0 | 0 | 0
[11 empty] | 0 | 399 | 0 | -14 | 19 | 0 | 0.00228 | 4200 | 0 | 0 | 0 | 0
[11 empty] | 0 | 400 | 0 | -14 | 19 | 0 | 0.00228 | 4200 | 0 | 0 | 0 | 0

## R11 (hidden)
Rotated Rectangle + Horizontal Cut (No VBA) |  |  | 11 | /20
Cut position λ (0→y_min, 1→y_max) | 0.55 |  | β1= | 0.85
Input unit | cm |  | Output unit | cm
Width B (input unit) | 50
Deepth D (input unit) | 40
Rotate rectangle θ (deg, about origin) | 90 | [5 empty] | cosθ | sinθ
Cut position 1-(1-λ)β1 | 0.6175 |  | Keep side | Above (y >= y_cut) |  |  | 6.1257e-17 | 1
Unit scales (mm per unit)
s_in | 10
s_out | 10
len_in_to_out | 1
Rotated rectangle vertices (after rotation θ)
Corner | x0 | y0 | x_rot | y_rot | Inside?
1 | -25 | 20 | -20 | -25 | FALSE
2 | 25 | 20 | -20 | 25 | TRUE
3 | 25 | -20 | 20 | 25 | TRUE
4 | -25 | -20 | 20 | -25 | FALSE
[6 empty] | x | y | L
y_cut (input unit) | 5.875 | y_cut (output unit) | 5.875 | Nature ax= | 2.5 | -20 | 2.5 | 22.5
y_min (input unit) | -25 | y_max (input unit) | 25 |  |  | 20 | 2.5
Clipping edges (Sutherland–Hodgman for y >=/<= y_cut)
Edge | S idx | E idx | xS | yS | xE | yE | inS | inE | xInt | nOut | posStart | xOut1 | yOut1 | xOut2 | yOut2
1 | 1 | 2 | -20 | -25 | -20 | 25 | FALSE | TRUE | -20 | 2 | 1 | -20 | 5.875 | -20 | 25
2 | 2 | 3 | -20 | 25 | 20 | 25 | TRUE | TRUE |  | 1 | 3 | 20 | 25
3 | 3 | 4 | 20 | 25 | 20 | -25 | TRUE | FALSE | 20 | 1 | 4 | 20 | 5.875
4 | 4 | 1 | 20 | -25 | -20 | -25 | FALSE | FALSE |  | 0 | 5
CLOSE |  |  | -20 | -25
Total vertices N_out | 4
Clipped polygon vertices (in traversal order)
k | x_out (in) | y_out (in) | x_out (out) | y_out (out) | Δ | x_term | y_term
1 | -20 | 5.875 | -20 | 5.875 | -382.5 | 15300 | -11809.6875 | 1 | 1 | 1 | -20 | 25
2 | -20 | 25 | -20 | 25 | -1000 | 0 | -50000 | 1 | 1 | 2 | 20 | 25
3 | 20 | 25 | 20 | 25 | -382.5 | -15300 | -11809.6875 | 2 | 2 | 1 | 20 | 5.875
4 | 20 | 5.875 | 20 | 5.875 | 235 | 0 | 2761.25 | 3 | 3 | 1 | -20 | 5.875
5 | #N/A | #N/A | #N/A | #N/A
6 | #N/A | #N/A | #N/A | #N/A
7 | #N/A | #N/A | #N/A | #N/A
8 | #N/A | #N/A | #N/A | #N/A
close | -20 | 5.875 | -20 | 5.875
Results
Signed area A_s (in^2) | -765 | cm^2
Area A (out^2) | 765 | cm^2
Centroid x̄ (out) | 0 | cm
Centroid ȳ (out) | 15.4375 | cm
Plot helpers
[5 empty] | x_min | -20
[5 empty] | x_max | 20
[5 empty] | y_min | 5.875
[5 empty] | y_max | 25
[5 empty] | midx | 0
[5 empty] | midy | 15.4375
[5 empty] | span | 44
Bounds points (invisible)
[5 empty] | x_b | y_b
[5 empty] | -22 | -6.5625
[5 empty] | 22 | 37.4375
Cut line
[5 empty] | x_cut | y_cut
[5 empty] | -22 | 5.875
[5 empty] | 22 | 5.875
Centroid
[5 empty] | x_cg | y_cg
[5 empty] | 0 | 15.4375
RC 計算 | P0=0.85fc*Ac | [10 empty] | 鋼筋計算
| Pc=0.85f'c×Ac | [10 empty] | fy | εty | E | εy | εmax
| Mc=Pc×dc | [10 empty] | kgf/cm^2 |  | kgf/cm^2
[12 empty] | 4200 | 0.0020588 | 2040000 | -0.0028667 | 0
[11 empty] | 扣孔 |  |  |  | Ymin |  |  |  | tf | tf | tf-m | tf-m
[9 empty] | 0.0050588 |  | 17.1 |  |  |  | -19 |  |  | sum | 53.8232 | -61.5752 | 9.4736 | 9.9646
[12 empty] | no | θ | X | Y | As | εty | fy | Ps | Ts | Psd | Tsd
[11 empty] | 2.85 | 1 | 12 | -14 | 19 | 2.85 | 0.0022 | 4200 | 11.97 | 0 | 2.2743 | 0
| fc | εc | m | 中性軸對應座標 | 等值應力塊對應座標 | 螺箍1橫箍2 | a1 | a2 | 最外緣鋼筋 | ψ | 2.85 | 2 | 13 | -14 | 6.3333 | 2.85 | 0.00051111 | 1042.6667 | 2.9716 | 0 | 0.1882 | 0
| kgf/cm^2 |  | εc/x | [5 empty] | ε |  | 0 | 3 | 14 | -14 | -6.3333 | 2.85 | -0.0011778 | -2402.6667 | 0 | -6.8476 | 0 | 0.43368
| 280 | 0.003 | 0.00013333 | 2.5 | 0 | 2 | 0.65 | 0.25 | 0.0028667 | 0.71732 | 0 | 4 | 15 | -14 | -19 | 2.85 | -0.0028667 | -4200 | 0 | -11.97 | 0 | 2.2743
[11 empty] | 0 | 5 | 16 | -14 | 19 | 0 | 0.0022 | 4200 | 0 | 0 | 0 | 0
| D | B | x | β1 | β1*x | a | θ | Ac | e1 | dc=D/2-e1 | 0 | 6 | 17 | -14 | 19 | 0 | 0.0022 | 4200 | 0 | 0 | 0 | 0
| cm | cm | cm |  | cm | cm |  | cm^2 | cm | cm | 0 | 7 | 18 | -14 | 19 | 0 | 0.0022 | 4200 | 0 | 0 | 0 | 0
| 0 | 50 | 0 | 1 | 0 | 50 | 0 | 747.9 | 15.4375 | 15.4375 | 0 | 8 | 19 | -14 | 19 | 0 | 0.0022 | 4200 | 0 | 0 | 0 | 0
[11 empty] | 0 | 9 | 20 | -14 | 19 | 0 | 0.0022 | 4200 | 0 | 0 | 0 | 0
| Pc | Mc | [8 empty] | 0 | 10 | 1 | -14 | 19 | 0 | 0.0022 | 4200 | 0 | 0 | 0 | 0
| tf | tf-m | [8 empty] | 0 | 11 | 2 | -14 | 19 | 0 | 0.0022 | 4200 | 0 | 0 | 0 | 0
| 178.0002 | 27.4788 | [8 empty] | 0 | 12 | 3 | -14 | 19 | 0 | 0.0022 | 4200 | 0 | 0 | 0 | 0
[11 empty] | 0 | 13 | 4 | -14 | 19 | 0 | 0.0022 | 4200 | 0 | 0 | 0 | 0
[11 empty] | 0 | 14 | 5 | -14 | 19 | 0 | 0.0022 | 4200 | 0 | 0 | 0 | 0
| 總應力計算 | [9 empty] | 0 | 15 | 6 | -14 | 19 | 0 | 0.0022 | 4200 | 0 | 0 | 0 | 0
| Mn | Pn | ψ | [7 empty] | 0 | 16 | 7 | -14 | 19 | 0 | 0.0022 | 4200 | 0 | 0 | 0 | 0
| tf-m | tf | [8 empty] | 0 | 17 | 8 | -14 | 19 | 0 | 0.0022 | 4200 | 0 | 0 | 0 | 0
11 | 46.9169 | 170.2482 | 0.71732 | [7 empty] | 0 | 18 | 9 | -14 | 19 | 0 | 0.0022 | 4200 | 0 | 0 | 0 | 0
[11 empty] | 0 | 19 | 10 | -14 | 19 | 0 | 0.0022 | 4200 | 0 | 0 | 0 | 0
[11 empty] | 0 | 20 | 11 | -14 | 19 | 0 | 0.0022 | 4200 | 0 | 0 | 0 | 0
[11 empty] | 2.85 | 21 | 12 | -4.6667 | 19 | 2.85 | 0.0022 | 4200 | 11.97 | 0 | 2.2743 | 0
[11 empty] | 0 | 22 | 13 | -14 | 19 | 0 | 0.0022 | 4200 | 0 | 0 | 0 | 0
[11 empty] | 0 | 23 | 14 | -14 | 19 | 0 | 0.0022 | 4200 | 0 | 0 | 0 | 0
[11 empty] | 0 | 24 | 15 | -4.6667 | -19 | 2.85 | -0.0028667 | -4200 | 0 | -11.97 | 0 | 2.2743
[11 empty] | 0 | 25 | 16 | -14 | 19 | 0 | 0.0022 | 4200 | 0 | 0 | 0 | 0
[11 empty] | 0 | 26 | 17 | -14 | 19 | 0 | 0.0022 | 4200 | 0 | 0 | 0 | 0
[11 empty] | 0 | 27 | 18 | -14 | 19 | 0 | 0.0022 | 4200 | 0 | 0 | 0 | 0
[11 empty] | 0 | 28 | 19 | -14 | 19 | 0 | 0.0022 | 4200 | 0 | 0 | 0 | 0
[11 empty] | 0 | 29 | 20 | -14 | 19 | 0 | 0.0022 | 4200 | 0 | 0 | 0 | 0
[11 empty] | 0 | 30 | 1 | -14 | 19 | 0 | 0.0022 | 4200 | 0 | 0 | 0 | 0
[11 empty] | 0 | 31 | 2 | -14 | 19 | 0 | 0.0022 | 4200 | 0 | 0 | 0 | 0
[11 empty] | 0 | 32 | 3 | -14 | 19 | 0 | 0.0022 | 4200 | 0 | 0 | 0 | 0
[11 empty] | 0 | 33 | 4 | -14 | 19 | 0 | 0.0022 | 4200 | 0 | 0 | 0 | 0
[11 empty] | 0 | 34 | 5 | -14 | 19 | 0 | 0.0022 | 4200 | 0 | 0 | 0 | 0
[11 empty] | 0 | 35 | 6 | -14 | 19 | 0 | 0.0022 | 4200 | 0 | 0 | 0 | 0
[11 empty] | 0 | 36 | 7 | -14 | 19 | 0 | 0.0022 | 4200 | 0 | 0 | 0 | 0
[11 empty] | 0 | 37 | 8 | -14 | 19 | 0 | 0.0022 | 4200 | 0 | 0 | 0 | 0
[11 empty] | 0 | 38 | 9 | -14 | 19 | 0 | 0.0022 | 4200 | 0 | 0 | 0 | 0
[11 empty] | 0 | 39 | 10 | -14 | 19 | 0 | 0.0022 | 4200 | 0 | 0 | 0 | 0
[11 empty] | 0 | 40 | 11 | -14 | 19 | 0 | 0.0022 | 4200 | 0 | 0 | 0 | 0
[11 empty] | 2.85 | 41 | 12 | 4.6667 | 19 | 2.85 | 0.0022 | 4200 | 11.97 | 0 | 2.2743 | 0
[11 empty] | 0 | 42 | 13 | -14 | 19 | 0 | 0.0022 | 4200 | 0 | 0 | 0 | 0
[11 empty] | 0 | 43 | 14 | -14 | 19 | 0 | 0.0022 | 4200 | 0 | 0 | 0 | 0
[11 empty] | 0 | 44 | 15 | 4.6667 | -19 | 2.85 | -0.0028667 | -4200 | 0 | -11.97 | 0 | 2.2743
[11 empty] | 0 | 45 | 16 | -14 | 19 | 0 | 0.0022 | 4200 | 0 | 0 | 0 | 0
[11 empty] | 0 | 46 | 17 | -14 | 19 | 0 | 0.0022 | 4200 | 0 | 0 | 0 | 0
[11 empty] | 0 | 47 | 18 | -14 | 19 | 0 | 0.0022 | 4200 | 0 | 0 | 0 | 0
[11 empty] | 0 | 48 | 19 | -14 | 19 | 0 | 0.0022 | 4200 | 0 | 0 | 0 | 0
[11 empty] | 0 | 49 | 20 | -14 | 19 | 0 | 0.0022 | 4200 | 0 | 0 | 0 | 0
[11 empty] | 0 | 50 | 1 | -14 | 19 | 0 | 0.0022 | 4200 | 0 | 0 | 0 | 0
[11 empty] | 0 | 51 | 2 | -14 | 19 | 0 | 0.0022 | 4200 | 0 | 0 | 0 | 0
[11 empty] | 0 | 52 | 3 | -14 | 19 | 0 | 0.0022 | 4200 | 0 | 0 | 0 | 0
[11 empty] | 0 | 53 | 4 | -14 | 19 | 0 | 0.0022 | 4200 | 0 | 0 | 0 | 0
[11 empty] | 0 | 54 | 5 | -14 | 19 | 0 | 0.0022 | 4200 | 0 | 0 | 0 | 0
[11 empty] | 0 | 55 | 6 | -14 | 19 | 0 | 0.0022 | 4200 | 0 | 0 | 0 | 0
[11 empty] | 0 | 56 | 7 | -14 | 19 | 0 | 0.0022 | 4200 | 0 | 0 | 0 | 0
[11 empty] | 0 | 57 | 8 | -14 | 19 | 0 | 0.0022 | 4200 | 0 | 0 | 0 | 0
[11 empty] | 0 | 58 | 9 | -14 | 19 | 0 | 0.0022 | 4200 | 0 | 0 | 0 | 0
[11 empty] | 0 | 59 | 10 | -14 | 19 | 0 | 0.0022 | 4200 | 0 | 0 | 0 | 0
[11 empty] | 0 | 60 | 11 | -14 | 19 | 0 | 0.0022 | 4200 | 0 | 0 | 0 | 0
[11 empty] | 2.85 | 61 | 12 | 14 | 19 | 2.85 | 0.0022 | 4200 | 11.97 | 0 | 2.2743 | 0
[11 empty] | 2.85 | 62 | 13 | 14 | 6.3333 | 2.85 | 0.00051111 | 1042.6667 | 2.9716 | 0 | 0.1882 | 0
[11 empty] | 0 | 63 | 14 | 14 | -6.3333 | 2.85 | -0.0011778 | -2402.6667 | 0 | -6.8476 | 0 | 0.43368
[11 empty] | 0 | 64 | 15 | 14 | -19 | 2.85 | -0.0028667 | -4200 | 0 | -11.97 | 0 | 2.2743
[11 empty] | 0 | 65 | 16 | -14 | 19 | 0 | 0.0022 | 4200 | 0 | 0 | 0 | 0
[11 empty] | 0 | 66 | 17 | -14 | 19 | 0 | 0.0022 | 4200 | 0 | 0 | 0 | 0
[11 empty] | 0 | 67 | 18 | -14 | 19 | 0 | 0.0022 | 4200 | 0 | 0 | 0 | 0
[11 empty] | 0 | 68 | 19 | -14 | 19 | 0 | 0.0022 | 4200 | 0 | 0 | 0 | 0
[11 empty] | 0 | 69 | 20 | -14 | 19 | 0 | 0.0022 | 4200 | 0 | 0 | 0 | 0
[11 empty] | 0 | 70 | 1 | -14 | 19 | 0 | 0.0022 | 4200 | 0 | 0 | 0 | 0
[11 empty] | 0 | 71 | 2 | -14 | 19 | 0 | 0.0022 | 4200 | 0 | 0 | 0 | 0
[11 empty] | 0 | 72 | 3 | -14 | 19 | 0 | 0.0022 | 4200 | 0 | 0 | 0 | 0
[11 empty] | 0 | 73 | 4 | -14 | 19 | 0 | 0.0022 | 4200 | 0 | 0 | 0 | 0
[11 empty] | 0 | 74 | 5 | -14 | 19 | 0 | 0.0022 | 4200 | 0 | 0 | 0 | 0
[11 empty] | 0 | 75 | 6 | -14 | 19 | 0 | 0.0022 | 4200 | 0 | 0 | 0 | 0
[11 empty] | 0 | 76 | 7 | -14 | 19 | 0 | 0.0022 | 4200 | 0 | 0 | 0 | 0
[11 empty] | 0 | 77 | 8 | -14 | 19 | 0 | 0.0022 | 4200 | 0 | 0 | 0 | 0
[11 empty] | 0 | 78 | 9 | -14 | 19 | 0 | 0.0022 | 4200 | 0 | 0 | 0 | 0
[11 empty] | 0 | 79 | 10 | -14 | 19 | 0 | 0.0022 | 4200 | 0 | 0 | 0 | 0
[11 empty] | 0 | 80 | 11 | -14 | 19 | 0 | 0.0022 | 4200 | 0 | 0 | 0 | 0
[11 empty] | 0 | 81 | 12 | -14 | 19 | 0 | 0.0022 | 4200 | 0 | 0 | 0 | 0
[11 empty] | 0 | 82 | 13 | -14 | 19 | 0 | 0.0022 | 4200 | 0 | 0 | 0 | 0
[11 empty] | 0 | 83 | 14 | -14 | 19 | 0 | 0.0022 | 4200 | 0 | 0 | 0 | 0
[11 empty] | 0 | 84 | 15 | -14 | 19 | 0 | 0.0022 | 4200 | 0 | 0 | 0 | 0
[11 empty] | 0 | 85 | 16 | -14 | 19 | 0 | 0.0022 | 4200 | 0 | 0 | 0 | 0
[11 empty] | 0 | 86 | 17 | -14 | 19 | 0 | 0.0022 | 4200 | 0 | 0 | 0 | 0
[11 empty] | 0 | 87 | 18 | -14 | 19 | 0 | 0.0022 | 4200 | 0 | 0 | 0 | 0
[11 empty] | 0 | 88 | 19 | -14 | 19 | 0 | 0.0022 | 4200 | 0 | 0 | 0 | 0
[11 empty] | 0 | 89 | 20 | -14 | 19 | 0 | 0.0022 | 4200 | 0 | 0 | 0 | 0
[11 empty] | 0 | 90 | 1 | -14 | 19 | 0 | 0.0022 | 4200 | 0 | 0 | 0 | 0
[11 empty] | 0 | 91 | 2 | -14 | 19 | 0 | 0.0022 | 4200 | 0 | 0 | 0 | 0
[11 empty] | 0 | 92 | 3 | -14 | 19 | 0 | 0.0022 | 4200 | 0 | 0 | 0 | 0
[11 empty] | 0 | 93 | 4 | -14 | 19 | 0 | 0.0022 | 4200 | 0 | 0 | 0 | 0
[11 empty] | 0 | 94 | 5 | -14 | 19 | 0 | 0.0022 | 4200 | 0 | 0 | 0 | 0
[11 empty] | 0 | 95 | 6 | -14 | 19 | 0 | 0.0022 | 4200 | 0 | 0 | 0 | 0
[11 empty] | 0 | 96 | 7 | -14 | 19 | 0 | 0.0022 | 4200 | 0 | 0 | 0 | 0
[11 empty] | 0 | 97 | 8 | -14 | 19 | 0 | 0.0022 | 4200 | 0 | 0 | 0 | 0
[11 empty] | 0 | 98 | 9 | -14 | 19 | 0 | 0.0022 | 4200 | 0 | 0 | 0 | 0
[11 empty] | 0 | 99 | 10 | -14 | 19 | 0 | 0.0022 | 4200 | 0 | 0 | 0 | 0
[11 empty] | 0 | 100 | 11 | -14 | 19 | 0 | 0.0022 | 4200 | 0 | 0 | 0 | 0
[11 empty] | 0 | 101 | 12 | -14 | 19 | 0 | 0.0022 | 4200 | 0 | 0 | 0 | 0
[11 empty] | 0 | 102 | 13 | -14 | 19 | 0 | 0.0022 | 4200 | 0 | 0 | 0 | 0
[11 empty] | 0 | 103 | 14 | -14 | 19 | 0 | 0.0022 | 4200 | 0 | 0 | 0 | 0
[11 empty] | 0 | 104 | 15 | -14 | 19 | 0 | 0.0022 | 4200 | 0 | 0 | 0 | 0
[11 empty] | 0 | 105 | 16 | -14 | 19 | 0 | 0.0022 | 4200 | 0 | 0 | 0 | 0
[11 empty] | 0 | 106 | 17 | -14 | 19 | 0 | 0.0022 | 4200 | 0 | 0 | 0 | 0
[11 empty] | 0 | 107 | 18 | -14 | 19 | 0 | 0.0022 | 4200 | 0 | 0 | 0 | 0
[11 empty] | 0 | 108 | 19 | -14 | 19 | 0 | 0.0022 | 4200 | 0 | 0 | 0 | 0
[11 empty] | 0 | 109 | 20 | -14 | 19 | 0 | 0.0022 | 4200 | 0 | 0 | 0 | 0
[11 empty] | 0 | 110 | 1 | -14 | 19 | 0 | 0.0022 | 4200 | 0 | 0 | 0 | 0
[11 empty] | 0 | 111 | 2 | -14 | 19 | 0 | 0.0022 | 4200 | 0 | 0 | 0 | 0
[11 empty] | 0 | 112 | 3 | -14 | 19 | 0 | 0.0022 | 4200 | 0 | 0 | 0 | 0
[11 empty] | 0 | 113 | 4 | -14 | 19 | 0 | 0.0022 | 4200 | 0 | 0 | 0 | 0
[11 empty] | 0 | 114 | 5 | -14 | 19 | 0 | 0.0022 | 4200 | 0 | 0 | 0 | 0
[11 empty] | 0 | 115 | 6 | -14 | 19 | 0 | 0.0022 | 4200 | 0 | 0 | 0 | 0
[11 empty] | 0 | 116 | 7 | -14 | 19 | 0 | 0.0022 | 4200 | 0 | 0 | 0 | 0
[11 empty] | 0 | 117 | 8 | -14 | 19 | 0 | 0.0022 | 4200 | 0 | 0 | 0 | 0
[11 empty] | 0 | 118 | 9 | -14 | 19 | 0 | 0.0022 | 4200 | 0 | 0 | 0 | 0
[11 empty] | 0 | 119 | 10 | -14 | 19 | 0 | 0.0022 | 4200 | 0 | 0 | 0 | 0
[11 empty] | 0 | 120 | 11 | -14 | 19 | 0 | 0.0022 | 4200 | 0 | 0 | 0 | 0
[11 empty] | 0 | 121 | 12 | -14 | 19 | 0 | 0.0022 | 4200 | 0 | 0 | 0 | 0
[11 empty] | 0 | 122 | 13 | -14 | 19 | 0 | 0.0022 | 4200 | 0 | 0 | 0 | 0
[11 empty] | 0 | 123 | 14 | -14 | 19 | 0 | 0.0022 | 4200 | 0 | 0 | 0 | 0
[11 empty] | 0 | 124 | 15 | -14 | 19 | 0 | 0.0022 | 4200 | 0 | 0 | 0 | 0
[11 empty] | 0 | 125 | 16 | -14 | 19 | 0 | 0.0022 | 4200 | 0 | 0 | 0 | 0
[11 empty] | 0 | 126 | 17 | -14 | 19 | 0 | 0.0022 | 4200 | 0 | 0 | 0 | 0
[11 empty] | 0 | 127 | 18 | -14 | 19 | 0 | 0.0022 | 4200 | 0 | 0 | 0 | 0
[11 empty] | 0 | 128 | 19 | -14 | 19 | 0 | 0.0022 | 4200 | 0 | 0 | 0 | 0
[11 empty] | 0 | 129 | 20 | -14 | 19 | 0 | 0.0022 | 4200 | 0 | 0 | 0 | 0
[11 empty] | 0 | 130 | 1 | -14 | 19 | 0 | 0.0022 | 4200 | 0 | 0 | 0 | 0
[11 empty] | 0 | 131 | 2 | -14 | 19 | 0 | 0.0022 | 4200 | 0 | 0 | 0 | 0
[11 empty] | 0 | 132 | 3 | -14 | 19 | 0 | 0.0022 | 4200 | 0 | 0 | 0 | 0
[11 empty] | 0 | 133 | 4 | -14 | 19 | 0 | 0.0022 | 4200 | 0 | 0 | 0 | 0
[11 empty] | 0 | 134 | 5 | -14 | 19 | 0 | 0.0022 | 4200 | 0 | 0 | 0 | 0
[11 empty] | 0 | 135 | 6 | -14 | 19 | 0 | 0.0022 | 4200 | 0 | 0 | 0 | 0
[11 empty] | 0 | 136 | 7 | -14 | 19 | 0 | 0.0022 | 4200 | 0 | 0 | 0 | 0
[11 empty] | 0 | 137 | 8 | -14 | 19 | 0 | 0.0022 | 4200 | 0 | 0 | 0 | 0
[11 empty] | 0 | 138 | 9 | -14 | 19 | 0 | 0.0022 | 4200 | 0 | 0 | 0 | 0
[11 empty] | 0 | 139 | 10 | -14 | 19 | 0 | 0.0022 | 4200 | 0 | 0 | 0 | 0
[11 empty] | 0 | 140 | 11 | -14 | 19 | 0 | 0.0022 | 4200 | 0 | 0 | 0 | 0
[11 empty] | 0 | 141 | 12 | -14 | 19 | 0 | 0.0022 | 4200 | 0 | 0 | 0 | 0
[11 empty] | 0 | 142 | 13 | -14 | 19 | 0 | 0.0022 | 4200 | 0 | 0 | 0 | 0
[11 empty] | 0 | 143 | 14 | -14 | 19 | 0 | 0.0022 | 4200 | 0 | 0 | 0 | 0
[11 empty] | 0 | 144 | 15 | -14 | 19 | 0 | 0.0022 | 4200 | 0 | 0 | 0 | 0
[11 empty] | 0 | 145 | 16 | -14 | 19 | 0 | 0.0022 | 4200 | 0 | 0 | 0 | 0
[11 empty] | 0 | 146 | 17 | -14 | 19 | 0 | 0.0022 | 4200 | 0 | 0 | 0 | 0
[11 empty] | 0 | 147 | 18 | -14 | 19 | 0 | 0.0022 | 4200 | 0 | 0 | 0 | 0
[11 empty] | 0 | 148 | 19 | -14 | 19 | 0 | 0.0022 | 4200 | 0 | 0 | 0 | 0
[11 empty] | 0 | 149 | 20 | -14 | 19 | 0 | 0.0022 | 4200 | 0 | 0 | 0 | 0
[11 empty] | 0 | 150 | 1 | -14 | 19 | 0 | 0.0022 | 4200 | 0 | 0 | 0 | 0
[11 empty] | 0 | 151 | 2 | -14 | 19 | 0 | 0.0022 | 4200 | 0 | 0 | 0 | 0
[11 empty] | 0 | 152 | 3 | -14 | 19 | 0 | 0.0022 | 4200 | 0 | 0 | 0 | 0
[11 empty] | 0 | 153 | 4 | -14 | 19 | 0 | 0.0022 | 4200 | 0 | 0 | 0 | 0
[11 empty] | 0 | 154 | 5 | -14 | 19 | 0 | 0.0022 | 4200 | 0 | 0 | 0 | 0
[11 empty] | 0 | 155 | 6 | -14 | 19 | 0 | 0.0022 | 4200 | 0 | 0 | 0 | 0
[11 empty] | 0 | 156 | 7 | -14 | 19 | 0 | 0.0022 | 4200 | 0 | 0 | 0 | 0
[11 empty] | 0 | 157 | 8 | -14 | 19 | 0 | 0.0022 | 4200 | 0 | 0 | 0 | 0
[11 empty] | 0 | 158 | 9 | -14 | 19 | 0 | 0.0022 | 4200 | 0 | 0 | 0 | 0
[11 empty] | 0 | 159 | 10 | -14 | 19 | 0 | 0.0022 | 4200 | 0 | 0 | 0 | 0
[11 empty] | 0 | 160 | 11 | -14 | 19 | 0 | 0.0022 | 4200 | 0 | 0 | 0 | 0
[11 empty] | 0 | 161 | 12 | -14 | 19 | 0 | 0.0022 | 4200 | 0 | 0 | 0 | 0
[11 empty] | 0 | 162 | 13 | -14 | 19 | 0 | 0.0022 | 4200 | 0 | 0 | 0 | 0
[11 empty] | 0 | 163 | 14 | -14 | 19 | 0 | 0.0022 | 4200 | 0 | 0 | 0 | 0
[11 empty] | 0 | 164 | 15 | -14 | 19 | 0 | 0.0022 | 4200 | 0 | 0 | 0 | 0
[11 empty] | 0 | 165 | 16 | -14 | 19 | 0 | 0.0022 | 4200 | 0 | 0 | 0 | 0
[11 empty] | 0 | 166 | 17 | -14 | 19 | 0 | 0.0022 | 4200 | 0 | 0 | 0 | 0
[11 empty] | 0 | 167 | 18 | -14 | 19 | 0 | 0.0022 | 4200 | 0 | 0 | 0 | 0
[11 empty] | 0 | 168 | 19 | -14 | 19 | 0 | 0.0022 | 4200 | 0 | 0 | 0 | 0
[11 empty] | 0 | 169 | 20 | -14 | 19 | 0 | 0.0022 | 4200 | 0 | 0 | 0 | 0
[11 empty] | 0 | 170 | 1 | -14 | 19 | 0 | 0.0022 | 4200 | 0 | 0 | 0 | 0
[11 empty] | 0 | 171 | 2 | -14 | 19 | 0 | 0.0022 | 4200 | 0 | 0 | 0 | 0
[11 empty] | 0 | 172 | 3 | -14 | 19 | 0 | 0.0022 | 4200 | 0 | 0 | 0 | 0
[11 empty] | 0 | 173 | 4 | -14 | 19 | 0 | 0.0022 | 4200 | 0 | 0 | 0 | 0
[11 empty] | 0 | 174 | 5 | -14 | 19 | 0 | 0.0022 | 4200 | 0 | 0 | 0 | 0
[11 empty] | 0 | 175 | 6 | -14 | 19 | 0 | 0.0022 | 4200 | 0 | 0 | 0 | 0
[11 empty] | 0 | 176 | 7 | -14 | 19 | 0 | 0.0022 | 4200 | 0 | 0 | 0 | 0
[11 empty] | 0 | 177 | 8 | -14 | 19 | 0 | 0.0022 | 4200 | 0 | 0 | 0 | 0
[11 empty] | 0 | 178 | 9 | -14 | 19 | 0 | 0.0022 | 4200 | 0 | 0 | 0 | 0
[11 empty] | 0 | 179 | 10 | -14 | 19 | 0 | 0.0022 | 4200 | 0 | 0 | 0 | 0
[11 empty] | 0 | 180 | 11 | -14 | 19 | 0 | 0.0022 | 4200 | 0 | 0 | 0 | 0
[11 empty] | 0 | 181 | 12 | -14 | 19 | 0 | 0.0022 | 4200 | 0 | 0 | 0 | 0
[11 empty] | 0 | 182 | 13 | -14 | 19 | 0 | 0.0022 | 4200 | 0 | 0 | 0 | 0
[11 empty] | 0 | 183 | 14 | -14 | 19 | 0 | 0.0022 | 4200 | 0 | 0 | 0 | 0
[11 empty] | 0 | 184 | 15 | -14 | 19 | 0 | 0.0022 | 4200 | 0 | 0 | 0 | 0
[11 empty] | 0 | 185 | 16 | -14 | 19 | 0 | 0.0022 | 4200 | 0 | 0 | 0 | 0
[11 empty] | 0 | 186 | 17 | -14 | 19 | 0 | 0.0022 | 4200 | 0 | 0 | 0 | 0
[11 empty] | 0 | 187 | 18 | -14 | 19 | 0 | 0.0022 | 4200 | 0 | 0 | 0 | 0
[11 empty] | 0 | 188 | 19 | -14 | 19 | 0 | 0.0022 | 4200 | 0 | 0 | 0 | 0
[11 empty] | 0 | 189 | 20 | -14 | 19 | 0 | 0.0022 | 4200 | 0 | 0 | 0 | 0
[11 empty] | 0 | 190 | 1 | -14 | 19 | 0 | 0.0022 | 4200 | 0 | 0 | 0 | 0
[11 empty] | 0 | 191 | 2 | -14 | 19 | 0 | 0.0022 | 4200 | 0 | 0 | 0 | 0
[11 empty] | 0 | 192 | 3 | -14 | 19 | 0 | 0.0022 | 4200 | 0 | 0 | 0 | 0
[11 empty] | 0 | 193 | 4 | -14 | 19 | 0 | 0.0022 | 4200 | 0 | 0 | 0 | 0
[11 empty] | 0 | 194 | 5 | -14 | 19 | 0 | 0.0022 | 4200 | 0 | 0 | 0 | 0
[11 empty] | 0 | 195 | 6 | -14 | 19 | 0 | 0.0022 | 4200 | 0 | 0 | 0 | 0
[11 empty] | 0 | 196 | 7 | -14 | 19 | 0 | 0.0022 | 4200 | 0 | 0 | 0 | 0
[11 empty] | 0 | 197 | 8 | -14 | 19 | 0 | 0.0022 | 4200 | 0 | 0 | 0 | 0
[11 empty] | 0 | 198 | 9 | -14 | 19 | 0 | 0.0022 | 4200 | 0 | 0 | 0 | 0
[11 empty] | 0 | 199 | 10 | -14 | 19 | 0 | 0.0022 | 4200 | 0 | 0 | 0 | 0
[11 empty] | 0 | 200 | 11 | -14 | 19 | 0 | 0.0022 | 4200 | 0 | 0 | 0 | 0
[11 empty] | 0 | 201 | 12 | -14 | 19 | 0 | 0.0022 | 4200 | 0 | 0 | 0 | 0
[11 empty] | 0 | 202 | 13 | -14 | 19 | 0 | 0.0022 | 4200 | 0 | 0 | 0 | 0
[11 empty] | 0 | 203 | 14 | -14 | 19 | 0 | 0.0022 | 4200 | 0 | 0 | 0 | 0
[11 empty] | 0 | 204 | 15 | -14 | 19 | 0 | 0.0022 | 4200 | 0 | 0 | 0 | 0
[11 empty] | 0 | 205 | 16 | -14 | 19 | 0 | 0.0022 | 4200 | 0 | 0 | 0 | 0
[11 empty] | 0 | 206 | 17 | -14 | 19 | 0 | 0.0022 | 4200 | 0 | 0 | 0 | 0
[11 empty] | 0 | 207 | 18 | -14 | 19 | 0 | 0.0022 | 4200 | 0 | 0 | 0 | 0
[11 empty] | 0 | 208 | 19 | -14 | 19 | 0 | 0.0022 | 4200 | 0 | 0 | 0 | 0
[11 empty] | 0 | 209 | 20 | -14 | 19 | 0 | 0.0022 | 4200 | 0 | 0 | 0 | 0
[11 empty] | 0 | 210 | 1 | -14 | 19 | 0 | 0.0022 | 4200 | 0 | 0 | 0 | 0
[11 empty] | 0 | 211 | 2 | -14 | 19 | 0 | 0.0022 | 4200 | 0 | 0 | 0 | 0
[11 empty] | 0 | 212 | 3 | -14 | 19 | 0 | 0.0022 | 4200 | 0 | 0 | 0 | 0
[11 empty] | 0 | 213 | 4 | -14 | 19 | 0 | 0.0022 | 4200 | 0 | 0 | 0 | 0
[11 empty] | 0 | 214 | 5 | -14 | 19 | 0 | 0.0022 | 4200 | 0 | 0 | 0 | 0
[11 empty] | 0 | 215 | 6 | -14 | 19 | 0 | 0.0022 | 4200 | 0 | 0 | 0 | 0
[11 empty] | 0 | 216 | 7 | -14 | 19 | 0 | 0.0022 | 4200 | 0 | 0 | 0 | 0
[11 empty] | 0 | 217 | 8 | -14 | 19 | 0 | 0.0022 | 4200 | 0 | 0 | 0 | 0
[11 empty] | 0 | 218 | 9 | -14 | 19 | 0 | 0.0022 | 4200 | 0 | 0 | 0 | 0
[11 empty] | 0 | 219 | 10 | -14 | 19 | 0 | 0.0022 | 4200 | 0 | 0 | 0 | 0
[11 empty] | 0 | 220 | 11 | -14 | 19 | 0 | 0.0022 | 4200 | 0 | 0 | 0 | 0
[11 empty] | 0 | 221 | 12 | -14 | 19 | 0 | 0.0022 | 4200 | 0 | 0 | 0 | 0
[11 empty] | 0 | 222 | 13 | -14 | 19 | 0 | 0.0022 | 4200 | 0 | 0 | 0 | 0
[11 empty] | 0 | 223 | 14 | -14 | 19 | 0 | 0.0022 | 4200 | 0 | 0 | 0 | 0
[11 empty] | 0 | 224 | 15 | -14 | 19 | 0 | 0.0022 | 4200 | 0 | 0 | 0 | 0
[11 empty] | 0 | 225 | 16 | -14 | 19 | 0 | 0.0022 | 4200 | 0 | 0 | 0 | 0
[11 empty] | 0 | 226 | 17 | -14 | 19 | 0 | 0.0022 | 4200 | 0 | 0 | 0 | 0
[11 empty] | 0 | 227 | 18 | -14 | 19 | 0 | 0.0022 | 4200 | 0 | 0 | 0 | 0
[11 empty] | 0 | 228 | 19 | -14 | 19 | 0 | 0.0022 | 4200 | 0 | 0 | 0 | 0
[11 empty] | 0 | 229 | 20 | -14 | 19 | 0 | 0.0022 | 4200 | 0 | 0 | 0 | 0
[11 empty] | 0 | 230 | 1 | -14 | 19 | 0 | 0.0022 | 4200 | 0 | 0 | 0 | 0
[11 empty] | 0 | 231 | 2 | -14 | 19 | 0 | 0.0022 | 4200 | 0 | 0 | 0 | 0
[11 empty] | 0 | 232 | 3 | -14 | 19 | 0 | 0.0022 | 4200 | 0 | 0 | 0 | 0
[11 empty] | 0 | 233 | 4 | -14 | 19 | 0 | 0.0022 | 4200 | 0 | 0 | 0 | 0
[11 empty] | 0 | 234 | 5 | -14 | 19 | 0 | 0.0022 | 4200 | 0 | 0 | 0 | 0
[11 empty] | 0 | 235 | 6 | -14 | 19 | 0 | 0.0022 | 4200 | 0 | 0 | 0 | 0
[11 empty] | 0 | 236 | 7 | -14 | 19 | 0 | 0.0022 | 4200 | 0 | 0 | 0 | 0
[11 empty] | 0 | 237 | 8 | -14 | 19 | 0 | 0.0022 | 4200 | 0 | 0 | 0 | 0
[11 empty] | 0 | 238 | 9 | -14 | 19 | 0 | 0.0022 | 4200 | 0 | 0 | 0 | 0
[11 empty] | 0 | 239 | 10 | -14 | 19 | 0 | 0.0022 | 4200 | 0 | 0 | 0 | 0
[11 empty] | 0 | 240 | 11 | -14 | 19 | 0 | 0.0022 | 4200 | 0 | 0 | 0 | 0
[11 empty] | 0 | 241 | 12 | -14 | 19 | 0 | 0.0022 | 4200 | 0 | 0 | 0 | 0
[11 empty] | 0 | 242 | 13 | -14 | 19 | 0 | 0.0022 | 4200 | 0 | 0 | 0 | 0
[11 empty] | 0 | 243 | 14 | -14 | 19 | 0 | 0.0022 | 4200 | 0 | 0 | 0 | 0
[11 empty] | 0 | 244 | 15 | -14 | 19 | 0 | 0.0022 | 4200 | 0 | 0 | 0 | 0
[11 empty] | 0 | 245 | 16 | -14 | 19 | 0 | 0.0022 | 4200 | 0 | 0 | 0 | 0
[11 empty] | 0 | 246 | 17 | -14 | 19 | 0 | 0.0022 | 4200 | 0 | 0 | 0 | 0
[11 empty] | 0 | 247 | 18 | -14 | 19 | 0 | 0.0022 | 4200 | 0 | 0 | 0 | 0
[11 empty] | 0 | 248 | 19 | -14 | 19 | 0 | 0.0022 | 4200 | 0 | 0 | 0 | 0
[11 empty] | 0 | 249 | 20 | -14 | 19 | 0 | 0.0022 | 4200 | 0 | 0 | 0 | 0
[11 empty] | 0 | 250 | 1 | -14 | 19 | 0 | 0.0022 | 4200 | 0 | 0 | 0 | 0
[11 empty] | 0 | 251 | 2 | -14 | 19 | 0 | 0.0022 | 4200 | 0 | 0 | 0 | 0
[11 empty] | 0 | 252 | 3 | -14 | 19 | 0 | 0.0022 | 4200 | 0 | 0 | 0 | 0
[11 empty] | 0 | 253 | 4 | -14 | 19 | 0 | 0.0022 | 4200 | 0 | 0 | 0 | 0
[11 empty] | 0 | 254 | 5 | -14 | 19 | 0 | 0.0022 | 4200 | 0 | 0 | 0 | 0
[11 empty] | 0 | 255 | 6 | -14 | 19 | 0 | 0.0022 | 4200 | 0 | 0 | 0 | 0
[11 empty] | 0 | 256 | 7 | -14 | 19 | 0 | 0.0022 | 4200 | 0 | 0 | 0 | 0
[11 empty] | 0 | 257 | 8 | -14 | 19 | 0 | 0.0022 | 4200 | 0 | 0 | 0 | 0
[11 empty] | 0 | 258 | 9 | -14 | 19 | 0 | 0.0022 | 4200 | 0 | 0 | 0 | 0
[11 empty] | 0 | 259 | 10 | -14 | 19 | 0 | 0.0022 | 4200 | 0 | 0 | 0 | 0
[11 empty] | 0 | 260 | 11 | -14 | 19 | 0 | 0.0022 | 4200 | 0 | 0 | 0 | 0
[11 empty] | 0 | 261 | 12 | -14 | 19 | 0 | 0.0022 | 4200 | 0 | 0 | 0 | 0
[11 empty] | 0 | 262 | 13 | -14 | 19 | 0 | 0.0022 | 4200 | 0 | 0 | 0 | 0
[11 empty] | 0 | 263 | 14 | -14 | 19 | 0 | 0.0022 | 4200 | 0 | 0 | 0 | 0
[11 empty] | 0 | 264 | 15 | -14 | 19 | 0 | 0.0022 | 4200 | 0 | 0 | 0 | 0
[11 empty] | 0 | 265 | 16 | -14 | 19 | 0 | 0.0022 | 4200 | 0 | 0 | 0 | 0
[11 empty] | 0 | 266 | 17 | -14 | 19 | 0 | 0.0022 | 4200 | 0 | 0 | 0 | 0
[11 empty] | 0 | 267 | 18 | -14 | 19 | 0 | 0.0022 | 4200 | 0 | 0 | 0 | 0
[11 empty] | 0 | 268 | 19 | -14 | 19 | 0 | 0.0022 | 4200 | 0 | 0 | 0 | 0
[11 empty] | 0 | 269 | 20 | -14 | 19 | 0 | 0.0022 | 4200 | 0 | 0 | 0 | 0
[11 empty] | 0 | 270 | 1 | -14 | 19 | 0 | 0.0022 | 4200 | 0 | 0 | 0 | 0
[11 empty] | 0 | 271 | 2 | -14 | 19 | 0 | 0.0022 | 4200 | 0 | 0 | 0 | 0
[11 empty] | 0 | 272 | 3 | -14 | 19 | 0 | 0.0022 | 4200 | 0 | 0 | 0 | 0
[11 empty] | 0 | 273 | 4 | -14 | 19 | 0 | 0.0022 | 4200 | 0 | 0 | 0 | 0
[11 empty] | 0 | 274 | 5 | -14 | 19 | 0 | 0.0022 | 4200 | 0 | 0 | 0 | 0
[11 empty] | 0 | 275 | 6 | -14 | 19 | 0 | 0.0022 | 4200 | 0 | 0 | 0 | 0
[11 empty] | 0 | 276 | 7 | -14 | 19 | 0 | 0.0022 | 4200 | 0 | 0 | 0 | 0
[11 empty] | 0 | 277 | 8 | -14 | 19 | 0 | 0.0022 | 4200 | 0 | 0 | 0 | 0
[11 empty] | 0 | 278 | 9 | -14 | 19 | 0 | 0.0022 | 4200 | 0 | 0 | 0 | 0
[11 empty] | 0 | 279 | 10 | -14 | 19 | 0 | 0.0022 | 4200 | 0 | 0 | 0 | 0
[11 empty] | 0 | 280 | 11 | -14 | 19 | 0 | 0.0022 | 4200 | 0 | 0 | 0 | 0
[11 empty] | 0 | 281 | 12 | -14 | 19 | 0 | 0.0022 | 4200 | 0 | 0 | 0 | 0
[11 empty] | 0 | 282 | 13 | -14 | 19 | 0 | 0.0022 | 4200 | 0 | 0 | 0 | 0
[11 empty] | 0 | 283 | 14 | -14 | 19 | 0 | 0.0022 | 4200 | 0 | 0 | 0 | 0
[11 empty] | 0 | 284 | 15 | -14 | 19 | 0 | 0.0022 | 4200 | 0 | 0 | 0 | 0
[11 empty] | 0 | 285 | 16 | -14 | 19 | 0 | 0.0022 | 4200 | 0 | 0 | 0 | 0
[11 empty] | 0 | 286 | 17 | -14 | 19 | 0 | 0.0022 | 4200 | 0 | 0 | 0 | 0
[11 empty] | 0 | 287 | 18 | -14 | 19 | 0 | 0.0022 | 4200 | 0 | 0 | 0 | 0
[11 empty] | 0 | 288 | 19 | -14 | 19 | 0 | 0.0022 | 4200 | 0 | 0 | 0 | 0
[11 empty] | 0 | 289 | 20 | -14 | 19 | 0 | 0.0022 | 4200 | 0 | 0 | 0 | 0
[11 empty] | 0 | 290 | 1 | -14 | 19 | 0 | 0.0022 | 4200 | 0 | 0 | 0 | 0
[11 empty] | 0 | 291 | 2 | -14 | 19 | 0 | 0.0022 | 4200 | 0 | 0 | 0 | 0
[11 empty] | 0 | 292 | 3 | -14 | 19 | 0 | 0.0022 | 4200 | 0 | 0 | 0 | 0
[11 empty] | 0 | 293 | 4 | -14 | 19 | 0 | 0.0022 | 4200 | 0 | 0 | 0 | 0
[11 empty] | 0 | 294 | 5 | -14 | 19 | 0 | 0.0022 | 4200 | 0 | 0 | 0 | 0
[11 empty] | 0 | 295 | 6 | -14 | 19 | 0 | 0.0022 | 4200 | 0 | 0 | 0 | 0
[11 empty] | 0 | 296 | 7 | -14 | 19 | 0 | 0.0022 | 4200 | 0 | 0 | 0 | 0
[11 empty] | 0 | 297 | 8 | -14 | 19 | 0 | 0.0022 | 4200 | 0 | 0 | 0 | 0
[11 empty] | 0 | 298 | 9 | -14 | 19 | 0 | 0.0022 | 4200 | 0 | 0 | 0 | 0
[11 empty] | 0 | 299 | 10 | -14 | 19 | 0 | 0.0022 | 4200 | 0 | 0 | 0 | 0
[11 empty] | 0 | 300 | 11 | -14 | 19 | 0 | 0.0022 | 4200 | 0 | 0 | 0 | 0
[11 empty] | 0 | 301 | 12 | -14 | 19 | 0 | 0.0022 | 4200 | 0 | 0 | 0 | 0
[11 empty] | 0 | 302 | 13 | -14 | 19 | 0 | 0.0022 | 4200 | 0 | 0 | 0 | 0
[11 empty] | 0 | 303 | 14 | -14 | 19 | 0 | 0.0022 | 4200 | 0 | 0 | 0 | 0
[11 empty] | 0 | 304 | 15 | -14 | 19 | 0 | 0.0022 | 4200 | 0 | 0 | 0 | 0
[11 empty] | 0 | 305 | 16 | -14 | 19 | 0 | 0.0022 | 4200 | 0 | 0 | 0 | 0
[11 empty] | 0 | 306 | 17 | -14 | 19 | 0 | 0.0022 | 4200 | 0 | 0 | 0 | 0
[11 empty] | 0 | 307 | 18 | -14 | 19 | 0 | 0.0022 | 4200 | 0 | 0 | 0 | 0
[11 empty] | 0 | 308 | 19 | -14 | 19 | 0 | 0.0022 | 4200 | 0 | 0 | 0 | 0
[11 empty] | 0 | 309 | 20 | -14 | 19 | 0 | 0.0022 | 4200 | 0 | 0 | 0 | 0
[11 empty] | 0 | 310 | 1 | -14 | 19 | 0 | 0.0022 | 4200 | 0 | 0 | 0 | 0
[11 empty] | 0 | 311 | 2 | -14 | 19 | 0 | 0.0022 | 4200 | 0 | 0 | 0 | 0
[11 empty] | 0 | 312 | 3 | -14 | 19 | 0 | 0.0022 | 4200 | 0 | 0 | 0 | 0
[11 empty] | 0 | 313 | 4 | -14 | 19 | 0 | 0.0022 | 4200 | 0 | 0 | 0 | 0
[11 empty] | 0 | 314 | 5 | -14 | 19 | 0 | 0.0022 | 4200 | 0 | 0 | 0 | 0
[11 empty] | 0 | 315 | 6 | -14 | 19 | 0 | 0.0022 | 4200 | 0 | 0 | 0 | 0
[11 empty] | 0 | 316 | 7 | -14 | 19 | 0 | 0.0022 | 4200 | 0 | 0 | 0 | 0
[11 empty] | 0 | 317 | 8 | -14 | 19 | 0 | 0.0022 | 4200 | 0 | 0 | 0 | 0
[11 empty] | 0 | 318 | 9 | -14 | 19 | 0 | 0.0022 | 4200 | 0 | 0 | 0 | 0
[11 empty] | 0 | 319 | 10 | -14 | 19 | 0 | 0.0022 | 4200 | 0 | 0 | 0 | 0
[11 empty] | 0 | 320 | 11 | -14 | 19 | 0 | 0.0022 | 4200 | 0 | 0 | 0 | 0
[11 empty] | 0 | 321 | 12 | -14 | 19 | 0 | 0.0022 | 4200 | 0 | 0 | 0 | 0
[11 empty] | 0 | 322 | 13 | -14 | 19 | 0 | 0.0022 | 4200 | 0 | 0 | 0 | 0
[11 empty] | 0 | 323 | 14 | -14 | 19 | 0 | 0.0022 | 4200 | 0 | 0 | 0 | 0
[11 empty] | 0 | 324 | 15 | -14 | 19 | 0 | 0.0022 | 4200 | 0 | 0 | 0 | 0
[11 empty] | 0 | 325 | 16 | -14 | 19 | 0 | 0.0022 | 4200 | 0 | 0 | 0 | 0
[11 empty] | 0 | 326 | 17 | -14 | 19 | 0 | 0.0022 | 4200 | 0 | 0 | 0 | 0
[11 empty] | 0 | 327 | 18 | -14 | 19 | 0 | 0.0022 | 4200 | 0 | 0 | 0 | 0
[11 empty] | 0 | 328 | 19 | -14 | 19 | 0 | 0.0022 | 4200 | 0 | 0 | 0 | 0
[11 empty] | 0 | 329 | 20 | -14 | 19 | 0 | 0.0022 | 4200 | 0 | 0 | 0 | 0
[11 empty] | 0 | 330 | 0 | -14 | 19 | 0 | 0.0022 | 4200 | 0 | 0 | 0 | 0
[11 empty] | 0 | 331 | 0 | -14 | 19 | 0 | 0.0022 | 4200 | 0 | 0 | 0 | 0
[11 empty] | 0 | 332 | 0 | -14 | 19 | 0 | 0.0022 | 4200 | 0 | 0 | 0 | 0
[11 empty] | 0 | 333 | 0 | -14 | 19 | 0 | 0.0022 | 4200 | 0 | 0 | 0 | 0
[11 empty] | 0 | 334 | 0 | -14 | 19 | 0 | 0.0022 | 4200 | 0 | 0 | 0 | 0
[11 empty] | 0 | 335 | 0 | -14 | 19 | 0 | 0.0022 | 4200 | 0 | 0 | 0 | 0
[11 empty] | 0 | 336 | 0 | -14 | 19 | 0 | 0.0022 | 4200 | 0 | 0 | 0 | 0
[11 empty] | 0 | 337 | 0 | -14 | 19 | 0 | 0.0022 | 4200 | 0 | 0 | 0 | 0
[11 empty] | 0 | 338 | 0 | -14 | 19 | 0 | 0.0022 | 4200 | 0 | 0 | 0 | 0
[11 empty] | 0 | 339 | 0 | -14 | 19 | 0 | 0.0022 | 4200 | 0 | 0 | 0 | 0
[11 empty] | 0 | 340 | 0 | -14 | 19 | 0 | 0.0022 | 4200 | 0 | 0 | 0 | 0
[11 empty] | 0 | 341 | 0 | -14 | 19 | 0 | 0.0022 | 4200 | 0 | 0 | 0 | 0
[11 empty] | 0 | 342 | 0 | -14 | 19 | 0 | 0.0022 | 4200 | 0 | 0 | 0 | 0
[11 empty] | 0 | 343 | 0 | -14 | 19 | 0 | 0.0022 | 4200 | 0 | 0 | 0 | 0
[11 empty] | 0 | 344 | 0 | -14 | 19 | 0 | 0.0022 | 4200 | 0 | 0 | 0 | 0
[11 empty] | 0 | 345 | 0 | -14 | 19 | 0 | 0.0022 | 4200 | 0 | 0 | 0 | 0
[11 empty] | 0 | 346 | 0 | -14 | 19 | 0 | 0.0022 | 4200 | 0 | 0 | 0 | 0
[11 empty] | 0 | 347 | 0 | -14 | 19 | 0 | 0.0022 | 4200 | 0 | 0 | 0 | 0
[11 empty] | 0 | 348 | 0 | -14 | 19 | 0 | 0.0022 | 4200 | 0 | 0 | 0 | 0
[11 empty] | 0 | 349 | 0 | -14 | 19 | 0 | 0.0022 | 4200 | 0 | 0 | 0 | 0
[11 empty] | 0 | 350 | 0 | -14 | 19 | 0 | 0.0022 | 4200 | 0 | 0 | 0 | 0
[11 empty] | 0 | 351 | 0 | -14 | 19 | 0 | 0.0022 | 4200 | 0 | 0 | 0 | 0
[11 empty] | 0 | 352 | 0 | -14 | 19 | 0 | 0.0022 | 4200 | 0 | 0 | 0 | 0
[11 empty] | 0 | 353 | 0 | -14 | 19 | 0 | 0.0022 | 4200 | 0 | 0 | 0 | 0
[11 empty] | 0 | 354 | 0 | -14 | 19 | 0 | 0.0022 | 4200 | 0 | 0 | 0 | 0
[11 empty] | 0 | 355 | 0 | -14 | 19 | 0 | 0.0022 | 4200 | 0 | 0 | 0 | 0
[11 empty] | 0 | 356 | 0 | -14 | 19 | 0 | 0.0022 | 4200 | 0 | 0 | 0 | 0
[11 empty] | 0 | 357 | 0 | -14 | 19 | 0 | 0.0022 | 4200 | 0 | 0 | 0 | 0
[11 empty] | 0 | 358 | 0 | -14 | 19 | 0 | 0.0022 | 4200 | 0 | 0 | 0 | 0
[11 empty] | 0 | 359 | 0 | -14 | 19 | 0 | 0.0022 | 4200 | 0 | 0 | 0 | 0
[11 empty] | 0 | 360 | 0 | -14 | 19 | 0 | 0.0022 | 4200 | 0 | 0 | 0 | 0
[11 empty] | 0 | 361 | 0 | -14 | 19 | 0 | 0.0022 | 4200 | 0 | 0 | 0 | 0
[11 empty] | 0 | 362 | 0 | -14 | 19 | 0 | 0.0022 | 4200 | 0 | 0 | 0 | 0
[11 empty] | 0 | 363 | 0 | -14 | 19 | 0 | 0.0022 | 4200 | 0 | 0 | 0 | 0
[11 empty] | 0 | 364 | 0 | -14 | 19 | 0 | 0.0022 | 4200 | 0 | 0 | 0 | 0
[11 empty] | 0 | 365 | 0 | -14 | 19 | 0 | 0.0022 | 4200 | 0 | 0 | 0 | 0
[11 empty] | 0 | 366 | 0 | -14 | 19 | 0 | 0.0022 | 4200 | 0 | 0 | 0 | 0
[11 empty] | 0 | 367 | 0 | -14 | 19 | 0 | 0.0022 | 4200 | 0 | 0 | 0 | 0
[11 empty] | 0 | 368 | 0 | -14 | 19 | 0 | 0.0022 | 4200 | 0 | 0 | 0 | 0
[11 empty] | 0 | 369 | 0 | -14 | 19 | 0 | 0.0022 | 4200 | 0 | 0 | 0 | 0
[11 empty] | 0 | 370 | 0 | -14 | 19 | 0 | 0.0022 | 4200 | 0 | 0 | 0 | 0
[11 empty] | 0 | 371 | 0 | -14 | 19 | 0 | 0.0022 | 4200 | 0 | 0 | 0 | 0
[11 empty] | 0 | 372 | 0 | -14 | 19 | 0 | 0.0022 | 4200 | 0 | 0 | 0 | 0
[11 empty] | 0 | 373 | 0 | -14 | 19 | 0 | 0.0022 | 4200 | 0 | 0 | 0 | 0
[11 empty] | 0 | 374 | 0 | -14 | 19 | 0 | 0.0022 | 4200 | 0 | 0 | 0 | 0
[11 empty] | 0 | 375 | 0 | -14 | 19 | 0 | 0.0022 | 4200 | 0 | 0 | 0 | 0
[11 empty] | 0 | 376 | 0 | -14 | 19 | 0 | 0.0022 | 4200 | 0 | 0 | 0 | 0
[11 empty] | 0 | 377 | 0 | -14 | 19 | 0 | 0.0022 | 4200 | 0 | 0 | 0 | 0
[11 empty] | 0 | 378 | 0 | -14 | 19 | 0 | 0.0022 | 4200 | 0 | 0 | 0 | 0
[11 empty] | 0 | 379 | 0 | -14 | 19 | 0 | 0.0022 | 4200 | 0 | 0 | 0 | 0
[11 empty] | 0 | 380 | 0 | -14 | 19 | 0 | 0.0022 | 4200 | 0 | 0 | 0 | 0
[11 empty] | 0 | 381 | 0 | -14 | 19 | 0 | 0.0022 | 4200 | 0 | 0 | 0 | 0
[11 empty] | 0 | 382 | 0 | -14 | 19 | 0 | 0.0022 | 4200 | 0 | 0 | 0 | 0
[11 empty] | 0 | 383 | 0 | -14 | 19 | 0 | 0.0022 | 4200 | 0 | 0 | 0 | 0
[11 empty] | 0 | 384 | 0 | -14 | 19 | 0 | 0.0022 | 4200 | 0 | 0 | 0 | 0
[11 empty] | 0 | 385 | 0 | -14 | 19 | 0 | 0.0022 | 4200 | 0 | 0 | 0 | 0
[11 empty] | 0 | 386 | 0 | -14 | 19 | 0 | 0.0022 | 4200 | 0 | 0 | 0 | 0
[11 empty] | 0 | 387 | 0 | -14 | 19 | 0 | 0.0022 | 4200 | 0 | 0 | 0 | 0
[11 empty] | 0 | 388 | 0 | -14 | 19 | 0 | 0.0022 | 4200 | 0 | 0 | 0 | 0
[11 empty] | 0 | 389 | 0 | -14 | 19 | 0 | 0.0022 | 4200 | 0 | 0 | 0 | 0
[11 empty] | 0 | 390 | 0 | -14 | 19 | 0 | 0.0022 | 4200 | 0 | 0 | 0 | 0
[11 empty] | 0 | 391 | 0 | -14 | 19 | 0 | 0.0022 | 4200 | 0 | 0 | 0 | 0
[11 empty] | 0 | 392 | 0 | -14 | 19 | 0 | 0.0022 | 4200 | 0 | 0 | 0 | 0
[11 empty] | 0 | 393 | 0 | -14 | 19 | 0 | 0.0022 | 4200 | 0 | 0 | 0 | 0
[11 empty] | 0 | 394 | 0 | -14 | 19 | 0 | 0.0022 | 4200 | 0 | 0 | 0 | 0
[11 empty] | 0 | 395 | 0 | -14 | 19 | 0 | 0.0022 | 4200 | 0 | 0 | 0 | 0
[11 empty] | 0 | 396 | 0 | -14 | 19 | 0 | 0.0022 | 4200 | 0 | 0 | 0 | 0
[11 empty] | 0 | 397 | 0 | -14 | 19 | 0 | 0.0022 | 4200 | 0 | 0 | 0 | 0
[11 empty] | 0 | 398 | 0 | -14 | 19 | 0 | 0.0022 | 4200 | 0 | 0 | 0 | 0
[11 empty] | 0 | 399 | 0 | -14 | 19 | 0 | 0.0022 | 4200 | 0 | 0 | 0 | 0
[11 empty] | 0 | 400 | 0 | -14 | 19 | 0 | 0.0022 | 4200 | 0 | 0 | 0 | 0

## R12 (hidden)
Rotated Rectangle + Horizontal Cut (No VBA) |  |  | 12 | /20
Cut position λ (0→y_min, 1→y_max) | 0.6 |  | β1= | 0.85
Input unit | cm |  | Output unit | cm
Width B (input unit) | 50
Deepth D (input unit) | 40
Rotate rectangle θ (deg, about origin) | 90 | [5 empty] | cosθ | sinθ
Cut position 1-(1-λ)β1 | 0.66 |  | Keep side | Above (y >= y_cut) |  |  | 6.1257e-17 | 1
Unit scales (mm per unit)
s_in | 10
s_out | 10
len_in_to_out | 1
Rotated rectangle vertices (after rotation θ)
Corner | x0 | y0 | x_rot | y_rot | Inside?
1 | -25 | 20 | -20 | -25 | FALSE
2 | 25 | 20 | -20 | 25 | TRUE
3 | 25 | -20 | 20 | 25 | TRUE
4 | -25 | -20 | 20 | -25 | FALSE
[6 empty] | x | y | L
y_cut (input unit) | 8 | y_cut (output unit) | 8 | Nature ax= | 5 | -20 | 5 | 20
y_min (input unit) | -25 | y_max (input unit) | 25 |  |  | 20 | 5
Clipping edges (Sutherland–Hodgman for y >=/<= y_cut)
Edge | S idx | E idx | xS | yS | xE | yE | inS | inE | xInt | nOut | posStart | xOut1 | yOut1 | xOut2 | yOut2
1 | 1 | 2 | -20 | -25 | -20 | 25 | FALSE | TRUE | -20 | 2 | 1 | -20 | 8 | -20 | 25
2 | 2 | 3 | -20 | 25 | 20 | 25 | TRUE | TRUE |  | 1 | 3 | 20 | 25
3 | 3 | 4 | 20 | 25 | 20 | -25 | TRUE | FALSE | 20 | 1 | 4 | 20 | 8
4 | 4 | 1 | 20 | -25 | -20 | -25 | FALSE | FALSE |  | 0 | 5
CLOSE |  |  | -20 | -25
Total vertices N_out | 4
Clipped polygon vertices (in traversal order)
k | x_out (in) | y_out (in) | x_out (out) | y_out (out) | Δ | x_term | y_term
1 | -20 | 8 | -20 | 8 | -340 | 13600 | -11220 | 1 | 1 | 1 | -20 | 25
2 | -20 | 25 | -20 | 25 | -1000 | 0 | -50000 | 1 | 1 | 2 | 20 | 25
3 | 20 | 25 | 20 | 25 | -340 | -13600 | -11220 | 2 | 2 | 1 | 20 | 8
4 | 20 | 8 | 20 | 8 | 320 | 0 | 5120 | 3 | 3 | 1 | -20 | 8
5 | #N/A | #N/A | #N/A | #N/A
6 | #N/A | #N/A | #N/A | #N/A
7 | #N/A | #N/A | #N/A | #N/A
8 | #N/A | #N/A | #N/A | #N/A
close | -20 | 8 | -20 | 8
Results
Signed area A_s (in^2) | -680 | cm^2
Area A (out^2) | 680 | cm^2
Centroid x̄ (out) | 0 | cm
Centroid ȳ (out) | 16.5 | cm
Plot helpers
[5 empty] | x_min | -20
[5 empty] | x_max | 20
[5 empty] | y_min | 8
[5 empty] | y_max | 25
[5 empty] | midx | 0
[5 empty] | midy | 16.5
[5 empty] | span | 44
Bounds points (invisible)
[5 empty] | x_b | y_b
[5 empty] | -22 | -5.5
[5 empty] | 22 | 38.5
Cut line
[5 empty] | x_cut | y_cut
[5 empty] | -22 | 8
[5 empty] | 22 | 8
Centroid
[5 empty] | x_cg | y_cg
[5 empty] | 0 | 16.5
RC 計算 | P0=0.85fc*Ac | [10 empty] | 鋼筋計算
| Pc=0.85f'c×Ac | [10 empty] | fy | εty | E | εy | εmax
| Mc=Pc×dc | [10 empty] | kgf/cm^2 |  | kgf/cm^2
[12 empty] | 4200 | 0.0020588 | 2040000 | -0.0036 | 0
[11 empty] | 扣孔 |  |  |  | Ymin |  |  |  | tf | tf | tf-m | tf-m
[9 empty] | 0.0050588 |  | 11.4 |  |  |  | -19 |  |  | sum | 50.2056 | -67.6476 | 9.2445 | 10.3491
[12 empty] | no | θ | X | Y | As | εty | fy | Ps | Ts | Psd | Tsd
[11 empty] | 2.85 | 1 | 12 | -14 | 19 | 2.85 | 0.0021 | 4200 | 11.97 | 0 | 2.2743 | 0
| fc | εc | m | 中性軸對應座標 | 等值應力塊對應座標 | 螺箍1橫箍2 | a1 | a2 | 最外緣鋼筋 | ψ | 0 | 2 | 13 | -14 | 6.3333 | 2.85 | 0.0002 | 408 | 1.1628 | 0 | 0.073644 | 0
| kgf/cm^2 |  | εc/x | [5 empty] | ε |  | 0 | 3 | 14 | -14 | -6.3333 | 2.85 | -0.0017 | -3468 | 0 | -9.8838 | 0 | 0.62597
| 280 | 0.003 | 0.00015 | 5 | 0 | 2 | 0.65 | 0.25 | 0.0036 | 0.77843 | 0 | 4 | 15 | -14 | -19 | 2.85 | -0.0036 | -4200 | 0 | -11.97 | 0 | 2.2743
[11 empty] | 0 | 5 | 16 | -14 | 19 | 0 | 0.0021 | 4200 | 0 | 0 | 0 | 0
| D | B | x | β1 | β1*x | a | θ | Ac | e1 | dc=D/2-e1 | 0 | 6 | 17 | -14 | 19 | 0 | 0.0021 | 4200 | 0 | 0 | 0 | 0
| cm | cm | cm |  | cm | cm |  | cm^2 | cm | cm | 0 | 7 | 18 | -14 | 19 | 0 | 0.0021 | 4200 | 0 | 0 | 0 | 0
| 0 | 50 | 0 | 1 | 0 | 50 | 0 | 668.6 | 16.5 | 16.5 | 0 | 8 | 19 | -14 | 19 | 0 | 0.0021 | 4200 | 0 | 0 | 0 | 0
[11 empty] | 0 | 9 | 20 | -14 | 19 | 0 | 0.0021 | 4200 | 0 | 0 | 0 | 0
| Pc | Mc | [8 empty] | 0 | 10 | 1 | -14 | 19 | 0 | 0.0021 | 4200 | 0 | 0 | 0 | 0
| tf | tf-m | [8 empty] | 0 | 11 | 2 | -14 | 19 | 0 | 0.0021 | 4200 | 0 | 0 | 0 | 0
| 159.1268 | 26.2559 | [8 empty] | 0 | 12 | 3 | -14 | 19 | 0 | 0.0021 | 4200 | 0 | 0 | 0 | 0
[11 empty] | 0 | 13 | 4 | -14 | 19 | 0 | 0.0021 | 4200 | 0 | 0 | 0 | 0
[11 empty] | 0 | 14 | 5 | -14 | 19 | 0 | 0.0021 | 4200 | 0 | 0 | 0 | 0
| 總應力計算 | [9 empty] | 0 | 15 | 6 | -14 | 19 | 0 | 0.0021 | 4200 | 0 | 0 | 0 | 0
| Mn | Pn | ψ | [7 empty] | 0 | 16 | 7 | -14 | 19 | 0 | 0.0021 | 4200 | 0 | 0 | 0 | 0
| tf-m | tf | [8 empty] | 0 | 17 | 8 | -14 | 19 | 0 | 0.0021 | 4200 | 0 | 0 | 0 | 0
12 | 45.8496 | 141.6848 | 0.77843 | [7 empty] | 0 | 18 | 9 | -14 | 19 | 0 | 0.0021 | 4200 | 0 | 0 | 0 | 0
[11 empty] | 0 | 19 | 10 | -14 | 19 | 0 | 0.0021 | 4200 | 0 | 0 | 0 | 0
[11 empty] | 0 | 20 | 11 | -14 | 19 | 0 | 0.0021 | 4200 | 0 | 0 | 0 | 0
[11 empty] | 2.85 | 21 | 12 | -4.6667 | 19 | 2.85 | 0.0021 | 4200 | 11.97 | 0 | 2.2743 | 0
[11 empty] | 0 | 22 | 13 | -14 | 19 | 0 | 0.0021 | 4200 | 0 | 0 | 0 | 0
[11 empty] | 0 | 23 | 14 | -14 | 19 | 0 | 0.0021 | 4200 | 0 | 0 | 0 | 0
[11 empty] | 0 | 24 | 15 | -4.6667 | -19 | 2.85 | -0.0036 | -4200 | 0 | -11.97 | 0 | 2.2743
[11 empty] | 0 | 25 | 16 | -14 | 19 | 0 | 0.0021 | 4200 | 0 | 0 | 0 | 0
[11 empty] | 0 | 26 | 17 | -14 | 19 | 0 | 0.0021 | 4200 | 0 | 0 | 0 | 0
[11 empty] | 0 | 27 | 18 | -14 | 19 | 0 | 0.0021 | 4200 | 0 | 0 | 0 | 0
[11 empty] | 0 | 28 | 19 | -14 | 19 | 0 | 0.0021 | 4200 | 0 | 0 | 0 | 0
[11 empty] | 0 | 29 | 20 | -14 | 19 | 0 | 0.0021 | 4200 | 0 | 0 | 0 | 0
[11 empty] | 0 | 30 | 1 | -14 | 19 | 0 | 0.0021 | 4200 | 0 | 0 | 0 | 0
[11 empty] | 0 | 31 | 2 | -14 | 19 | 0 | 0.0021 | 4200 | 0 | 0 | 0 | 0
[11 empty] | 0 | 32 | 3 | -14 | 19 | 0 | 0.0021 | 4200 | 0 | 0 | 0 | 0
[11 empty] | 0 | 33 | 4 | -14 | 19 | 0 | 0.0021 | 4200 | 0 | 0 | 0 | 0
[11 empty] | 0 | 34 | 5 | -14 | 19 | 0 | 0.0021 | 4200 | 0 | 0 | 0 | 0
[11 empty] | 0 | 35 | 6 | -14 | 19 | 0 | 0.0021 | 4200 | 0 | 0 | 0 | 0
[11 empty] | 0 | 36 | 7 | -14 | 19 | 0 | 0.0021 | 4200 | 0 | 0 | 0 | 0
[11 empty] | 0 | 37 | 8 | -14 | 19 | 0 | 0.0021 | 4200 | 0 | 0 | 0 | 0
[11 empty] | 0 | 38 | 9 | -14 | 19 | 0 | 0.0021 | 4200 | 0 | 0 | 0 | 0
[11 empty] | 0 | 39 | 10 | -14 | 19 | 0 | 0.0021 | 4200 | 0 | 0 | 0 | 0
[11 empty] | 0 | 40 | 11 | -14 | 19 | 0 | 0.0021 | 4200 | 0 | 0 | 0 | 0
[11 empty] | 2.85 | 41 | 12 | 4.6667 | 19 | 2.85 | 0.0021 | 4200 | 11.97 | 0 | 2.2743 | 0
[11 empty] | 0 | 42 | 13 | -14 | 19 | 0 | 0.0021 | 4200 | 0 | 0 | 0 | 0
[11 empty] | 0 | 43 | 14 | -14 | 19 | 0 | 0.0021 | 4200 | 0 | 0 | 0 | 0
[11 empty] | 0 | 44 | 15 | 4.6667 | -19 | 2.85 | -0.0036 | -4200 | 0 | -11.97 | 0 | 2.2743
[11 empty] | 0 | 45 | 16 | -14 | 19 | 0 | 0.0021 | 4200 | 0 | 0 | 0 | 0
[11 empty] | 0 | 46 | 17 | -14 | 19 | 0 | 0.0021 | 4200 | 0 | 0 | 0 | 0
[11 empty] | 0 | 47 | 18 | -14 | 19 | 0 | 0.0021 | 4200 | 0 | 0 | 0 | 0
[11 empty] | 0 | 48 | 19 | -14 | 19 | 0 | 0.0021 | 4200 | 0 | 0 | 0 | 0
[11 empty] | 0 | 49 | 20 | -14 | 19 | 0 | 0.0021 | 4200 | 0 | 0 | 0 | 0
[11 empty] | 0 | 50 | 1 | -14 | 19 | 0 | 0.0021 | 4200 | 0 | 0 | 0 | 0
[11 empty] | 0 | 51 | 2 | -14 | 19 | 0 | 0.0021 | 4200 | 0 | 0 | 0 | 0
[11 empty] | 0 | 52 | 3 | -14 | 19 | 0 | 0.0021 | 4200 | 0 | 0 | 0 | 0
[11 empty] | 0 | 53 | 4 | -14 | 19 | 0 | 0.0021 | 4200 | 0 | 0 | 0 | 0
[11 empty] | 0 | 54 | 5 | -14 | 19 | 0 | 0.0021 | 4200 | 0 | 0 | 0 | 0
[11 empty] | 0 | 55 | 6 | -14 | 19 | 0 | 0.0021 | 4200 | 0 | 0 | 0 | 0
[11 empty] | 0 | 56 | 7 | -14 | 19 | 0 | 0.0021 | 4200 | 0 | 0 | 0 | 0
[11 empty] | 0 | 57 | 8 | -14 | 19 | 0 | 0.0021 | 4200 | 0 | 0 | 0 | 0
[11 empty] | 0 | 58 | 9 | -14 | 19 | 0 | 0.0021 | 4200 | 0 | 0 | 0 | 0
[11 empty] | 0 | 59 | 10 | -14 | 19 | 0 | 0.0021 | 4200 | 0 | 0 | 0 | 0
[11 empty] | 0 | 60 | 11 | -14 | 19 | 0 | 0.0021 | 4200 | 0 | 0 | 0 | 0
[11 empty] | 2.85 | 61 | 12 | 14 | 19 | 2.85 | 0.0021 | 4200 | 11.97 | 0 | 2.2743 | 0
[11 empty] | 0 | 62 | 13 | 14 | 6.3333 | 2.85 | 0.0002 | 408 | 1.1628 | 0 | 0.073644 | 0
[11 empty] | 0 | 63 | 14 | 14 | -6.3333 | 2.85 | -0.0017 | -3468 | 0 | -9.8838 | 0 | 0.62597
[11 empty] | 0 | 64 | 15 | 14 | -19 | 2.85 | -0.0036 | -4200 | 0 | -11.97 | 0 | 2.2743
[11 empty] | 0 | 65 | 16 | -14 | 19 | 0 | 0.0021 | 4200 | 0 | 0 | 0 | 0
[11 empty] | 0 | 66 | 17 | -14 | 19 | 0 | 0.0021 | 4200 | 0 | 0 | 0 | 0
[11 empty] | 0 | 67 | 18 | -14 | 19 | 0 | 0.0021 | 4200 | 0 | 0 | 0 | 0
[11 empty] | 0 | 68 | 19 | -14 | 19 | 0 | 0.0021 | 4200 | 0 | 0 | 0 | 0
[11 empty] | 0 | 69 | 20 | -14 | 19 | 0 | 0.0021 | 4200 | 0 | 0 | 0 | 0
[11 empty] | 0 | 70 | 1 | -14 | 19 | 0 | 0.0021 | 4200 | 0 | 0 | 0 | 0
[11 empty] | 0 | 71 | 2 | -14 | 19 | 0 | 0.0021 | 4200 | 0 | 0 | 0 | 0
[11 empty] | 0 | 72 | 3 | -14 | 19 | 0 | 0.0021 | 4200 | 0 | 0 | 0 | 0
[11 empty] | 0 | 73 | 4 | -14 | 19 | 0 | 0.0021 | 4200 | 0 | 0 | 0 | 0
[11 empty] | 0 | 74 | 5 | -14 | 19 | 0 | 0.0021 | 4200 | 0 | 0 | 0 | 0
[11 empty] | 0 | 75 | 6 | -14 | 19 | 0 | 0.0021 | 4200 | 0 | 0 | 0 | 0
[11 empty] | 0 | 76 | 7 | -14 | 19 | 0 | 0.0021 | 4200 | 0 | 0 | 0 | 0
[11 empty] | 0 | 77 | 8 | -14 | 19 | 0 | 0.0021 | 4200 | 0 | 0 | 0 | 0
[11 empty] | 0 | 78 | 9 | -14 | 19 | 0 | 0.0021 | 4200 | 0 | 0 | 0 | 0
[11 empty] | 0 | 79 | 10 | -14 | 19 | 0 | 0.0021 | 4200 | 0 | 0 | 0 | 0
[11 empty] | 0 | 80 | 11 | -14 | 19 | 0 | 0.0021 | 4200 | 0 | 0 | 0 | 0
[11 empty] | 0 | 81 | 12 | -14 | 19 | 0 | 0.0021 | 4200 | 0 | 0 | 0 | 0
[11 empty] | 0 | 82 | 13 | -14 | 19 | 0 | 0.0021 | 4200 | 0 | 0 | 0 | 0
[11 empty] | 0 | 83 | 14 | -14 | 19 | 0 | 0.0021 | 4200 | 0 | 0 | 0 | 0
[11 empty] | 0 | 84 | 15 | -14 | 19 | 0 | 0.0021 | 4200 | 0 | 0 | 0 | 0
[11 empty] | 0 | 85 | 16 | -14 | 19 | 0 | 0.0021 | 4200 | 0 | 0 | 0 | 0
[11 empty] | 0 | 86 | 17 | -14 | 19 | 0 | 0.0021 | 4200 | 0 | 0 | 0 | 0
[11 empty] | 0 | 87 | 18 | -14 | 19 | 0 | 0.0021 | 4200 | 0 | 0 | 0 | 0
[11 empty] | 0 | 88 | 19 | -14 | 19 | 0 | 0.0021 | 4200 | 0 | 0 | 0 | 0
[11 empty] | 0 | 89 | 20 | -14 | 19 | 0 | 0.0021 | 4200 | 0 | 0 | 0 | 0
[11 empty] | 0 | 90 | 1 | -14 | 19 | 0 | 0.0021 | 4200 | 0 | 0 | 0 | 0
[11 empty] | 0 | 91 | 2 | -14 | 19 | 0 | 0.0021 | 4200 | 0 | 0 | 0 | 0
[11 empty] | 0 | 92 | 3 | -14 | 19 | 0 | 0.0021 | 4200 | 0 | 0 | 0 | 0
[11 empty] | 0 | 93 | 4 | -14 | 19 | 0 | 0.0021 | 4200 | 0 | 0 | 0 | 0
[11 empty] | 0 | 94 | 5 | -14 | 19 | 0 | 0.0021 | 4200 | 0 | 0 | 0 | 0
[11 empty] | 0 | 95 | 6 | -14 | 19 | 0 | 0.0021 | 4200 | 0 | 0 | 0 | 0
[11 empty] | 0 | 96 | 7 | -14 | 19 | 0 | 0.0021 | 4200 | 0 | 0 | 0 | 0
[11 empty] | 0 | 97 | 8 | -14 | 19 | 0 | 0.0021 | 4200 | 0 | 0 | 0 | 0
[11 empty] | 0 | 98 | 9 | -14 | 19 | 0 | 0.0021 | 4200 | 0 | 0 | 0 | 0
[11 empty] | 0 | 99 | 10 | -14 | 19 | 0 | 0.0021 | 4200 | 0 | 0 | 0 | 0
[11 empty] | 0 | 100 | 11 | -14 | 19 | 0 | 0.0021 | 4200 | 0 | 0 | 0 | 0
[11 empty] | 0 | 101 | 12 | -14 | 19 | 0 | 0.0021 | 4200 | 0 | 0 | 0 | 0
[11 empty] | 0 | 102 | 13 | -14 | 19 | 0 | 0.0021 | 4200 | 0 | 0 | 0 | 0
[11 empty] | 0 | 103 | 14 | -14 | 19 | 0 | 0.0021 | 4200 | 0 | 0 | 0 | 0
[11 empty] | 0 | 104 | 15 | -14 | 19 | 0 | 0.0021 | 4200 | 0 | 0 | 0 | 0
[11 empty] | 0 | 105 | 16 | -14 | 19 | 0 | 0.0021 | 4200 | 0 | 0 | 0 | 0
[11 empty] | 0 | 106 | 17 | -14 | 19 | 0 | 0.0021 | 4200 | 0 | 0 | 0 | 0
[11 empty] | 0 | 107 | 18 | -14 | 19 | 0 | 0.0021 | 4200 | 0 | 0 | 0 | 0
[11 empty] | 0 | 108 | 19 | -14 | 19 | 0 | 0.0021 | 4200 | 0 | 0 | 0 | 0
[11 empty] | 0 | 109 | 20 | -14 | 19 | 0 | 0.0021 | 4200 | 0 | 0 | 0 | 0
[11 empty] | 0 | 110 | 1 | -14 | 19 | 0 | 0.0021 | 4200 | 0 | 0 | 0 | 0
[11 empty] | 0 | 111 | 2 | -14 | 19 | 0 | 0.0021 | 4200 | 0 | 0 | 0 | 0
[11 empty] | 0 | 112 | 3 | -14 | 19 | 0 | 0.0021 | 4200 | 0 | 0 | 0 | 0
[11 empty] | 0 | 113 | 4 | -14 | 19 | 0 | 0.0021 | 4200 | 0 | 0 | 0 | 0
[11 empty] | 0 | 114 | 5 | -14 | 19 | 0 | 0.0021 | 4200 | 0 | 0 | 0 | 0
[11 empty] | 0 | 115 | 6 | -14 | 19 | 0 | 0.0021 | 4200 | 0 | 0 | 0 | 0
[11 empty] | 0 | 116 | 7 | -14 | 19 | 0 | 0.0021 | 4200 | 0 | 0 | 0 | 0
[11 empty] | 0 | 117 | 8 | -14 | 19 | 0 | 0.0021 | 4200 | 0 | 0 | 0 | 0
[11 empty] | 0 | 118 | 9 | -14 | 19 | 0 | 0.0021 | 4200 | 0 | 0 | 0 | 0
[11 empty] | 0 | 119 | 10 | -14 | 19 | 0 | 0.0021 | 4200 | 0 | 0 | 0 | 0
[11 empty] | 0 | 120 | 11 | -14 | 19 | 0 | 0.0021 | 4200 | 0 | 0 | 0 | 0
[11 empty] | 0 | 121 | 12 | -14 | 19 | 0 | 0.0021 | 4200 | 0 | 0 | 0 | 0
[11 empty] | 0 | 122 | 13 | -14 | 19 | 0 | 0.0021 | 4200 | 0 | 0 | 0 | 0
[11 empty] | 0 | 123 | 14 | -14 | 19 | 0 | 0.0021 | 4200 | 0 | 0 | 0 | 0
[11 empty] | 0 | 124 | 15 | -14 | 19 | 0 | 0.0021 | 4200 | 0 | 0 | 0 | 0
[11 empty] | 0 | 125 | 16 | -14 | 19 | 0 | 0.0021 | 4200 | 0 | 0 | 0 | 0
[11 empty] | 0 | 126 | 17 | -14 | 19 | 0 | 0.0021 | 4200 | 0 | 0 | 0 | 0
[11 empty] | 0 | 127 | 18 | -14 | 19 | 0 | 0.0021 | 4200 | 0 | 0 | 0 | 0
[11 empty] | 0 | 128 | 19 | -14 | 19 | 0 | 0.0021 | 4200 | 0 | 0 | 0 | 0
[11 empty] | 0 | 129 | 20 | -14 | 19 | 0 | 0.0021 | 4200 | 0 | 0 | 0 | 0
[11 empty] | 0 | 130 | 1 | -14 | 19 | 0 | 0.0021 | 4200 | 0 | 0 | 0 | 0
[11 empty] | 0 | 131 | 2 | -14 | 19 | 0 | 0.0021 | 4200 | 0 | 0 | 0 | 0
[11 empty] | 0 | 132 | 3 | -14 | 19 | 0 | 0.0021 | 4200 | 0 | 0 | 0 | 0
[11 empty] | 0 | 133 | 4 | -14 | 19 | 0 | 0.0021 | 4200 | 0 | 0 | 0 | 0
[11 empty] | 0 | 134 | 5 | -14 | 19 | 0 | 0.0021 | 4200 | 0 | 0 | 0 | 0
[11 empty] | 0 | 135 | 6 | -14 | 19 | 0 | 0.0021 | 4200 | 0 | 0 | 0 | 0
[11 empty] | 0 | 136 | 7 | -14 | 19 | 0 | 0.0021 | 4200 | 0 | 0 | 0 | 0
[11 empty] | 0 | 137 | 8 | -14 | 19 | 0 | 0.0021 | 4200 | 0 | 0 | 0 | 0
[11 empty] | 0 | 138 | 9 | -14 | 19 | 0 | 0.0021 | 4200 | 0 | 0 | 0 | 0
[11 empty] | 0 | 139 | 10 | -14 | 19 | 0 | 0.0021 | 4200 | 0 | 0 | 0 | 0
[11 empty] | 0 | 140 | 11 | -14 | 19 | 0 | 0.0021 | 4200 | 0 | 0 | 0 | 0
[11 empty] | 0 | 141 | 12 | -14 | 19 | 0 | 0.0021 | 4200 | 0 | 0 | 0 | 0
[11 empty] | 0 | 142 | 13 | -14 | 19 | 0 | 0.0021 | 4200 | 0 | 0 | 0 | 0
[11 empty] | 0 | 143 | 14 | -14 | 19 | 0 | 0.0021 | 4200 | 0 | 0 | 0 | 0
[11 empty] | 0 | 144 | 15 | -14 | 19 | 0 | 0.0021 | 4200 | 0 | 0 | 0 | 0
[11 empty] | 0 | 145 | 16 | -14 | 19 | 0 | 0.0021 | 4200 | 0 | 0 | 0 | 0
[11 empty] | 0 | 146 | 17 | -14 | 19 | 0 | 0.0021 | 4200 | 0 | 0 | 0 | 0
[11 empty] | 0 | 147 | 18 | -14 | 19 | 0 | 0.0021 | 4200 | 0 | 0 | 0 | 0
[11 empty] | 0 | 148 | 19 | -14 | 19 | 0 | 0.0021 | 4200 | 0 | 0 | 0 | 0
[11 empty] | 0 | 149 | 20 | -14 | 19 | 0 | 0.0021 | 4200 | 0 | 0 | 0 | 0
[11 empty] | 0 | 150 | 1 | -14 | 19 | 0 | 0.0021 | 4200 | 0 | 0 | 0 | 0
[11 empty] | 0 | 151 | 2 | -14 | 19 | 0 | 0.0021 | 4200 | 0 | 0 | 0 | 0
[11 empty] | 0 | 152 | 3 | -14 | 19 | 0 | 0.0021 | 4200 | 0 | 0 | 0 | 0
[11 empty] | 0 | 153 | 4 | -14 | 19 | 0 | 0.0021 | 4200 | 0 | 0 | 0 | 0
[11 empty] | 0 | 154 | 5 | -14 | 19 | 0 | 0.0021 | 4200 | 0 | 0 | 0 | 0
[11 empty] | 0 | 155 | 6 | -14 | 19 | 0 | 0.0021 | 4200 | 0 | 0 | 0 | 0
[11 empty] | 0 | 156 | 7 | -14 | 19 | 0 | 0.0021 | 4200 | 0 | 0 | 0 | 0
[11 empty] | 0 | 157 | 8 | -14 | 19 | 0 | 0.0021 | 4200 | 0 | 0 | 0 | 0
[11 empty] | 0 | 158 | 9 | -14 | 19 | 0 | 0.0021 | 4200 | 0 | 0 | 0 | 0
[11 empty] | 0 | 159 | 10 | -14 | 19 | 0 | 0.0021 | 4200 | 0 | 0 | 0 | 0
[11 empty] | 0 | 160 | 11 | -14 | 19 | 0 | 0.0021 | 4200 | 0 | 0 | 0 | 0
[11 empty] | 0 | 161 | 12 | -14 | 19 | 0 | 0.0021 | 4200 | 0 | 0 | 0 | 0
[11 empty] | 0 | 162 | 13 | -14 | 19 | 0 | 0.0021 | 4200 | 0 | 0 | 0 | 0
[11 empty] | 0 | 163 | 14 | -14 | 19 | 0 | 0.0021 | 4200 | 0 | 0 | 0 | 0
[11 empty] | 0 | 164 | 15 | -14 | 19 | 0 | 0.0021 | 4200 | 0 | 0 | 0 | 0
[11 empty] | 0 | 165 | 16 | -14 | 19 | 0 | 0.0021 | 4200 | 0 | 0 | 0 | 0
[11 empty] | 0 | 166 | 17 | -14 | 19 | 0 | 0.0021 | 4200 | 0 | 0 | 0 | 0
[11 empty] | 0 | 167 | 18 | -14 | 19 | 0 | 0.0021 | 4200 | 0 | 0 | 0 | 0
[11 empty] | 0 | 168 | 19 | -14 | 19 | 0 | 0.0021 | 4200 | 0 | 0 | 0 | 0
[11 empty] | 0 | 169 | 20 | -14 | 19 | 0 | 0.0021 | 4200 | 0 | 0 | 0 | 0
[11 empty] | 0 | 170 | 1 | -14 | 19 | 0 | 0.0021 | 4200 | 0 | 0 | 0 | 0
[11 empty] | 0 | 171 | 2 | -14 | 19 | 0 | 0.0021 | 4200 | 0 | 0 | 0 | 0
[11 empty] | 0 | 172 | 3 | -14 | 19 | 0 | 0.0021 | 4200 | 0 | 0 | 0 | 0
[11 empty] | 0 | 173 | 4 | -14 | 19 | 0 | 0.0021 | 4200 | 0 | 0 | 0 | 0
[11 empty] | 0 | 174 | 5 | -14 | 19 | 0 | 0.0021 | 4200 | 0 | 0 | 0 | 0
[11 empty] | 0 | 175 | 6 | -14 | 19 | 0 | 0.0021 | 4200 | 0 | 0 | 0 | 0
[11 empty] | 0 | 176 | 7 | -14 | 19 | 0 | 0.0021 | 4200 | 0 | 0 | 0 | 0
[11 empty] | 0 | 177 | 8 | -14 | 19 | 0 | 0.0021 | 4200 | 0 | 0 | 0 | 0
[11 empty] | 0 | 178 | 9 | -14 | 19 | 0 | 0.0021 | 4200 | 0 | 0 | 0 | 0
[11 empty] | 0 | 179 | 10 | -14 | 19 | 0 | 0.0021 | 4200 | 0 | 0 | 0 | 0
[11 empty] | 0 | 180 | 11 | -14 | 19 | 0 | 0.0021 | 4200 | 0 | 0 | 0 | 0
[11 empty] | 0 | 181 | 12 | -14 | 19 | 0 | 0.0021 | 4200 | 0 | 0 | 0 | 0
[11 empty] | 0 | 182 | 13 | -14 | 19 | 0 | 0.0021 | 4200 | 0 | 0 | 0 | 0
[11 empty] | 0 | 183 | 14 | -14 | 19 | 0 | 0.0021 | 4200 | 0 | 0 | 0 | 0
[11 empty] | 0 | 184 | 15 | -14 | 19 | 0 | 0.0021 | 4200 | 0 | 0 | 0 | 0
[11 empty] | 0 | 185 | 16 | -14 | 19 | 0 | 0.0021 | 4200 | 0 | 0 | 0 | 0
[11 empty] | 0 | 186 | 17 | -14 | 19 | 0 | 0.0021 | 4200 | 0 | 0 | 0 | 0
[11 empty] | 0 | 187 | 18 | -14 | 19 | 0 | 0.0021 | 4200 | 0 | 0 | 0 | 0
[11 empty] | 0 | 188 | 19 | -14 | 19 | 0 | 0.0021 | 4200 | 0 | 0 | 0 | 0
[11 empty] | 0 | 189 | 20 | -14 | 19 | 0 | 0.0021 | 4200 | 0 | 0 | 0 | 0
[11 empty] | 0 | 190 | 1 | -14 | 19 | 0 | 0.0021 | 4200 | 0 | 0 | 0 | 0
[11 empty] | 0 | 191 | 2 | -14 | 19 | 0 | 0.0021 | 4200 | 0 | 0 | 0 | 0
[11 empty] | 0 | 192 | 3 | -14 | 19 | 0 | 0.0021 | 4200 | 0 | 0 | 0 | 0
[11 empty] | 0 | 193 | 4 | -14 | 19 | 0 | 0.0021 | 4200 | 0 | 0 | 0 | 0
[11 empty] | 0 | 194 | 5 | -14 | 19 | 0 | 0.0021 | 4200 | 0 | 0 | 0 | 0
[11 empty] | 0 | 195 | 6 | -14 | 19 | 0 | 0.0021 | 4200 | 0 | 0 | 0 | 0
[11 empty] | 0 | 196 | 7 | -14 | 19 | 0 | 0.0021 | 4200 | 0 | 0 | 0 | 0
[11 empty] | 0 | 197 | 8 | -14 | 19 | 0 | 0.0021 | 4200 | 0 | 0 | 0 | 0
[11 empty] | 0 | 198 | 9 | -14 | 19 | 0 | 0.0021 | 4200 | 0 | 0 | 0 | 0
[11 empty] | 0 | 199 | 10 | -14 | 19 | 0 | 0.0021 | 4200 | 0 | 0 | 0 | 0
[11 empty] | 0 | 200 | 11 | -14 | 19 | 0 | 0.0021 | 4200 | 0 | 0 | 0 | 0
[11 empty] | 0 | 201 | 12 | -14 | 19 | 0 | 0.0021 | 4200 | 0 | 0 | 0 | 0
[11 empty] | 0 | 202 | 13 | -14 | 19 | 0 | 0.0021 | 4200 | 0 | 0 | 0 | 0
[11 empty] | 0 | 203 | 14 | -14 | 19 | 0 | 0.0021 | 4200 | 0 | 0 | 0 | 0
[11 empty] | 0 | 204 | 15 | -14 | 19 | 0 | 0.0021 | 4200 | 0 | 0 | 0 | 0
[11 empty] | 0 | 205 | 16 | -14 | 19 | 0 | 0.0021 | 4200 | 0 | 0 | 0 | 0
[11 empty] | 0 | 206 | 17 | -14 | 19 | 0 | 0.0021 | 4200 | 0 | 0 | 0 | 0
[11 empty] | 0 | 207 | 18 | -14 | 19 | 0 | 0.0021 | 4200 | 0 | 0 | 0 | 0
[11 empty] | 0 | 208 | 19 | -14 | 19 | 0 | 0.0021 | 4200 | 0 | 0 | 0 | 0
[11 empty] | 0 | 209 | 20 | -14 | 19 | 0 | 0.0021 | 4200 | 0 | 0 | 0 | 0
[11 empty] | 0 | 210 | 1 | -14 | 19 | 0 | 0.0021 | 4200 | 0 | 0 | 0 | 0
[11 empty] | 0 | 211 | 2 | -14 | 19 | 0 | 0.0021 | 4200 | 0 | 0 | 0 | 0
[11 empty] | 0 | 212 | 3 | -14 | 19 | 0 | 0.0021 | 4200 | 0 | 0 | 0 | 0
[11 empty] | 0 | 213 | 4 | -14 | 19 | 0 | 0.0021 | 4200 | 0 | 0 | 0 | 0
[11 empty] | 0 | 214 | 5 | -14 | 19 | 0 | 0.0021 | 4200 | 0 | 0 | 0 | 0
[11 empty] | 0 | 215 | 6 | -14 | 19 | 0 | 0.0021 | 4200 | 0 | 0 | 0 | 0
[11 empty] | 0 | 216 | 7 | -14 | 19 | 0 | 0.0021 | 4200 | 0 | 0 | 0 | 0
[11 empty] | 0 | 217 | 8 | -14 | 19 | 0 | 0.0021 | 4200 | 0 | 0 | 0 | 0
[11 empty] | 0 | 218 | 9 | -14 | 19 | 0 | 0.0021 | 4200 | 0 | 0 | 0 | 0
[11 empty] | 0 | 219 | 10 | -14 | 19 | 0 | 0.0021 | 4200 | 0 | 0 | 0 | 0
[11 empty] | 0 | 220 | 11 | -14 | 19 | 0 | 0.0021 | 4200 | 0 | 0 | 0 | 0
[11 empty] | 0 | 221 | 12 | -14 | 19 | 0 | 0.0021 | 4200 | 0 | 0 | 0 | 0
[11 empty] | 0 | 222 | 13 | -14 | 19 | 0 | 0.0021 | 4200 | 0 | 0 | 0 | 0
[11 empty] | 0 | 223 | 14 | -14 | 19 | 0 | 0.0021 | 4200 | 0 | 0 | 0 | 0
[11 empty] | 0 | 224 | 15 | -14 | 19 | 0 | 0.0021 | 4200 | 0 | 0 | 0 | 0
[11 empty] | 0 | 225 | 16 | -14 | 19 | 0 | 0.0021 | 4200 | 0 | 0 | 0 | 0
[11 empty] | 0 | 226 | 17 | -14 | 19 | 0 | 0.0021 | 4200 | 0 | 0 | 0 | 0
[11 empty] | 0 | 227 | 18 | -14 | 19 | 0 | 0.0021 | 4200 | 0 | 0 | 0 | 0
[11 empty] | 0 | 228 | 19 | -14 | 19 | 0 | 0.0021 | 4200 | 0 | 0 | 0 | 0
[11 empty] | 0 | 229 | 20 | -14 | 19 | 0 | 0.0021 | 4200 | 0 | 0 | 0 | 0
[11 empty] | 0 | 230 | 1 | -14 | 19 | 0 | 0.0021 | 4200 | 0 | 0 | 0 | 0
[11 empty] | 0 | 231 | 2 | -14 | 19 | 0 | 0.0021 | 4200 | 0 | 0 | 0 | 0
[11 empty] | 0 | 232 | 3 | -14 | 19 | 0 | 0.0021 | 4200 | 0 | 0 | 0 | 0
[11 empty] | 0 | 233 | 4 | -14 | 19 | 0 | 0.0021 | 4200 | 0 | 0 | 0 | 0
[11 empty] | 0 | 234 | 5 | -14 | 19 | 0 | 0.0021 | 4200 | 0 | 0 | 0 | 0
[11 empty] | 0 | 235 | 6 | -14 | 19 | 0 | 0.0021 | 4200 | 0 | 0 | 0 | 0
[11 empty] | 0 | 236 | 7 | -14 | 19 | 0 | 0.0021 | 4200 | 0 | 0 | 0 | 0
[11 empty] | 0 | 237 | 8 | -14 | 19 | 0 | 0.0021 | 4200 | 0 | 0 | 0 | 0
[11 empty] | 0 | 238 | 9 | -14 | 19 | 0 | 0.0021 | 4200 | 0 | 0 | 0 | 0
[11 empty] | 0 | 239 | 10 | -14 | 19 | 0 | 0.0021 | 4200 | 0 | 0 | 0 | 0
[11 empty] | 0 | 240 | 11 | -14 | 19 | 0 | 0.0021 | 4200 | 0 | 0 | 0 | 0
[11 empty] | 0 | 241 | 12 | -14 | 19 | 0 | 0.0021 | 4200 | 0 | 0 | 0 | 0
[11 empty] | 0 | 242 | 13 | -14 | 19 | 0 | 0.0021 | 4200 | 0 | 0 | 0 | 0
[11 empty] | 0 | 243 | 14 | -14 | 19 | 0 | 0.0021 | 4200 | 0 | 0 | 0 | 0
[11 empty] | 0 | 244 | 15 | -14 | 19 | 0 | 0.0021 | 4200 | 0 | 0 | 0 | 0
[11 empty] | 0 | 245 | 16 | -14 | 19 | 0 | 0.0021 | 4200 | 0 | 0 | 0 | 0
[11 empty] | 0 | 246 | 17 | -14 | 19 | 0 | 0.0021 | 4200 | 0 | 0 | 0 | 0
[11 empty] | 0 | 247 | 18 | -14 | 19 | 0 | 0.0021 | 4200 | 0 | 0 | 0 | 0
[11 empty] | 0 | 248 | 19 | -14 | 19 | 0 | 0.0021 | 4200 | 0 | 0 | 0 | 0
[11 empty] | 0 | 249 | 20 | -14 | 19 | 0 | 0.0021 | 4200 | 0 | 0 | 0 | 0
[11 empty] | 0 | 250 | 1 | -14 | 19 | 0 | 0.0021 | 4200 | 0 | 0 | 0 | 0
[11 empty] | 0 | 251 | 2 | -14 | 19 | 0 | 0.0021 | 4200 | 0 | 0 | 0 | 0
[11 empty] | 0 | 252 | 3 | -14 | 19 | 0 | 0.0021 | 4200 | 0 | 0 | 0 | 0
[11 empty] | 0 | 253 | 4 | -14 | 19 | 0 | 0.0021 | 4200 | 0 | 0 | 0 | 0
[11 empty] | 0 | 254 | 5 | -14 | 19 | 0 | 0.0021 | 4200 | 0 | 0 | 0 | 0
[11 empty] | 0 | 255 | 6 | -14 | 19 | 0 | 0.0021 | 4200 | 0 | 0 | 0 | 0
[11 empty] | 0 | 256 | 7 | -14 | 19 | 0 | 0.0021 | 4200 | 0 | 0 | 0 | 0
[11 empty] | 0 | 257 | 8 | -14 | 19 | 0 | 0.0021 | 4200 | 0 | 0 | 0 | 0
[11 empty] | 0 | 258 | 9 | -14 | 19 | 0 | 0.0021 | 4200 | 0 | 0 | 0 | 0
[11 empty] | 0 | 259 | 10 | -14 | 19 | 0 | 0.0021 | 4200 | 0 | 0 | 0 | 0
[11 empty] | 0 | 260 | 11 | -14 | 19 | 0 | 0.0021 | 4200 | 0 | 0 | 0 | 0
[11 empty] | 0 | 261 | 12 | -14 | 19 | 0 | 0.0021 | 4200 | 0 | 0 | 0 | 0
[11 empty] | 0 | 262 | 13 | -14 | 19 | 0 | 0.0021 | 4200 | 0 | 0 | 0 | 0
[11 empty] | 0 | 263 | 14 | -14 | 19 | 0 | 0.0021 | 4200 | 0 | 0 | 0 | 0
[11 empty] | 0 | 264 | 15 | -14 | 19 | 0 | 0.0021 | 4200 | 0 | 0 | 0 | 0
[11 empty] | 0 | 265 | 16 | -14 | 19 | 0 | 0.0021 | 4200 | 0 | 0 | 0 | 0
[11 empty] | 0 | 266 | 17 | -14 | 19 | 0 | 0.0021 | 4200 | 0 | 0 | 0 | 0
[11 empty] | 0 | 267 | 18 | -14 | 19 | 0 | 0.0021 | 4200 | 0 | 0 | 0 | 0
[11 empty] | 0 | 268 | 19 | -14 | 19 | 0 | 0.0021 | 4200 | 0 | 0 | 0 | 0
[11 empty] | 0 | 269 | 20 | -14 | 19 | 0 | 0.0021 | 4200 | 0 | 0 | 0 | 0
[11 empty] | 0 | 270 | 1 | -14 | 19 | 0 | 0.0021 | 4200 | 0 | 0 | 0 | 0
[11 empty] | 0 | 271 | 2 | -14 | 19 | 0 | 0.0021 | 4200 | 0 | 0 | 0 | 0
[11 empty] | 0 | 272 | 3 | -14 | 19 | 0 | 0.0021 | 4200 | 0 | 0 | 0 | 0
[11 empty] | 0 | 273 | 4 | -14 | 19 | 0 | 0.0021 | 4200 | 0 | 0 | 0 | 0
[11 empty] | 0 | 274 | 5 | -14 | 19 | 0 | 0.0021 | 4200 | 0 | 0 | 0 | 0
[11 empty] | 0 | 275 | 6 | -14 | 19 | 0 | 0.0021 | 4200 | 0 | 0 | 0 | 0
[11 empty] | 0 | 276 | 7 | -14 | 19 | 0 | 0.0021 | 4200 | 0 | 0 | 0 | 0
[11 empty] | 0 | 277 | 8 | -14 | 19 | 0 | 0.0021 | 4200 | 0 | 0 | 0 | 0
[11 empty] | 0 | 278 | 9 | -14 | 19 | 0 | 0.0021 | 4200 | 0 | 0 | 0 | 0
[11 empty] | 0 | 279 | 10 | -14 | 19 | 0 | 0.0021 | 4200 | 0 | 0 | 0 | 0
[11 empty] | 0 | 280 | 11 | -14 | 19 | 0 | 0.0021 | 4200 | 0 | 0 | 0 | 0
[11 empty] | 0 | 281 | 12 | -14 | 19 | 0 | 0.0021 | 4200 | 0 | 0 | 0 | 0
[11 empty] | 0 | 282 | 13 | -14 | 19 | 0 | 0.0021 | 4200 | 0 | 0 | 0 | 0
[11 empty] | 0 | 283 | 14 | -14 | 19 | 0 | 0.0021 | 4200 | 0 | 0 | 0 | 0
[11 empty] | 0 | 284 | 15 | -14 | 19 | 0 | 0.0021 | 4200 | 0 | 0 | 0 | 0
[11 empty] | 0 | 285 | 16 | -14 | 19 | 0 | 0.0021 | 4200 | 0 | 0 | 0 | 0
[11 empty] | 0 | 286 | 17 | -14 | 19 | 0 | 0.0021 | 4200 | 0 | 0 | 0 | 0
[11 empty] | 0 | 287 | 18 | -14 | 19 | 0 | 0.0021 | 4200 | 0 | 0 | 0 | 0
[11 empty] | 0 | 288 | 19 | -14 | 19 | 0 | 0.0021 | 4200 | 0 | 0 | 0 | 0
[11 empty] | 0 | 289 | 20 | -14 | 19 | 0 | 0.0021 | 4200 | 0 | 0 | 0 | 0
[11 empty] | 0 | 290 | 1 | -14 | 19 | 0 | 0.0021 | 4200 | 0 | 0 | 0 | 0
[11 empty] | 0 | 291 | 2 | -14 | 19 | 0 | 0.0021 | 4200 | 0 | 0 | 0 | 0
[11 empty] | 0 | 292 | 3 | -14 | 19 | 0 | 0.0021 | 4200 | 0 | 0 | 0 | 0
[11 empty] | 0 | 293 | 4 | -14 | 19 | 0 | 0.0021 | 4200 | 0 | 0 | 0 | 0
[11 empty] | 0 | 294 | 5 | -14 | 19 | 0 | 0.0021 | 4200 | 0 | 0 | 0 | 0
[11 empty] | 0 | 295 | 6 | -14 | 19 | 0 | 0.0021 | 4200 | 0 | 0 | 0 | 0
[11 empty] | 0 | 296 | 7 | -14 | 19 | 0 | 0.0021 | 4200 | 0 | 0 | 0 | 0
[11 empty] | 0 | 297 | 8 | -14 | 19 | 0 | 0.0021 | 4200 | 0 | 0 | 0 | 0
[11 empty] | 0 | 298 | 9 | -14 | 19 | 0 | 0.0021 | 4200 | 0 | 0 | 0 | 0
[11 empty] | 0 | 299 | 10 | -14 | 19 | 0 | 0.0021 | 4200 | 0 | 0 | 0 | 0
[11 empty] | 0 | 300 | 11 | -14 | 19 | 0 | 0.0021 | 4200 | 0 | 0 | 0 | 0
[11 empty] | 0 | 301 | 12 | -14 | 19 | 0 | 0.0021 | 4200 | 0 | 0 | 0 | 0
[11 empty] | 0 | 302 | 13 | -14 | 19 | 0 | 0.0021 | 4200 | 0 | 0 | 0 | 0
[11 empty] | 0 | 303 | 14 | -14 | 19 | 0 | 0.0021 | 4200 | 0 | 0 | 0 | 0
[11 empty] | 0 | 304 | 15 | -14 | 19 | 0 | 0.0021 | 4200 | 0 | 0 | 0 | 0
[11 empty] | 0 | 305 | 16 | -14 | 19 | 0 | 0.0021 | 4200 | 0 | 0 | 0 | 0
[11 empty] | 0 | 306 | 17 | -14 | 19 | 0 | 0.0021 | 4200 | 0 | 0 | 0 | 0
[11 empty] | 0 | 307 | 18 | -14 | 19 | 0 | 0.0021 | 4200 | 0 | 0 | 0 | 0
[11 empty] | 0 | 308 | 19 | -14 | 19 | 0 | 0.0021 | 4200 | 0 | 0 | 0 | 0
[11 empty] | 0 | 309 | 20 | -14 | 19 | 0 | 0.0021 | 4200 | 0 | 0 | 0 | 0
[11 empty] | 0 | 310 | 1 | -14 | 19 | 0 | 0.0021 | 4200 | 0 | 0 | 0 | 0
[11 empty] | 0 | 311 | 2 | -14 | 19 | 0 | 0.0021 | 4200 | 0 | 0 | 0 | 0
[11 empty] | 0 | 312 | 3 | -14 | 19 | 0 | 0.0021 | 4200 | 0 | 0 | 0 | 0
[11 empty] | 0 | 313 | 4 | -14 | 19 | 0 | 0.0021 | 4200 | 0 | 0 | 0 | 0
[11 empty] | 0 | 314 | 5 | -14 | 19 | 0 | 0.0021 | 4200 | 0 | 0 | 0 | 0
[11 empty] | 0 | 315 | 6 | -14 | 19 | 0 | 0.0021 | 4200 | 0 | 0 | 0 | 0
[11 empty] | 0 | 316 | 7 | -14 | 19 | 0 | 0.0021 | 4200 | 0 | 0 | 0 | 0
[11 empty] | 0 | 317 | 8 | -14 | 19 | 0 | 0.0021 | 4200 | 0 | 0 | 0 | 0
[11 empty] | 0 | 318 | 9 | -14 | 19 | 0 | 0.0021 | 4200 | 0 | 0 | 0 | 0
[11 empty] | 0 | 319 | 10 | -14 | 19 | 0 | 0.0021 | 4200 | 0 | 0 | 0 | 0
[11 empty] | 0 | 320 | 11 | -14 | 19 | 0 | 0.0021 | 4200 | 0 | 0 | 0 | 0
[11 empty] | 0 | 321 | 12 | -14 | 19 | 0 | 0.0021 | 4200 | 0 | 0 | 0 | 0
[11 empty] | 0 | 322 | 13 | -14 | 19 | 0 | 0.0021 | 4200 | 0 | 0 | 0 | 0
[11 empty] | 0 | 323 | 14 | -14 | 19 | 0 | 0.0021 | 4200 | 0 | 0 | 0 | 0
[11 empty] | 0 | 324 | 15 | -14 | 19 | 0 | 0.0021 | 4200 | 0 | 0 | 0 | 0
[11 empty] | 0 | 325 | 16 | -14 | 19 | 0 | 0.0021 | 4200 | 0 | 0 | 0 | 0
[11 empty] | 0 | 326 | 17 | -14 | 19 | 0 | 0.0021 | 4200 | 0 | 0 | 0 | 0
[11 empty] | 0 | 327 | 18 | -14 | 19 | 0 | 0.0021 | 4200 | 0 | 0 | 0 | 0
[11 empty] | 0 | 328 | 19 | -14 | 19 | 0 | 0.0021 | 4200 | 0 | 0 | 0 | 0
[11 empty] | 0 | 329 | 20 | -14 | 19 | 0 | 0.0021 | 4200 | 0 | 0 | 0 | 0
[11 empty] | 0 | 330 | 0 | -14 | 19 | 0 | 0.0021 | 4200 | 0 | 0 | 0 | 0
[11 empty] | 0 | 331 | 0 | -14 | 19 | 0 | 0.0021 | 4200 | 0 | 0 | 0 | 0
[11 empty] | 0 | 332 | 0 | -14 | 19 | 0 | 0.0021 | 4200 | 0 | 0 | 0 | 0
[11 empty] | 0 | 333 | 0 | -14 | 19 | 0 | 0.0021 | 4200 | 0 | 0 | 0 | 0
[11 empty] | 0 | 334 | 0 | -14 | 19 | 0 | 0.0021 | 4200 | 0 | 0 | 0 | 0
[11 empty] | 0 | 335 | 0 | -14 | 19 | 0 | 0.0021 | 4200 | 0 | 0 | 0 | 0
[11 empty] | 0 | 336 | 0 | -14 | 19 | 0 | 0.0021 | 4200 | 0 | 0 | 0 | 0
[11 empty] | 0 | 337 | 0 | -14 | 19 | 0 | 0.0021 | 4200 | 0 | 0 | 0 | 0
[11 empty] | 0 | 338 | 0 | -14 | 19 | 0 | 0.0021 | 4200 | 0 | 0 | 0 | 0
[11 empty] | 0 | 339 | 0 | -14 | 19 | 0 | 0.0021 | 4200 | 0 | 0 | 0 | 0
[11 empty] | 0 | 340 | 0 | -14 | 19 | 0 | 0.0021 | 4200 | 0 | 0 | 0 | 0
[11 empty] | 0 | 341 | 0 | -14 | 19 | 0 | 0.0021 | 4200 | 0 | 0 | 0 | 0
[11 empty] | 0 | 342 | 0 | -14 | 19 | 0 | 0.0021 | 4200 | 0 | 0 | 0 | 0
[11 empty] | 0 | 343 | 0 | -14 | 19 | 0 | 0.0021 | 4200 | 0 | 0 | 0 | 0
[11 empty] | 0 | 344 | 0 | -14 | 19 | 0 | 0.0021 | 4200 | 0 | 0 | 0 | 0
[11 empty] | 0 | 345 | 0 | -14 | 19 | 0 | 0.0021 | 4200 | 0 | 0 | 0 | 0
[11 empty] | 0 | 346 | 0 | -14 | 19 | 0 | 0.0021 | 4200 | 0 | 0 | 0 | 0
[11 empty] | 0 | 347 | 0 | -14 | 19 | 0 | 0.0021 | 4200 | 0 | 0 | 0 | 0
[11 empty] | 0 | 348 | 0 | -14 | 19 | 0 | 0.0021 | 4200 | 0 | 0 | 0 | 0
[11 empty] | 0 | 349 | 0 | -14 | 19 | 0 | 0.0021 | 4200 | 0 | 0 | 0 | 0
[11 empty] | 0 | 350 | 0 | -14 | 19 | 0 | 0.0021 | 4200 | 0 | 0 | 0 | 0
[11 empty] | 0 | 351 | 0 | -14 | 19 | 0 | 0.0021 | 4200 | 0 | 0 | 0 | 0
[11 empty] | 0 | 352 | 0 | -14 | 19 | 0 | 0.0021 | 4200 | 0 | 0 | 0 | 0
[11 empty] | 0 | 353 | 0 | -14 | 19 | 0 | 0.0021 | 4200 | 0 | 0 | 0 | 0
[11 empty] | 0 | 354 | 0 | -14 | 19 | 0 | 0.0021 | 4200 | 0 | 0 | 0 | 0
[11 empty] | 0 | 355 | 0 | -14 | 19 | 0 | 0.0021 | 4200 | 0 | 0 | 0 | 0
[11 empty] | 0 | 356 | 0 | -14 | 19 | 0 | 0.0021 | 4200 | 0 | 0 | 0 | 0
[11 empty] | 0 | 357 | 0 | -14 | 19 | 0 | 0.0021 | 4200 | 0 | 0 | 0 | 0
[11 empty] | 0 | 358 | 0 | -14 | 19 | 0 | 0.0021 | 4200 | 0 | 0 | 0 | 0
[11 empty] | 0 | 359 | 0 | -14 | 19 | 0 | 0.0021 | 4200 | 0 | 0 | 0 | 0
[11 empty] | 0 | 360 | 0 | -14 | 19 | 0 | 0.0021 | 4200 | 0 | 0 | 0 | 0
[11 empty] | 0 | 361 | 0 | -14 | 19 | 0 | 0.0021 | 4200 | 0 | 0 | 0 | 0
[11 empty] | 0 | 362 | 0 | -14 | 19 | 0 | 0.0021 | 4200 | 0 | 0 | 0 | 0
[11 empty] | 0 | 363 | 0 | -14 | 19 | 0 | 0.0021 | 4200 | 0 | 0 | 0 | 0
[11 empty] | 0 | 364 | 0 | -14 | 19 | 0 | 0.0021 | 4200 | 0 | 0 | 0 | 0
[11 empty] | 0 | 365 | 0 | -14 | 19 | 0 | 0.0021 | 4200 | 0 | 0 | 0 | 0
[11 empty] | 0 | 366 | 0 | -14 | 19 | 0 | 0.0021 | 4200 | 0 | 0 | 0 | 0
[11 empty] | 0 | 367 | 0 | -14 | 19 | 0 | 0.0021 | 4200 | 0 | 0 | 0 | 0
[11 empty] | 0 | 368 | 0 | -14 | 19 | 0 | 0.0021 | 4200 | 0 | 0 | 0 | 0
[11 empty] | 0 | 369 | 0 | -14 | 19 | 0 | 0.0021 | 4200 | 0 | 0 | 0 | 0
[11 empty] | 0 | 370 | 0 | -14 | 19 | 0 | 0.0021 | 4200 | 0 | 0 | 0 | 0
[11 empty] | 0 | 371 | 0 | -14 | 19 | 0 | 0.0021 | 4200 | 0 | 0 | 0 | 0
[11 empty] | 0 | 372 | 0 | -14 | 19 | 0 | 0.0021 | 4200 | 0 | 0 | 0 | 0
[11 empty] | 0 | 373 | 0 | -14 | 19 | 0 | 0.0021 | 4200 | 0 | 0 | 0 | 0
[11 empty] | 0 | 374 | 0 | -14 | 19 | 0 | 0.0021 | 4200 | 0 | 0 | 0 | 0
[11 empty] | 0 | 375 | 0 | -14 | 19 | 0 | 0.0021 | 4200 | 0 | 0 | 0 | 0
[11 empty] | 0 | 376 | 0 | -14 | 19 | 0 | 0.0021 | 4200 | 0 | 0 | 0 | 0
[11 empty] | 0 | 377 | 0 | -14 | 19 | 0 | 0.0021 | 4200 | 0 | 0 | 0 | 0
[11 empty] | 0 | 378 | 0 | -14 | 19 | 0 | 0.0021 | 4200 | 0 | 0 | 0 | 0
[11 empty] | 0 | 379 | 0 | -14 | 19 | 0 | 0.0021 | 4200 | 0 | 0 | 0 | 0
[11 empty] | 0 | 380 | 0 | -14 | 19 | 0 | 0.0021 | 4200 | 0 | 0 | 0 | 0
[11 empty] | 0 | 381 | 0 | -14 | 19 | 0 | 0.0021 | 4200 | 0 | 0 | 0 | 0
[11 empty] | 0 | 382 | 0 | -14 | 19 | 0 | 0.0021 | 4200 | 0 | 0 | 0 | 0
[11 empty] | 0 | 383 | 0 | -14 | 19 | 0 | 0.0021 | 4200 | 0 | 0 | 0 | 0
[11 empty] | 0 | 384 | 0 | -14 | 19 | 0 | 0.0021 | 4200 | 0 | 0 | 0 | 0
[11 empty] | 0 | 385 | 0 | -14 | 19 | 0 | 0.0021 | 4200 | 0 | 0 | 0 | 0
[11 empty] | 0 | 386 | 0 | -14 | 19 | 0 | 0.0021 | 4200 | 0 | 0 | 0 | 0
[11 empty] | 0 | 387 | 0 | -14 | 19 | 0 | 0.0021 | 4200 | 0 | 0 | 0 | 0
[11 empty] | 0 | 388 | 0 | -14 | 19 | 0 | 0.0021 | 4200 | 0 | 0 | 0 | 0
[11 empty] | 0 | 389 | 0 | -14 | 19 | 0 | 0.0021 | 4200 | 0 | 0 | 0 | 0
[11 empty] | 0 | 390 | 0 | -14 | 19 | 0 | 0.0021 | 4200 | 0 | 0 | 0 | 0
[11 empty] | 0 | 391 | 0 | -14 | 19 | 0 | 0.0021 | 4200 | 0 | 0 | 0 | 0
[11 empty] | 0 | 392 | 0 | -14 | 19 | 0 | 0.0021 | 4200 | 0 | 0 | 0 | 0
[11 empty] | 0 | 393 | 0 | -14 | 19 | 0 | 0.0021 | 4200 | 0 | 0 | 0 | 0
[11 empty] | 0 | 394 | 0 | -14 | 19 | 0 | 0.0021 | 4200 | 0 | 0 | 0 | 0
[11 empty] | 0 | 395 | 0 | -14 | 19 | 0 | 0.0021 | 4200 | 0 | 0 | 0 | 0
[11 empty] | 0 | 396 | 0 | -14 | 19 | 0 | 0.0021 | 4200 | 0 | 0 | 0 | 0
[11 empty] | 0 | 397 | 0 | -14 | 19 | 0 | 0.0021 | 4200 | 0 | 0 | 0 | 0
[11 empty] | 0 | 398 | 0 | -14 | 19 | 0 | 0.0021 | 4200 | 0 | 0 | 0 | 0
[11 empty] | 0 | 399 | 0 | -14 | 19 | 0 | 0.0021 | 4200 | 0 | 0 | 0 | 0
[11 empty] | 0 | 400 | 0 | -14 | 19 | 0 | 0.0021 | 4200 | 0 | 0 | 0 | 0

## R13 (hidden)
Rotated Rectangle + Horizontal Cut (No VBA) |  |  | 13 | /20
Cut position λ (0→y_min, 1→y_max) | 0.65 |  | β1= | 0.85
Input unit | cm |  | Output unit | cm
Width B (input unit) | 50
Deepth D (input unit) | 40
Rotate rectangle θ (deg, about origin) | 90 | [5 empty] | cosθ | sinθ
Cut position 1-(1-λ)β1 | 0.7025 |  | Keep side | Above (y >= y_cut) |  |  | 6.1257e-17 | 1
Unit scales (mm per unit)
s_in | 10
s_out | 10
len_in_to_out | 1
Rotated rectangle vertices (after rotation θ)
Corner | x0 | y0 | x_rot | y_rot | Inside?
1 | -25 | 20 | -20 | -25 | FALSE
2 | 25 | 20 | -20 | 25 | TRUE
3 | 25 | -20 | 20 | 25 | TRUE
4 | -25 | -20 | 20 | -25 | FALSE
[6 empty] | x | y | L
y_cut (input unit) | 10.125 | y_cut (output unit) | 10.125 | Nature ax= | 7.5 | -20 | 7.5 | 17.5
y_min (input unit) | -25 | y_max (input unit) | 25 |  |  | 20 | 7.5
Clipping edges (Sutherland–Hodgman for y >=/<= y_cut)
Edge | S idx | E idx | xS | yS | xE | yE | inS | inE | xInt | nOut | posStart | xOut1 | yOut1 | xOut2 | yOut2
1 | 1 | 2 | -20 | -25 | -20 | 25 | FALSE | TRUE | -20 | 2 | 1 | -20 | 10.125 | -20 | 25
2 | 2 | 3 | -20 | 25 | 20 | 25 | TRUE | TRUE |  | 1 | 3 | 20 | 25
3 | 3 | 4 | 20 | 25 | 20 | -25 | TRUE | FALSE | 20 | 1 | 4 | 20 | 10.125
4 | 4 | 1 | 20 | -25 | -20 | -25 | FALSE | FALSE |  | 0 | 5
CLOSE |  |  | -20 | -25
Total vertices N_out | 4
Clipped polygon vertices (in traversal order)
k | x_out (in) | y_out (in) | x_out (out) | y_out (out) | Δ | x_term | y_term
1 | -20 | 10.125 | -20 | 10.125 | -297.5 | 11900 | -10449.6875 | 1 | 1 | 1 | -20 | 25
2 | -20 | 25 | -20 | 25 | -1000 | 0 | -50000 | 1 | 1 | 2 | 20 | 25
3 | 20 | 25 | 20 | 25 | -297.5 | -11900 | -10449.6875 | 2 | 2 | 1 | 20 | 10.125
4 | 20 | 10.125 | 20 | 10.125 | 405 | 0 | 8201.25 | 3 | 3 | 1 | -20 | 10.125
5 | #N/A | #N/A | #N/A | #N/A
6 | #N/A | #N/A | #N/A | #N/A
7 | #N/A | #N/A | #N/A | #N/A
8 | #N/A | #N/A | #N/A | #N/A
close | -20 | 10.125 | -20 | 10.125
Results
Signed area A_s (in^2) | -595 | cm^2
Area A (out^2) | 595 | cm^2
Centroid x̄ (out) | 0 | cm
Centroid ȳ (out) | 17.5625 | cm
Plot helpers
[5 empty] | x_min | -20
[5 empty] | x_max | 20
[5 empty] | y_min | 10.125
[5 empty] | y_max | 25
[5 empty] | midx | 0
[5 empty] | midy | 17.5625
[5 empty] | span | 44
Bounds points (invisible)
[5 empty] | x_b | y_b
[5 empty] | -22 | -4.4375
[5 empty] | 22 | 39.5625
Cut line
[5 empty] | x_cut | y_cut
[5 empty] | -22 | 10.125
[5 empty] | 22 | 10.125
Centroid
[5 empty] | x_cg | y_cg
[5 empty] | 0 | 17.5625
RC 計算 | P0=0.85fc*Ac | [10 empty] | 鋼筋計算
| Pc=0.85f'c×Ac | [10 empty] | fy | εty | E | εy | εmax
| Mc=Pc×dc | [10 empty] | kgf/cm^2 |  | kgf/cm^2
[12 empty] | 4200 | 0.0020588 | 2040000 | -0.0045429 | 0
[11 empty] | 扣孔 |  |  |  | Ymin |  |  |  | tf | tf | tf-m | tf-m
[9 empty] | 0.0050588 |  | 11.4 |  |  |  | -19 |  |  | sum | 45.8475 | -74.1456 | 8.711 | 10.4661
[12 empty] | no | θ | X | Y | As | εty | fy | Ps | Ts | Psd | Tsd
[11 empty] | 2.85 | 1 | 12 | -14 | 19 | 2.85 | 0.0019714 | 4021.7143 | 11.4619 | 0 | 2.1778 | 0
| fc | εc | m | 中性軸對應座標 | 等值應力塊對應座標 | 螺箍1橫箍2 | a1 | a2 | 最外緣鋼筋 | ψ | 0 | 2 | 13 | -14 | 6.3333 | 2.85 | -0.0002 | -408 | 0 | -1.1628 | 0 | -0.073644
| kgf/cm^2 |  | εc/x | [5 empty] | ε |  | 0 | 3 | 14 | -14 | -6.3333 | 2.85 | -0.0023714 | -4200 | 0 | -11.97 | 0 | 0.7581
| 280 | 0.003 | 0.00017143 | 7.5 | 0 | 2 | 0.65 | 0.25 | 0.0045429 | 0.857 | 0 | 4 | 15 | -14 | -19 | 2.85 | -0.0045429 | -4200 | 0 | -11.97 | 0 | 2.2743
[11 empty] | 0 | 5 | 16 | -14 | 19 | 0 | 0.0019714 | 4021.7143 | 0 | 0 | 0 | 0
| D | B | x | β1 | β1*x | a | θ | Ac | e1 | dc=D/2-e1 | 0 | 6 | 17 | -14 | 19 | 0 | 0.0019714 | 4021.7143 | 0 | 0 | 0 | 0
| cm | cm | cm |  | cm | cm |  | cm^2 | cm | cm | 0 | 7 | 18 | -14 | 19 | 0 | 0.0019714 | 4021.7143 | 0 | 0 | 0 | 0
| 0 | 50 | 0 | 1 | 0 | 50 | 0 | 583.6 | 17.5625 | 17.5625 | 0 | 8 | 19 | -14 | 19 | 0 | 0.0019714 | 4021.7143 | 0 | 0 | 0 | 0
[11 empty] | 0 | 9 | 20 | -14 | 19 | 0 | 0.0019714 | 4021.7143 | 0 | 0 | 0 | 0
| Pc | Mc | [8 empty] | 0 | 10 | 1 | -14 | 19 | 0 | 0.0019714 | 4021.7143 | 0 | 0 | 0 | 0
| tf | tf-m | [8 empty] | 0 | 11 | 2 | -14 | 19 | 0 | 0.0019714 | 4021.7143 | 0 | 0 | 0 | 0
| 138.8968 | 24.3938 | [8 empty] | 0 | 12 | 3 | -14 | 19 | 0 | 0.0019714 | 4021.7143 | 0 | 0 | 0 | 0
[11 empty] | 0 | 13 | 4 | -14 | 19 | 0 | 0.0019714 | 4021.7143 | 0 | 0 | 0 | 0
[11 empty] | 0 | 14 | 5 | -14 | 19 | 0 | 0.0019714 | 4021.7143 | 0 | 0 | 0 | 0
| 總應力計算 | [9 empty] | 0 | 15 | 6 | -14 | 19 | 0 | 0.0019714 | 4021.7143 | 0 | 0 | 0 | 0
| Mn | Pn | ψ | [7 empty] | 0 | 16 | 7 | -14 | 19 | 0 | 0.0019714 | 4021.7143 | 0 | 0 | 0 | 0
| tf-m | tf | [8 empty] | 0 | 17 | 8 | -14 | 19 | 0 | 0.0019714 | 4021.7143 | 0 | 0 | 0 | 0
13 | 43.5709 | 110.5987 | 0.857 | [7 empty] | 0 | 18 | 9 | -14 | 19 | 0 | 0.0019714 | 4021.7143 | 0 | 0 | 0 | 0
[11 empty] | 0 | 19 | 10 | -14 | 19 | 0 | 0.0019714 | 4021.7143 | 0 | 0 | 0 | 0
[11 empty] | 0 | 20 | 11 | -14 | 19 | 0 | 0.0019714 | 4021.7143 | 0 | 0 | 0 | 0
[11 empty] | 2.85 | 21 | 12 | -4.6667 | 19 | 2.85 | 0.0019714 | 4021.7143 | 11.4619 | 0 | 2.1778 | 0
[11 empty] | 0 | 22 | 13 | -14 | 19 | 0 | 0.0019714 | 4021.7143 | 0 | 0 | 0 | 0
[11 empty] | 0 | 23 | 14 | -14 | 19 | 0 | 0.0019714 | 4021.7143 | 0 | 0 | 0 | 0
[11 empty] | 0 | 24 | 15 | -4.6667 | -19 | 2.85 | -0.0045429 | -4200 | 0 | -11.97 | 0 | 2.2743
[11 empty] | 0 | 25 | 16 | -14 | 19 | 0 | 0.0019714 | 4021.7143 | 0 | 0 | 0 | 0
[11 empty] | 0 | 26 | 17 | -14 | 19 | 0 | 0.0019714 | 4021.7143 | 0 | 0 | 0 | 0
[11 empty] | 0 | 27 | 18 | -14 | 19 | 0 | 0.0019714 | 4021.7143 | 0 | 0 | 0 | 0
[11 empty] | 0 | 28 | 19 | -14 | 19 | 0 | 0.0019714 | 4021.7143 | 0 | 0 | 0 | 0
[11 empty] | 0 | 29 | 20 | -14 | 19 | 0 | 0.0019714 | 4021.7143 | 0 | 0 | 0 | 0
[11 empty] | 0 | 30 | 1 | -14 | 19 | 0 | 0.0019714 | 4021.7143 | 0 | 0 | 0 | 0
[11 empty] | 0 | 31 | 2 | -14 | 19 | 0 | 0.0019714 | 4021.7143 | 0 | 0 | 0 | 0
[11 empty] | 0 | 32 | 3 | -14 | 19 | 0 | 0.0019714 | 4021.7143 | 0 | 0 | 0 | 0
[11 empty] | 0 | 33 | 4 | -14 | 19 | 0 | 0.0019714 | 4021.7143 | 0 | 0 | 0 | 0
[11 empty] | 0 | 34 | 5 | -14 | 19 | 0 | 0.0019714 | 4021.7143 | 0 | 0 | 0 | 0
[11 empty] | 0 | 35 | 6 | -14 | 19 | 0 | 0.0019714 | 4021.7143 | 0 | 0 | 0 | 0
[11 empty] | 0 | 36 | 7 | -14 | 19 | 0 | 0.0019714 | 4021.7143 | 0 | 0 | 0 | 0
[11 empty] | 0 | 37 | 8 | -14 | 19 | 0 | 0.0019714 | 4021.7143 | 0 | 0 | 0 | 0
[11 empty] | 0 | 38 | 9 | -14 | 19 | 0 | 0.0019714 | 4021.7143 | 0 | 0 | 0 | 0
[11 empty] | 0 | 39 | 10 | -14 | 19 | 0 | 0.0019714 | 4021.7143 | 0 | 0 | 0 | 0
[11 empty] | 0 | 40 | 11 | -14 | 19 | 0 | 0.0019714 | 4021.7143 | 0 | 0 | 0 | 0
[11 empty] | 2.85 | 41 | 12 | 4.6667 | 19 | 2.85 | 0.0019714 | 4021.7143 | 11.4619 | 0 | 2.1778 | 0
[11 empty] | 0 | 42 | 13 | -14 | 19 | 0 | 0.0019714 | 4021.7143 | 0 | 0 | 0 | 0
[11 empty] | 0 | 43 | 14 | -14 | 19 | 0 | 0.0019714 | 4021.7143 | 0 | 0 | 0 | 0
[11 empty] | 0 | 44 | 15 | 4.6667 | -19 | 2.85 | -0.0045429 | -4200 | 0 | -11.97 | 0 | 2.2743
[11 empty] | 0 | 45 | 16 | -14 | 19 | 0 | 0.0019714 | 4021.7143 | 0 | 0 | 0 | 0
[11 empty] | 0 | 46 | 17 | -14 | 19 | 0 | 0.0019714 | 4021.7143 | 0 | 0 | 0 | 0
[11 empty] | 0 | 47 | 18 | -14 | 19 | 0 | 0.0019714 | 4021.7143 | 0 | 0 | 0 | 0
[11 empty] | 0 | 48 | 19 | -14 | 19 | 0 | 0.0019714 | 4021.7143 | 0 | 0 | 0 | 0
[11 empty] | 0 | 49 | 20 | -14 | 19 | 0 | 0.0019714 | 4021.7143 | 0 | 0 | 0 | 0
[11 empty] | 0 | 50 | 1 | -14 | 19 | 0 | 0.0019714 | 4021.7143 | 0 | 0 | 0 | 0
[11 empty] | 0 | 51 | 2 | -14 | 19 | 0 | 0.0019714 | 4021.7143 | 0 | 0 | 0 | 0
[11 empty] | 0 | 52 | 3 | -14 | 19 | 0 | 0.0019714 | 4021.7143 | 0 | 0 | 0 | 0
[11 empty] | 0 | 53 | 4 | -14 | 19 | 0 | 0.0019714 | 4021.7143 | 0 | 0 | 0 | 0
[11 empty] | 0 | 54 | 5 | -14 | 19 | 0 | 0.0019714 | 4021.7143 | 0 | 0 | 0 | 0
[11 empty] | 0 | 55 | 6 | -14 | 19 | 0 | 0.0019714 | 4021.7143 | 0 | 0 | 0 | 0
[11 empty] | 0 | 56 | 7 | -14 | 19 | 0 | 0.0019714 | 4021.7143 | 0 | 0 | 0 | 0
[11 empty] | 0 | 57 | 8 | -14 | 19 | 0 | 0.0019714 | 4021.7143 | 0 | 0 | 0 | 0
[11 empty] | 0 | 58 | 9 | -14 | 19 | 0 | 0.0019714 | 4021.7143 | 0 | 0 | 0 | 0
[11 empty] | 0 | 59 | 10 | -14 | 19 | 0 | 0.0019714 | 4021.7143 | 0 | 0 | 0 | 0
[11 empty] | 0 | 60 | 11 | -14 | 19 | 0 | 0.0019714 | 4021.7143 | 0 | 0 | 0 | 0
[11 empty] | 2.85 | 61 | 12 | 14 | 19 | 2.85 | 0.0019714 | 4021.7143 | 11.4619 | 0 | 2.1778 | 0
[11 empty] | 0 | 62 | 13 | 14 | 6.3333 | 2.85 | -0.0002 | -408 | 0 | -1.1628 | 0 | -0.073644
[11 empty] | 0 | 63 | 14 | 14 | -6.3333 | 2.85 | -0.0023714 | -4200 | 0 | -11.97 | 0 | 0.7581
[11 empty] | 0 | 64 | 15 | 14 | -19 | 2.85 | -0.0045429 | -4200 | 0 | -11.97 | 0 | 2.2743
[11 empty] | 0 | 65 | 16 | -14 | 19 | 0 | 0.0019714 | 4021.7143 | 0 | 0 | 0 | 0
[11 empty] | 0 | 66 | 17 | -14 | 19 | 0 | 0.0019714 | 4021.7143 | 0 | 0 | 0 | 0
[11 empty] | 0 | 67 | 18 | -14 | 19 | 0 | 0.0019714 | 4021.7143 | 0 | 0 | 0 | 0
[11 empty] | 0 | 68 | 19 | -14 | 19 | 0 | 0.0019714 | 4021.7143 | 0 | 0 | 0 | 0
[11 empty] | 0 | 69 | 20 | -14 | 19 | 0 | 0.0019714 | 4021.7143 | 0 | 0 | 0 | 0
[11 empty] | 0 | 70 | 1 | -14 | 19 | 0 | 0.0019714 | 4021.7143 | 0 | 0 | 0 | 0
[11 empty] | 0 | 71 | 2 | -14 | 19 | 0 | 0.0019714 | 4021.7143 | 0 | 0 | 0 | 0
[11 empty] | 0 | 72 | 3 | -14 | 19 | 0 | 0.0019714 | 4021.7143 | 0 | 0 | 0 | 0
[11 empty] | 0 | 73 | 4 | -14 | 19 | 0 | 0.0019714 | 4021.7143 | 0 | 0 | 0 | 0
[11 empty] | 0 | 74 | 5 | -14 | 19 | 0 | 0.0019714 | 4021.7143 | 0 | 0 | 0 | 0
[11 empty] | 0 | 75 | 6 | -14 | 19 | 0 | 0.0019714 | 4021.7143 | 0 | 0 | 0 | 0
[11 empty] | 0 | 76 | 7 | -14 | 19 | 0 | 0.0019714 | 4021.7143 | 0 | 0 | 0 | 0
[11 empty] | 0 | 77 | 8 | -14 | 19 | 0 | 0.0019714 | 4021.7143 | 0 | 0 | 0 | 0
[11 empty] | 0 | 78 | 9 | -14 | 19 | 0 | 0.0019714 | 4021.7143 | 0 | 0 | 0 | 0
[11 empty] | 0 | 79 | 10 | -14 | 19 | 0 | 0.0019714 | 4021.7143 | 0 | 0 | 0 | 0
[11 empty] | 0 | 80 | 11 | -14 | 19 | 0 | 0.0019714 | 4021.7143 | 0 | 0 | 0 | 0
[11 empty] | 0 | 81 | 12 | -14 | 19 | 0 | 0.0019714 | 4021.7143 | 0 | 0 | 0 | 0
[11 empty] | 0 | 82 | 13 | -14 | 19 | 0 | 0.0019714 | 4021.7143 | 0 | 0 | 0 | 0
[11 empty] | 0 | 83 | 14 | -14 | 19 | 0 | 0.0019714 | 4021.7143 | 0 | 0 | 0 | 0
[11 empty] | 0 | 84 | 15 | -14 | 19 | 0 | 0.0019714 | 4021.7143 | 0 | 0 | 0 | 0
[11 empty] | 0 | 85 | 16 | -14 | 19 | 0 | 0.0019714 | 4021.7143 | 0 | 0 | 0 | 0
[11 empty] | 0 | 86 | 17 | -14 | 19 | 0 | 0.0019714 | 4021.7143 | 0 | 0 | 0 | 0
[11 empty] | 0 | 87 | 18 | -14 | 19 | 0 | 0.0019714 | 4021.7143 | 0 | 0 | 0 | 0
[11 empty] | 0 | 88 | 19 | -14 | 19 | 0 | 0.0019714 | 4021.7143 | 0 | 0 | 0 | 0
[11 empty] | 0 | 89 | 20 | -14 | 19 | 0 | 0.0019714 | 4021.7143 | 0 | 0 | 0 | 0
[11 empty] | 0 | 90 | 1 | -14 | 19 | 0 | 0.0019714 | 4021.7143 | 0 | 0 | 0 | 0
[11 empty] | 0 | 91 | 2 | -14 | 19 | 0 | 0.0019714 | 4021.7143 | 0 | 0 | 0 | 0
[11 empty] | 0 | 92 | 3 | -14 | 19 | 0 | 0.0019714 | 4021.7143 | 0 | 0 | 0 | 0
[11 empty] | 0 | 93 | 4 | -14 | 19 | 0 | 0.0019714 | 4021.7143 | 0 | 0 | 0 | 0
[11 empty] | 0 | 94 | 5 | -14 | 19 | 0 | 0.0019714 | 4021.7143 | 0 | 0 | 0 | 0
[11 empty] | 0 | 95 | 6 | -14 | 19 | 0 | 0.0019714 | 4021.7143 | 0 | 0 | 0 | 0
[11 empty] | 0 | 96 | 7 | -14 | 19 | 0 | 0.0019714 | 4021.7143 | 0 | 0 | 0 | 0
[11 empty] | 0 | 97 | 8 | -14 | 19 | 0 | 0.0019714 | 4021.7143 | 0 | 0 | 0 | 0
[11 empty] | 0 | 98 | 9 | -14 | 19 | 0 | 0.0019714 | 4021.7143 | 0 | 0 | 0 | 0
[11 empty] | 0 | 99 | 10 | -14 | 19 | 0 | 0.0019714 | 4021.7143 | 0 | 0 | 0 | 0
[11 empty] | 0 | 100 | 11 | -14 | 19 | 0 | 0.0019714 | 4021.7143 | 0 | 0 | 0 | 0
[11 empty] | 0 | 101 | 12 | -14 | 19 | 0 | 0.0019714 | 4021.7143 | 0 | 0 | 0 | 0
[11 empty] | 0 | 102 | 13 | -14 | 19 | 0 | 0.0019714 | 4021.7143 | 0 | 0 | 0 | 0
[11 empty] | 0 | 103 | 14 | -14 | 19 | 0 | 0.0019714 | 4021.7143 | 0 | 0 | 0 | 0
[11 empty] | 0 | 104 | 15 | -14 | 19 | 0 | 0.0019714 | 4021.7143 | 0 | 0 | 0 | 0
[11 empty] | 0 | 105 | 16 | -14 | 19 | 0 | 0.0019714 | 4021.7143 | 0 | 0 | 0 | 0
[11 empty] | 0 | 106 | 17 | -14 | 19 | 0 | 0.0019714 | 4021.7143 | 0 | 0 | 0 | 0
[11 empty] | 0 | 107 | 18 | -14 | 19 | 0 | 0.0019714 | 4021.7143 | 0 | 0 | 0 | 0
[11 empty] | 0 | 108 | 19 | -14 | 19 | 0 | 0.0019714 | 4021.7143 | 0 | 0 | 0 | 0
[11 empty] | 0 | 109 | 20 | -14 | 19 | 0 | 0.0019714 | 4021.7143 | 0 | 0 | 0 | 0
[11 empty] | 0 | 110 | 1 | -14 | 19 | 0 | 0.0019714 | 4021.7143 | 0 | 0 | 0 | 0
[11 empty] | 0 | 111 | 2 | -14 | 19 | 0 | 0.0019714 | 4021.7143 | 0 | 0 | 0 | 0
[11 empty] | 0 | 112 | 3 | -14 | 19 | 0 | 0.0019714 | 4021.7143 | 0 | 0 | 0 | 0
[11 empty] | 0 | 113 | 4 | -14 | 19 | 0 | 0.0019714 | 4021.7143 | 0 | 0 | 0 | 0
[11 empty] | 0 | 114 | 5 | -14 | 19 | 0 | 0.0019714 | 4021.7143 | 0 | 0 | 0 | 0
[11 empty] | 0 | 115 | 6 | -14 | 19 | 0 | 0.0019714 | 4021.7143 | 0 | 0 | 0 | 0
[11 empty] | 0 | 116 | 7 | -14 | 19 | 0 | 0.0019714 | 4021.7143 | 0 | 0 | 0 | 0
[11 empty] | 0 | 117 | 8 | -14 | 19 | 0 | 0.0019714 | 4021.7143 | 0 | 0 | 0 | 0
[11 empty] | 0 | 118 | 9 | -14 | 19 | 0 | 0.0019714 | 4021.7143 | 0 | 0 | 0 | 0
[11 empty] | 0 | 119 | 10 | -14 | 19 | 0 | 0.0019714 | 4021.7143 | 0 | 0 | 0 | 0
[11 empty] | 0 | 120 | 11 | -14 | 19 | 0 | 0.0019714 | 4021.7143 | 0 | 0 | 0 | 0
[11 empty] | 0 | 121 | 12 | -14 | 19 | 0 | 0.0019714 | 4021.7143 | 0 | 0 | 0 | 0
[11 empty] | 0 | 122 | 13 | -14 | 19 | 0 | 0.0019714 | 4021.7143 | 0 | 0 | 0 | 0
[11 empty] | 0 | 123 | 14 | -14 | 19 | 0 | 0.0019714 | 4021.7143 | 0 | 0 | 0 | 0
[11 empty] | 0 | 124 | 15 | -14 | 19 | 0 | 0.0019714 | 4021.7143 | 0 | 0 | 0 | 0
[11 empty] | 0 | 125 | 16 | -14 | 19 | 0 | 0.0019714 | 4021.7143 | 0 | 0 | 0 | 0
[11 empty] | 0 | 126 | 17 | -14 | 19 | 0 | 0.0019714 | 4021.7143 | 0 | 0 | 0 | 0
[11 empty] | 0 | 127 | 18 | -14 | 19 | 0 | 0.0019714 | 4021.7143 | 0 | 0 | 0 | 0
[11 empty] | 0 | 128 | 19 | -14 | 19 | 0 | 0.0019714 | 4021.7143 | 0 | 0 | 0 | 0
[11 empty] | 0 | 129 | 20 | -14 | 19 | 0 | 0.0019714 | 4021.7143 | 0 | 0 | 0 | 0
[11 empty] | 0 | 130 | 1 | -14 | 19 | 0 | 0.0019714 | 4021.7143 | 0 | 0 | 0 | 0
[11 empty] | 0 | 131 | 2 | -14 | 19 | 0 | 0.0019714 | 4021.7143 | 0 | 0 | 0 | 0
[11 empty] | 0 | 132 | 3 | -14 | 19 | 0 | 0.0019714 | 4021.7143 | 0 | 0 | 0 | 0
[11 empty] | 0 | 133 | 4 | -14 | 19 | 0 | 0.0019714 | 4021.7143 | 0 | 0 | 0 | 0
[11 empty] | 0 | 134 | 5 | -14 | 19 | 0 | 0.0019714 | 4021.7143 | 0 | 0 | 0 | 0
[11 empty] | 0 | 135 | 6 | -14 | 19 | 0 | 0.0019714 | 4021.7143 | 0 | 0 | 0 | 0
[11 empty] | 0 | 136 | 7 | -14 | 19 | 0 | 0.0019714 | 4021.7143 | 0 | 0 | 0 | 0
[11 empty] | 0 | 137 | 8 | -14 | 19 | 0 | 0.0019714 | 4021.7143 | 0 | 0 | 0 | 0
[11 empty] | 0 | 138 | 9 | -14 | 19 | 0 | 0.0019714 | 4021.7143 | 0 | 0 | 0 | 0
[11 empty] | 0 | 139 | 10 | -14 | 19 | 0 | 0.0019714 | 4021.7143 | 0 | 0 | 0 | 0
[11 empty] | 0 | 140 | 11 | -14 | 19 | 0 | 0.0019714 | 4021.7143 | 0 | 0 | 0 | 0
[11 empty] | 0 | 141 | 12 | -14 | 19 | 0 | 0.0019714 | 4021.7143 | 0 | 0 | 0 | 0
[11 empty] | 0 | 142 | 13 | -14 | 19 | 0 | 0.0019714 | 4021.7143 | 0 | 0 | 0 | 0
[11 empty] | 0 | 143 | 14 | -14 | 19 | 0 | 0.0019714 | 4021.7143 | 0 | 0 | 0 | 0
[11 empty] | 0 | 144 | 15 | -14 | 19 | 0 | 0.0019714 | 4021.7143 | 0 | 0 | 0 | 0
[11 empty] | 0 | 145 | 16 | -14 | 19 | 0 | 0.0019714 | 4021.7143 | 0 | 0 | 0 | 0
[11 empty] | 0 | 146 | 17 | -14 | 19 | 0 | 0.0019714 | 4021.7143 | 0 | 0 | 0 | 0
[11 empty] | 0 | 147 | 18 | -14 | 19 | 0 | 0.0019714 | 4021.7143 | 0 | 0 | 0 | 0
[11 empty] | 0 | 148 | 19 | -14 | 19 | 0 | 0.0019714 | 4021.7143 | 0 | 0 | 0 | 0
[11 empty] | 0 | 149 | 20 | -14 | 19 | 0 | 0.0019714 | 4021.7143 | 0 | 0 | 0 | 0
[11 empty] | 0 | 150 | 1 | -14 | 19 | 0 | 0.0019714 | 4021.7143 | 0 | 0 | 0 | 0
[11 empty] | 0 | 151 | 2 | -14 | 19 | 0 | 0.0019714 | 4021.7143 | 0 | 0 | 0 | 0
[11 empty] | 0 | 152 | 3 | -14 | 19 | 0 | 0.0019714 | 4021.7143 | 0 | 0 | 0 | 0
[11 empty] | 0 | 153 | 4 | -14 | 19 | 0 | 0.0019714 | 4021.7143 | 0 | 0 | 0 | 0
[11 empty] | 0 | 154 | 5 | -14 | 19 | 0 | 0.0019714 | 4021.7143 | 0 | 0 | 0 | 0
[11 empty] | 0 | 155 | 6 | -14 | 19 | 0 | 0.0019714 | 4021.7143 | 0 | 0 | 0 | 0
[11 empty] | 0 | 156 | 7 | -14 | 19 | 0 | 0.0019714 | 4021.7143 | 0 | 0 | 0 | 0
[11 empty] | 0 | 157 | 8 | -14 | 19 | 0 | 0.0019714 | 4021.7143 | 0 | 0 | 0 | 0
[11 empty] | 0 | 158 | 9 | -14 | 19 | 0 | 0.0019714 | 4021.7143 | 0 | 0 | 0 | 0
[11 empty] | 0 | 159 | 10 | -14 | 19 | 0 | 0.0019714 | 4021.7143 | 0 | 0 | 0 | 0
[11 empty] | 0 | 160 | 11 | -14 | 19 | 0 | 0.0019714 | 4021.7143 | 0 | 0 | 0 | 0
[11 empty] | 0 | 161 | 12 | -14 | 19 | 0 | 0.0019714 | 4021.7143 | 0 | 0 | 0 | 0
[11 empty] | 0 | 162 | 13 | -14 | 19 | 0 | 0.0019714 | 4021.7143 | 0 | 0 | 0 | 0
[11 empty] | 0 | 163 | 14 | -14 | 19 | 0 | 0.0019714 | 4021.7143 | 0 | 0 | 0 | 0
[11 empty] | 0 | 164 | 15 | -14 | 19 | 0 | 0.0019714 | 4021.7143 | 0 | 0 | 0 | 0
[11 empty] | 0 | 165 | 16 | -14 | 19 | 0 | 0.0019714 | 4021.7143 | 0 | 0 | 0 | 0
[11 empty] | 0 | 166 | 17 | -14 | 19 | 0 | 0.0019714 | 4021.7143 | 0 | 0 | 0 | 0
[11 empty] | 0 | 167 | 18 | -14 | 19 | 0 | 0.0019714 | 4021.7143 | 0 | 0 | 0 | 0
[11 empty] | 0 | 168 | 19 | -14 | 19 | 0 | 0.0019714 | 4021.7143 | 0 | 0 | 0 | 0
[11 empty] | 0 | 169 | 20 | -14 | 19 | 0 | 0.0019714 | 4021.7143 | 0 | 0 | 0 | 0
[11 empty] | 0 | 170 | 1 | -14 | 19 | 0 | 0.0019714 | 4021.7143 | 0 | 0 | 0 | 0
[11 empty] | 0 | 171 | 2 | -14 | 19 | 0 | 0.0019714 | 4021.7143 | 0 | 0 | 0 | 0
[11 empty] | 0 | 172 | 3 | -14 | 19 | 0 | 0.0019714 | 4021.7143 | 0 | 0 | 0 | 0
[11 empty] | 0 | 173 | 4 | -14 | 19 | 0 | 0.0019714 | 4021.7143 | 0 | 0 | 0 | 0
[11 empty] | 0 | 174 | 5 | -14 | 19 | 0 | 0.0019714 | 4021.7143 | 0 | 0 | 0 | 0
[11 empty] | 0 | 175 | 6 | -14 | 19 | 0 | 0.0019714 | 4021.7143 | 0 | 0 | 0 | 0
[11 empty] | 0 | 176 | 7 | -14 | 19 | 0 | 0.0019714 | 4021.7143 | 0 | 0 | 0 | 0
[11 empty] | 0 | 177 | 8 | -14 | 19 | 0 | 0.0019714 | 4021.7143 | 0 | 0 | 0 | 0
[11 empty] | 0 | 178 | 9 | -14 | 19 | 0 | 0.0019714 | 4021.7143 | 0 | 0 | 0 | 0
[11 empty] | 0 | 179 | 10 | -14 | 19 | 0 | 0.0019714 | 4021.7143 | 0 | 0 | 0 | 0
[11 empty] | 0 | 180 | 11 | -14 | 19 | 0 | 0.0019714 | 4021.7143 | 0 | 0 | 0 | 0
[11 empty] | 0 | 181 | 12 | -14 | 19 | 0 | 0.0019714 | 4021.7143 | 0 | 0 | 0 | 0
[11 empty] | 0 | 182 | 13 | -14 | 19 | 0 | 0.0019714 | 4021.7143 | 0 | 0 | 0 | 0
[11 empty] | 0 | 183 | 14 | -14 | 19 | 0 | 0.0019714 | 4021.7143 | 0 | 0 | 0 | 0
[11 empty] | 0 | 184 | 15 | -14 | 19 | 0 | 0.0019714 | 4021.7143 | 0 | 0 | 0 | 0
[11 empty] | 0 | 185 | 16 | -14 | 19 | 0 | 0.0019714 | 4021.7143 | 0 | 0 | 0 | 0
[11 empty] | 0 | 186 | 17 | -14 | 19 | 0 | 0.0019714 | 4021.7143 | 0 | 0 | 0 | 0
[11 empty] | 0 | 187 | 18 | -14 | 19 | 0 | 0.0019714 | 4021.7143 | 0 | 0 | 0 | 0
[11 empty] | 0 | 188 | 19 | -14 | 19 | 0 | 0.0019714 | 4021.7143 | 0 | 0 | 0 | 0
[11 empty] | 0 | 189 | 20 | -14 | 19 | 0 | 0.0019714 | 4021.7143 | 0 | 0 | 0 | 0
[11 empty] | 0 | 190 | 1 | -14 | 19 | 0 | 0.0019714 | 4021.7143 | 0 | 0 | 0 | 0
[11 empty] | 0 | 191 | 2 | -14 | 19 | 0 | 0.0019714 | 4021.7143 | 0 | 0 | 0 | 0
[11 empty] | 0 | 192 | 3 | -14 | 19 | 0 | 0.0019714 | 4021.7143 | 0 | 0 | 0 | 0
[11 empty] | 0 | 193 | 4 | -14 | 19 | 0 | 0.0019714 | 4021.7143 | 0 | 0 | 0 | 0
[11 empty] | 0 | 194 | 5 | -14 | 19 | 0 | 0.0019714 | 4021.7143 | 0 | 0 | 0 | 0
[11 empty] | 0 | 195 | 6 | -14 | 19 | 0 | 0.0019714 | 4021.7143 | 0 | 0 | 0 | 0
[11 empty] | 0 | 196 | 7 | -14 | 19 | 0 | 0.0019714 | 4021.7143 | 0 | 0 | 0 | 0
[11 empty] | 0 | 197 | 8 | -14 | 19 | 0 | 0.0019714 | 4021.7143 | 0 | 0 | 0 | 0
[11 empty] | 0 | 198 | 9 | -14 | 19 | 0 | 0.0019714 | 4021.7143 | 0 | 0 | 0 | 0
[11 empty] | 0 | 199 | 10 | -14 | 19 | 0 | 0.0019714 | 4021.7143 | 0 | 0 | 0 | 0
[11 empty] | 0 | 200 | 11 | -14 | 19 | 0 | 0.0019714 | 4021.7143 | 0 | 0 | 0 | 0
[11 empty] | 0 | 201 | 12 | -14 | 19 | 0 | 0.0019714 | 4021.7143 | 0 | 0 | 0 | 0
[11 empty] | 0 | 202 | 13 | -14 | 19 | 0 | 0.0019714 | 4021.7143 | 0 | 0 | 0 | 0
[11 empty] | 0 | 203 | 14 | -14 | 19 | 0 | 0.0019714 | 4021.7143 | 0 | 0 | 0 | 0
[11 empty] | 0 | 204 | 15 | -14 | 19 | 0 | 0.0019714 | 4021.7143 | 0 | 0 | 0 | 0
[11 empty] | 0 | 205 | 16 | -14 | 19 | 0 | 0.0019714 | 4021.7143 | 0 | 0 | 0 | 0
[11 empty] | 0 | 206 | 17 | -14 | 19 | 0 | 0.0019714 | 4021.7143 | 0 | 0 | 0 | 0
[11 empty] | 0 | 207 | 18 | -14 | 19 | 0 | 0.0019714 | 4021.7143 | 0 | 0 | 0 | 0
[11 empty] | 0 | 208 | 19 | -14 | 19 | 0 | 0.0019714 | 4021.7143 | 0 | 0 | 0 | 0
[11 empty] | 0 | 209 | 20 | -14 | 19 | 0 | 0.0019714 | 4021.7143 | 0 | 0 | 0 | 0
[11 empty] | 0 | 210 | 1 | -14 | 19 | 0 | 0.0019714 | 4021.7143 | 0 | 0 | 0 | 0
[11 empty] | 0 | 211 | 2 | -14 | 19 | 0 | 0.0019714 | 4021.7143 | 0 | 0 | 0 | 0
[11 empty] | 0 | 212 | 3 | -14 | 19 | 0 | 0.0019714 | 4021.7143 | 0 | 0 | 0 | 0
[11 empty] | 0 | 213 | 4 | -14 | 19 | 0 | 0.0019714 | 4021.7143 | 0 | 0 | 0 | 0
[11 empty] | 0 | 214 | 5 | -14 | 19 | 0 | 0.0019714 | 4021.7143 | 0 | 0 | 0 | 0
[11 empty] | 0 | 215 | 6 | -14 | 19 | 0 | 0.0019714 | 4021.7143 | 0 | 0 | 0 | 0
[11 empty] | 0 | 216 | 7 | -14 | 19 | 0 | 0.0019714 | 4021.7143 | 0 | 0 | 0 | 0
[11 empty] | 0 | 217 | 8 | -14 | 19 | 0 | 0.0019714 | 4021.7143 | 0 | 0 | 0 | 0
[11 empty] | 0 | 218 | 9 | -14 | 19 | 0 | 0.0019714 | 4021.7143 | 0 | 0 | 0 | 0
[11 empty] | 0 | 219 | 10 | -14 | 19 | 0 | 0.0019714 | 4021.7143 | 0 | 0 | 0 | 0
[11 empty] | 0 | 220 | 11 | -14 | 19 | 0 | 0.0019714 | 4021.7143 | 0 | 0 | 0 | 0
[11 empty] | 0 | 221 | 12 | -14 | 19 | 0 | 0.0019714 | 4021.7143 | 0 | 0 | 0 | 0
[11 empty] | 0 | 222 | 13 | -14 | 19 | 0 | 0.0019714 | 4021.7143 | 0 | 0 | 0 | 0
[11 empty] | 0 | 223 | 14 | -14 | 19 | 0 | 0.0019714 | 4021.7143 | 0 | 0 | 0 | 0
[11 empty] | 0 | 224 | 15 | -14 | 19 | 0 | 0.0019714 | 4021.7143 | 0 | 0 | 0 | 0
[11 empty] | 0 | 225 | 16 | -14 | 19 | 0 | 0.0019714 | 4021.7143 | 0 | 0 | 0 | 0
[11 empty] | 0 | 226 | 17 | -14 | 19 | 0 | 0.0019714 | 4021.7143 | 0 | 0 | 0 | 0
[11 empty] | 0 | 227 | 18 | -14 | 19 | 0 | 0.0019714 | 4021.7143 | 0 | 0 | 0 | 0
[11 empty] | 0 | 228 | 19 | -14 | 19 | 0 | 0.0019714 | 4021.7143 | 0 | 0 | 0 | 0
[11 empty] | 0 | 229 | 20 | -14 | 19 | 0 | 0.0019714 | 4021.7143 | 0 | 0 | 0 | 0
[11 empty] | 0 | 230 | 1 | -14 | 19 | 0 | 0.0019714 | 4021.7143 | 0 | 0 | 0 | 0
[11 empty] | 0 | 231 | 2 | -14 | 19 | 0 | 0.0019714 | 4021.7143 | 0 | 0 | 0 | 0
[11 empty] | 0 | 232 | 3 | -14 | 19 | 0 | 0.0019714 | 4021.7143 | 0 | 0 | 0 | 0
[11 empty] | 0 | 233 | 4 | -14 | 19 | 0 | 0.0019714 | 4021.7143 | 0 | 0 | 0 | 0
[11 empty] | 0 | 234 | 5 | -14 | 19 | 0 | 0.0019714 | 4021.7143 | 0 | 0 | 0 | 0
[11 empty] | 0 | 235 | 6 | -14 | 19 | 0 | 0.0019714 | 4021.7143 | 0 | 0 | 0 | 0
[11 empty] | 0 | 236 | 7 | -14 | 19 | 0 | 0.0019714 | 4021.7143 | 0 | 0 | 0 | 0
[11 empty] | 0 | 237 | 8 | -14 | 19 | 0 | 0.0019714 | 4021.7143 | 0 | 0 | 0 | 0
[11 empty] | 0 | 238 | 9 | -14 | 19 | 0 | 0.0019714 | 4021.7143 | 0 | 0 | 0 | 0
[11 empty] | 0 | 239 | 10 | -14 | 19 | 0 | 0.0019714 | 4021.7143 | 0 | 0 | 0 | 0
[11 empty] | 0 | 240 | 11 | -14 | 19 | 0 | 0.0019714 | 4021.7143 | 0 | 0 | 0 | 0
[11 empty] | 0 | 241 | 12 | -14 | 19 | 0 | 0.0019714 | 4021.7143 | 0 | 0 | 0 | 0
[11 empty] | 0 | 242 | 13 | -14 | 19 | 0 | 0.0019714 | 4021.7143 | 0 | 0 | 0 | 0
[11 empty] | 0 | 243 | 14 | -14 | 19 | 0 | 0.0019714 | 4021.7143 | 0 | 0 | 0 | 0
[11 empty] | 0 | 244 | 15 | -14 | 19 | 0 | 0.0019714 | 4021.7143 | 0 | 0 | 0 | 0
[11 empty] | 0 | 245 | 16 | -14 | 19 | 0 | 0.0019714 | 4021.7143 | 0 | 0 | 0 | 0
[11 empty] | 0 | 246 | 17 | -14 | 19 | 0 | 0.0019714 | 4021.7143 | 0 | 0 | 0 | 0
[11 empty] | 0 | 247 | 18 | -14 | 19 | 0 | 0.0019714 | 4021.7143 | 0 | 0 | 0 | 0
[11 empty] | 0 | 248 | 19 | -14 | 19 | 0 | 0.0019714 | 4021.7143 | 0 | 0 | 0 | 0
[11 empty] | 0 | 249 | 20 | -14 | 19 | 0 | 0.0019714 | 4021.7143 | 0 | 0 | 0 | 0
[11 empty] | 0 | 250 | 1 | -14 | 19 | 0 | 0.0019714 | 4021.7143 | 0 | 0 | 0 | 0
[11 empty] | 0 | 251 | 2 | -14 | 19 | 0 | 0.0019714 | 4021.7143 | 0 | 0 | 0 | 0
[11 empty] | 0 | 252 | 3 | -14 | 19 | 0 | 0.0019714 | 4021.7143 | 0 | 0 | 0 | 0
[11 empty] | 0 | 253 | 4 | -14 | 19 | 0 | 0.0019714 | 4021.7143 | 0 | 0 | 0 | 0
[11 empty] | 0 | 254 | 5 | -14 | 19 | 0 | 0.0019714 | 4021.7143 | 0 | 0 | 0 | 0
[11 empty] | 0 | 255 | 6 | -14 | 19 | 0 | 0.0019714 | 4021.7143 | 0 | 0 | 0 | 0
[11 empty] | 0 | 256 | 7 | -14 | 19 | 0 | 0.0019714 | 4021.7143 | 0 | 0 | 0 | 0
[11 empty] | 0 | 257 | 8 | -14 | 19 | 0 | 0.0019714 | 4021.7143 | 0 | 0 | 0 | 0
[11 empty] | 0 | 258 | 9 | -14 | 19 | 0 | 0.0019714 | 4021.7143 | 0 | 0 | 0 | 0
[11 empty] | 0 | 259 | 10 | -14 | 19 | 0 | 0.0019714 | 4021.7143 | 0 | 0 | 0 | 0
[11 empty] | 0 | 260 | 11 | -14 | 19 | 0 | 0.0019714 | 4021.7143 | 0 | 0 | 0 | 0
[11 empty] | 0 | 261 | 12 | -14 | 19 | 0 | 0.0019714 | 4021.7143 | 0 | 0 | 0 | 0
[11 empty] | 0 | 262 | 13 | -14 | 19 | 0 | 0.0019714 | 4021.7143 | 0 | 0 | 0 | 0
[11 empty] | 0 | 263 | 14 | -14 | 19 | 0 | 0.0019714 | 4021.7143 | 0 | 0 | 0 | 0
[11 empty] | 0 | 264 | 15 | -14 | 19 | 0 | 0.0019714 | 4021.7143 | 0 | 0 | 0 | 0
[11 empty] | 0 | 265 | 16 | -14 | 19 | 0 | 0.0019714 | 4021.7143 | 0 | 0 | 0 | 0
[11 empty] | 0 | 266 | 17 | -14 | 19 | 0 | 0.0019714 | 4021.7143 | 0 | 0 | 0 | 0
[11 empty] | 0 | 267 | 18 | -14 | 19 | 0 | 0.0019714 | 4021.7143 | 0 | 0 | 0 | 0
[11 empty] | 0 | 268 | 19 | -14 | 19 | 0 | 0.0019714 | 4021.7143 | 0 | 0 | 0 | 0
[11 empty] | 0 | 269 | 20 | -14 | 19 | 0 | 0.0019714 | 4021.7143 | 0 | 0 | 0 | 0
[11 empty] | 0 | 270 | 1 | -14 | 19 | 0 | 0.0019714 | 4021.7143 | 0 | 0 | 0 | 0
[11 empty] | 0 | 271 | 2 | -14 | 19 | 0 | 0.0019714 | 4021.7143 | 0 | 0 | 0 | 0
[11 empty] | 0 | 272 | 3 | -14 | 19 | 0 | 0.0019714 | 4021.7143 | 0 | 0 | 0 | 0
[11 empty] | 0 | 273 | 4 | -14 | 19 | 0 | 0.0019714 | 4021.7143 | 0 | 0 | 0 | 0
[11 empty] | 0 | 274 | 5 | -14 | 19 | 0 | 0.0019714 | 4021.7143 | 0 | 0 | 0 | 0
[11 empty] | 0 | 275 | 6 | -14 | 19 | 0 | 0.0019714 | 4021.7143 | 0 | 0 | 0 | 0
[11 empty] | 0 | 276 | 7 | -14 | 19 | 0 | 0.0019714 | 4021.7143 | 0 | 0 | 0 | 0
[11 empty] | 0 | 277 | 8 | -14 | 19 | 0 | 0.0019714 | 4021.7143 | 0 | 0 | 0 | 0
[11 empty] | 0 | 278 | 9 | -14 | 19 | 0 | 0.0019714 | 4021.7143 | 0 | 0 | 0 | 0
[11 empty] | 0 | 279 | 10 | -14 | 19 | 0 | 0.0019714 | 4021.7143 | 0 | 0 | 0 | 0
[11 empty] | 0 | 280 | 11 | -14 | 19 | 0 | 0.0019714 | 4021.7143 | 0 | 0 | 0 | 0
[11 empty] | 0 | 281 | 12 | -14 | 19 | 0 | 0.0019714 | 4021.7143 | 0 | 0 | 0 | 0
[11 empty] | 0 | 282 | 13 | -14 | 19 | 0 | 0.0019714 | 4021.7143 | 0 | 0 | 0 | 0
[11 empty] | 0 | 283 | 14 | -14 | 19 | 0 | 0.0019714 | 4021.7143 | 0 | 0 | 0 | 0
[11 empty] | 0 | 284 | 15 | -14 | 19 | 0 | 0.0019714 | 4021.7143 | 0 | 0 | 0 | 0
[11 empty] | 0 | 285 | 16 | -14 | 19 | 0 | 0.0019714 | 4021.7143 | 0 | 0 | 0 | 0
[11 empty] | 0 | 286 | 17 | -14 | 19 | 0 | 0.0019714 | 4021.7143 | 0 | 0 | 0 | 0
[11 empty] | 0 | 287 | 18 | -14 | 19 | 0 | 0.0019714 | 4021.7143 | 0 | 0 | 0 | 0
[11 empty] | 0 | 288 | 19 | -14 | 19 | 0 | 0.0019714 | 4021.7143 | 0 | 0 | 0 | 0
[11 empty] | 0 | 289 | 20 | -14 | 19 | 0 | 0.0019714 | 4021.7143 | 0 | 0 | 0 | 0
[11 empty] | 0 | 290 | 1 | -14 | 19 | 0 | 0.0019714 | 4021.7143 | 0 | 0 | 0 | 0
[11 empty] | 0 | 291 | 2 | -14 | 19 | 0 | 0.0019714 | 4021.7143 | 0 | 0 | 0 | 0
[11 empty] | 0 | 292 | 3 | -14 | 19 | 0 | 0.0019714 | 4021.7143 | 0 | 0 | 0 | 0
[11 empty] | 0 | 293 | 4 | -14 | 19 | 0 | 0.0019714 | 4021.7143 | 0 | 0 | 0 | 0
[11 empty] | 0 | 294 | 5 | -14 | 19 | 0 | 0.0019714 | 4021.7143 | 0 | 0 | 0 | 0
[11 empty] | 0 | 295 | 6 | -14 | 19 | 0 | 0.0019714 | 4021.7143 | 0 | 0 | 0 | 0
[11 empty] | 0 | 296 | 7 | -14 | 19 | 0 | 0.0019714 | 4021.7143 | 0 | 0 | 0 | 0
[11 empty] | 0 | 297 | 8 | -14 | 19 | 0 | 0.0019714 | 4021.7143 | 0 | 0 | 0 | 0
[11 empty] | 0 | 298 | 9 | -14 | 19 | 0 | 0.0019714 | 4021.7143 | 0 | 0 | 0 | 0
[11 empty] | 0 | 299 | 10 | -14 | 19 | 0 | 0.0019714 | 4021.7143 | 0 | 0 | 0 | 0
[11 empty] | 0 | 300 | 11 | -14 | 19 | 0 | 0.0019714 | 4021.7143 | 0 | 0 | 0 | 0
[11 empty] | 0 | 301 | 12 | -14 | 19 | 0 | 0.0019714 | 4021.7143 | 0 | 0 | 0 | 0
[11 empty] | 0 | 302 | 13 | -14 | 19 | 0 | 0.0019714 | 4021.7143 | 0 | 0 | 0 | 0
[11 empty] | 0 | 303 | 14 | -14 | 19 | 0 | 0.0019714 | 4021.7143 | 0 | 0 | 0 | 0
[11 empty] | 0 | 304 | 15 | -14 | 19 | 0 | 0.0019714 | 4021.7143 | 0 | 0 | 0 | 0
[11 empty] | 0 | 305 | 16 | -14 | 19 | 0 | 0.0019714 | 4021.7143 | 0 | 0 | 0 | 0
[11 empty] | 0 | 306 | 17 | -14 | 19 | 0 | 0.0019714 | 4021.7143 | 0 | 0 | 0 | 0
[11 empty] | 0 | 307 | 18 | -14 | 19 | 0 | 0.0019714 | 4021.7143 | 0 | 0 | 0 | 0
[11 empty] | 0 | 308 | 19 | -14 | 19 | 0 | 0.0019714 | 4021.7143 | 0 | 0 | 0 | 0
[11 empty] | 0 | 309 | 20 | -14 | 19 | 0 | 0.0019714 | 4021.7143 | 0 | 0 | 0 | 0
[11 empty] | 0 | 310 | 1 | -14 | 19 | 0 | 0.0019714 | 4021.7143 | 0 | 0 | 0 | 0
[11 empty] | 0 | 311 | 2 | -14 | 19 | 0 | 0.0019714 | 4021.7143 | 0 | 0 | 0 | 0
[11 empty] | 0 | 312 | 3 | -14 | 19 | 0 | 0.0019714 | 4021.7143 | 0 | 0 | 0 | 0
[11 empty] | 0 | 313 | 4 | -14 | 19 | 0 | 0.0019714 | 4021.7143 | 0 | 0 | 0 | 0
[11 empty] | 0 | 314 | 5 | -14 | 19 | 0 | 0.0019714 | 4021.7143 | 0 | 0 | 0 | 0
[11 empty] | 0 | 315 | 6 | -14 | 19 | 0 | 0.0019714 | 4021.7143 | 0 | 0 | 0 | 0
[11 empty] | 0 | 316 | 7 | -14 | 19 | 0 | 0.0019714 | 4021.7143 | 0 | 0 | 0 | 0
[11 empty] | 0 | 317 | 8 | -14 | 19 | 0 | 0.0019714 | 4021.7143 | 0 | 0 | 0 | 0
[11 empty] | 0 | 318 | 9 | -14 | 19 | 0 | 0.0019714 | 4021.7143 | 0 | 0 | 0 | 0
[11 empty] | 0 | 319 | 10 | -14 | 19 | 0 | 0.0019714 | 4021.7143 | 0 | 0 | 0 | 0
[11 empty] | 0 | 320 | 11 | -14 | 19 | 0 | 0.0019714 | 4021.7143 | 0 | 0 | 0 | 0
[11 empty] | 0 | 321 | 12 | -14 | 19 | 0 | 0.0019714 | 4021.7143 | 0 | 0 | 0 | 0
[11 empty] | 0 | 322 | 13 | -14 | 19 | 0 | 0.0019714 | 4021.7143 | 0 | 0 | 0 | 0
[11 empty] | 0 | 323 | 14 | -14 | 19 | 0 | 0.0019714 | 4021.7143 | 0 | 0 | 0 | 0
[11 empty] | 0 | 324 | 15 | -14 | 19 | 0 | 0.0019714 | 4021.7143 | 0 | 0 | 0 | 0
[11 empty] | 0 | 325 | 16 | -14 | 19 | 0 | 0.0019714 | 4021.7143 | 0 | 0 | 0 | 0
[11 empty] | 0 | 326 | 17 | -14 | 19 | 0 | 0.0019714 | 4021.7143 | 0 | 0 | 0 | 0
[11 empty] | 0 | 327 | 18 | -14 | 19 | 0 | 0.0019714 | 4021.7143 | 0 | 0 | 0 | 0
[11 empty] | 0 | 328 | 19 | -14 | 19 | 0 | 0.0019714 | 4021.7143 | 0 | 0 | 0 | 0
[11 empty] | 0 | 329 | 20 | -14 | 19 | 0 | 0.0019714 | 4021.7143 | 0 | 0 | 0 | 0
[11 empty] | 0 | 330 | 0 | -14 | 19 | 0 | 0.0019714 | 4021.7143 | 0 | 0 | 0 | 0
[11 empty] | 0 | 331 | 0 | -14 | 19 | 0 | 0.0019714 | 4021.7143 | 0 | 0 | 0 | 0
[11 empty] | 0 | 332 | 0 | -14 | 19 | 0 | 0.0019714 | 4021.7143 | 0 | 0 | 0 | 0
[11 empty] | 0 | 333 | 0 | -14 | 19 | 0 | 0.0019714 | 4021.7143 | 0 | 0 | 0 | 0
[11 empty] | 0 | 334 | 0 | -14 | 19 | 0 | 0.0019714 | 4021.7143 | 0 | 0 | 0 | 0
[11 empty] | 0 | 335 | 0 | -14 | 19 | 0 | 0.0019714 | 4021.7143 | 0 | 0 | 0 | 0
[11 empty] | 0 | 336 | 0 | -14 | 19 | 0 | 0.0019714 | 4021.7143 | 0 | 0 | 0 | 0
[11 empty] | 0 | 337 | 0 | -14 | 19 | 0 | 0.0019714 | 4021.7143 | 0 | 0 | 0 | 0
[11 empty] | 0 | 338 | 0 | -14 | 19 | 0 | 0.0019714 | 4021.7143 | 0 | 0 | 0 | 0
[11 empty] | 0 | 339 | 0 | -14 | 19 | 0 | 0.0019714 | 4021.7143 | 0 | 0 | 0 | 0
[11 empty] | 0 | 340 | 0 | -14 | 19 | 0 | 0.0019714 | 4021.7143 | 0 | 0 | 0 | 0
[11 empty] | 0 | 341 | 0 | -14 | 19 | 0 | 0.0019714 | 4021.7143 | 0 | 0 | 0 | 0
[11 empty] | 0 | 342 | 0 | -14 | 19 | 0 | 0.0019714 | 4021.7143 | 0 | 0 | 0 | 0
[11 empty] | 0 | 343 | 0 | -14 | 19 | 0 | 0.0019714 | 4021.7143 | 0 | 0 | 0 | 0
[11 empty] | 0 | 344 | 0 | -14 | 19 | 0 | 0.0019714 | 4021.7143 | 0 | 0 | 0 | 0
[11 empty] | 0 | 345 | 0 | -14 | 19 | 0 | 0.0019714 | 4021.7143 | 0 | 0 | 0 | 0
[11 empty] | 0 | 346 | 0 | -14 | 19 | 0 | 0.0019714 | 4021.7143 | 0 | 0 | 0 | 0
[11 empty] | 0 | 347 | 0 | -14 | 19 | 0 | 0.0019714 | 4021.7143 | 0 | 0 | 0 | 0
[11 empty] | 0 | 348 | 0 | -14 | 19 | 0 | 0.0019714 | 4021.7143 | 0 | 0 | 0 | 0
[11 empty] | 0 | 349 | 0 | -14 | 19 | 0 | 0.0019714 | 4021.7143 | 0 | 0 | 0 | 0
[11 empty] | 0 | 350 | 0 | -14 | 19 | 0 | 0.0019714 | 4021.7143 | 0 | 0 | 0 | 0
[11 empty] | 0 | 351 | 0 | -14 | 19 | 0 | 0.0019714 | 4021.7143 | 0 | 0 | 0 | 0
[11 empty] | 0 | 352 | 0 | -14 | 19 | 0 | 0.0019714 | 4021.7143 | 0 | 0 | 0 | 0
[11 empty] | 0 | 353 | 0 | -14 | 19 | 0 | 0.0019714 | 4021.7143 | 0 | 0 | 0 | 0
[11 empty] | 0 | 354 | 0 | -14 | 19 | 0 | 0.0019714 | 4021.7143 | 0 | 0 | 0 | 0
[11 empty] | 0 | 355 | 0 | -14 | 19 | 0 | 0.0019714 | 4021.7143 | 0 | 0 | 0 | 0
[11 empty] | 0 | 356 | 0 | -14 | 19 | 0 | 0.0019714 | 4021.7143 | 0 | 0 | 0 | 0
[11 empty] | 0 | 357 | 0 | -14 | 19 | 0 | 0.0019714 | 4021.7143 | 0 | 0 | 0 | 0
[11 empty] | 0 | 358 | 0 | -14 | 19 | 0 | 0.0019714 | 4021.7143 | 0 | 0 | 0 | 0
[11 empty] | 0 | 359 | 0 | -14 | 19 | 0 | 0.0019714 | 4021.7143 | 0 | 0 | 0 | 0
[11 empty] | 0 | 360 | 0 | -14 | 19 | 0 | 0.0019714 | 4021.7143 | 0 | 0 | 0 | 0
[11 empty] | 0 | 361 | 0 | -14 | 19 | 0 | 0.0019714 | 4021.7143 | 0 | 0 | 0 | 0
[11 empty] | 0 | 362 | 0 | -14 | 19 | 0 | 0.0019714 | 4021.7143 | 0 | 0 | 0 | 0
[11 empty] | 0 | 363 | 0 | -14 | 19 | 0 | 0.0019714 | 4021.7143 | 0 | 0 | 0 | 0
[11 empty] | 0 | 364 | 0 | -14 | 19 | 0 | 0.0019714 | 4021.7143 | 0 | 0 | 0 | 0
[11 empty] | 0 | 365 | 0 | -14 | 19 | 0 | 0.0019714 | 4021.7143 | 0 | 0 | 0 | 0
[11 empty] | 0 | 366 | 0 | -14 | 19 | 0 | 0.0019714 | 4021.7143 | 0 | 0 | 0 | 0
[11 empty] | 0 | 367 | 0 | -14 | 19 | 0 | 0.0019714 | 4021.7143 | 0 | 0 | 0 | 0
[11 empty] | 0 | 368 | 0 | -14 | 19 | 0 | 0.0019714 | 4021.7143 | 0 | 0 | 0 | 0
[11 empty] | 0 | 369 | 0 | -14 | 19 | 0 | 0.0019714 | 4021.7143 | 0 | 0 | 0 | 0
[11 empty] | 0 | 370 | 0 | -14 | 19 | 0 | 0.0019714 | 4021.7143 | 0 | 0 | 0 | 0
[11 empty] | 0 | 371 | 0 | -14 | 19 | 0 | 0.0019714 | 4021.7143 | 0 | 0 | 0 | 0
[11 empty] | 0 | 372 | 0 | -14 | 19 | 0 | 0.0019714 | 4021.7143 | 0 | 0 | 0 | 0
[11 empty] | 0 | 373 | 0 | -14 | 19 | 0 | 0.0019714 | 4021.7143 | 0 | 0 | 0 | 0
[11 empty] | 0 | 374 | 0 | -14 | 19 | 0 | 0.0019714 | 4021.7143 | 0 | 0 | 0 | 0
[11 empty] | 0 | 375 | 0 | -14 | 19 | 0 | 0.0019714 | 4021.7143 | 0 | 0 | 0 | 0
[11 empty] | 0 | 376 | 0 | -14 | 19 | 0 | 0.0019714 | 4021.7143 | 0 | 0 | 0 | 0
[11 empty] | 0 | 377 | 0 | -14 | 19 | 0 | 0.0019714 | 4021.7143 | 0 | 0 | 0 | 0
[11 empty] | 0 | 378 | 0 | -14 | 19 | 0 | 0.0019714 | 4021.7143 | 0 | 0 | 0 | 0
[11 empty] | 0 | 379 | 0 | -14 | 19 | 0 | 0.0019714 | 4021.7143 | 0 | 0 | 0 | 0
[11 empty] | 0 | 380 | 0 | -14 | 19 | 0 | 0.0019714 | 4021.7143 | 0 | 0 | 0 | 0
[11 empty] | 0 | 381 | 0 | -14 | 19 | 0 | 0.0019714 | 4021.7143 | 0 | 0 | 0 | 0
[11 empty] | 0 | 382 | 0 | -14 | 19 | 0 | 0.0019714 | 4021.7143 | 0 | 0 | 0 | 0
[11 empty] | 0 | 383 | 0 | -14 | 19 | 0 | 0.0019714 | 4021.7143 | 0 | 0 | 0 | 0
[11 empty] | 0 | 384 | 0 | -14 | 19 | 0 | 0.0019714 | 4021.7143 | 0 | 0 | 0 | 0
[11 empty] | 0 | 385 | 0 | -14 | 19 | 0 | 0.0019714 | 4021.7143 | 0 | 0 | 0 | 0
[11 empty] | 0 | 386 | 0 | -14 | 19 | 0 | 0.0019714 | 4021.7143 | 0 | 0 | 0 | 0
[11 empty] | 0 | 387 | 0 | -14 | 19 | 0 | 0.0019714 | 4021.7143 | 0 | 0 | 0 | 0
[11 empty] | 0 | 388 | 0 | -14 | 19 | 0 | 0.0019714 | 4021.7143 | 0 | 0 | 0 | 0
[11 empty] | 0 | 389 | 0 | -14 | 19 | 0 | 0.0019714 | 4021.7143 | 0 | 0 | 0 | 0
[11 empty] | 0 | 390 | 0 | -14 | 19 | 0 | 0.0019714 | 4021.7143 | 0 | 0 | 0 | 0
[11 empty] | 0 | 391 | 0 | -14 | 19 | 0 | 0.0019714 | 4021.7143 | 0 | 0 | 0 | 0
[11 empty] | 0 | 392 | 0 | -14 | 19 | 0 | 0.0019714 | 4021.7143 | 0 | 0 | 0 | 0
[11 empty] | 0 | 393 | 0 | -14 | 19 | 0 | 0.0019714 | 4021.7143 | 0 | 0 | 0 | 0
[11 empty] | 0 | 394 | 0 | -14 | 19 | 0 | 0.0019714 | 4021.7143 | 0 | 0 | 0 | 0
[11 empty] | 0 | 395 | 0 | -14 | 19 | 0 | 0.0019714 | 4021.7143 | 0 | 0 | 0 | 0
[11 empty] | 0 | 396 | 0 | -14 | 19 | 0 | 0.0019714 | 4021.7143 | 0 | 0 | 0 | 0
[11 empty] | 0 | 397 | 0 | -14 | 19 | 0 | 0.0019714 | 4021.7143 | 0 | 0 | 0 | 0
[11 empty] | 0 | 398 | 0 | -14 | 19 | 0 | 0.0019714 | 4021.7143 | 0 | 0 | 0 | 0
[11 empty] | 0 | 399 | 0 | -14 | 19 | 0 | 0.0019714 | 4021.7143 | 0 | 0 | 0 | 0
[11 empty] | 0 | 400 | 0 | -14 | 19 | 0 | 0.0019714 | 4021.7143 | 0 | 0 | 0 | 0

## R14 (hidden)
Rotated Rectangle + Horizontal Cut (No VBA) |  |  | 14 | /20
Cut position λ (0→y_min, 1→y_max) | 0.7 |  | β1= | 0.85
Input unit | cm |  | Output unit | cm
Width B (input unit) | 50
Deepth D (input unit) | 40
Rotate rectangle θ (deg, about origin) | 90 | [5 empty] | cosθ | sinθ
Cut position 1-(1-λ)β1 | 0.745 |  | Keep side | Above (y >= y_cut) |  |  | 6.1257e-17 | 1
Unit scales (mm per unit)
s_in | 10
s_out | 10
len_in_to_out | 1
Rotated rectangle vertices (after rotation θ)
Corner | x0 | y0 | x_rot | y_rot | Inside?
1 | -25 | 20 | -20 | -25 | FALSE
2 | 25 | 20 | -20 | 25 | TRUE
3 | 25 | -20 | 20 | 25 | TRUE
4 | -25 | -20 | 20 | -25 | FALSE
[6 empty] | x | y | L
y_cut (input unit) | 12.25 | y_cut (output unit) | 12.25 | Nature ax= | 10 | -20 | 10 | 15
y_min (input unit) | -25 | y_max (input unit) | 25 |  |  | 20 | 10
Clipping edges (Sutherland–Hodgman for y >=/<= y_cut)
Edge | S idx | E idx | xS | yS | xE | yE | inS | inE | xInt | nOut | posStart | xOut1 | yOut1 | xOut2 | yOut2
1 | 1 | 2 | -20 | -25 | -20 | 25 | FALSE | TRUE | -20 | 2 | 1 | -20 | 12.25 | -20 | 25
2 | 2 | 3 | -20 | 25 | 20 | 25 | TRUE | TRUE |  | 1 | 3 | 20 | 25
3 | 3 | 4 | 20 | 25 | 20 | -25 | TRUE | FALSE | 20 | 1 | 4 | 20 | 12.25
4 | 4 | 1 | 20 | -25 | -20 | -25 | FALSE | FALSE |  | 0 | 5
CLOSE |  |  | -20 | -25
Total vertices N_out | 4
Clipped polygon vertices (in traversal order)
k | x_out (in) | y_out (in) | x_out (out) | y_out (out) | Δ | x_term | y_term
1 | -20 | 12.25 | -20 | 12.25 | -255 | 10200 | -9498.75 | 1 | 1 | 1 | -20 | 25
2 | -20 | 25 | -20 | 25 | -1000 | 0 | -50000 | 1 | 1 | 2 | 20 | 25
3 | 20 | 25 | 20 | 25 | -255 | -10200 | -9498.75 | 2 | 2 | 1 | 20 | 12.25
4 | 20 | 12.25 | 20 | 12.25 | 490 | 0 | 12005 | 3 | 3 | 1 | -20 | 12.25
5 | #N/A | #N/A | #N/A | #N/A
6 | #N/A | #N/A | #N/A | #N/A
7 | #N/A | #N/A | #N/A | #N/A
8 | #N/A | #N/A | #N/A | #N/A
close | -20 | 12.25 | -20 | 12.25
Results
Signed area A_s (in^2) | -510 | cm^2
Area A (out^2) | 510 | cm^2
Centroid x̄ (out) | 0 | cm
Centroid ȳ (out) | 18.625 | cm
Plot helpers
[5 empty] | x_min | -20
[5 empty] | x_max | 20
[5 empty] | y_min | 12.25
[5 empty] | y_max | 25
[5 empty] | midx | 0
[5 empty] | midy | 18.625
[5 empty] | span | 44
Bounds points (invisible)
[5 empty] | x_b | y_b
[5 empty] | -22 | -3.375
[5 empty] | 22 | 40.625
Cut line
[5 empty] | x_cut | y_cut
[5 empty] | -22 | 12.25
[5 empty] | 22 | 12.25
Centroid
[5 empty] | x_cg | y_cg
[5 empty] | 0 | 18.625
RC 計算 | P0=0.85fc*Ac | [10 empty] | 鋼筋計算
| Pc=0.85f'c×Ac | [10 empty] | fy | εty | E | εy | εmax
| Mc=Pc×dc | [10 empty] | kgf/cm^2 |  | kgf/cm^2
[12 empty] | 4200 | 0.0020588 | 2040000 | -0.0058 | 0
[11 empty] | 扣孔 |  |  |  | Ymin |  |  |  | tf | tf | tf-m | tf-m
[9 empty] | 0.0050588 |  | 11.4 |  |  |  | -19 |  |  | sum | 41.8608 | -80.3472 | 7.9536 | 10.0733
[12 empty] | no | θ | X | Y | As | εty | fy | Ps | Ts | Psd | Tsd
[11 empty] | 2.85 | 1 | 12 | -14 | 19 | 2.85 | 0.0018 | 3672 | 10.4652 | 0 | 1.9884 | 0
| fc | εc | m | 中性軸對應座標 | 等值應力塊對應座標 | 螺箍1橫箍2 | a1 | a2 | 最外緣鋼筋 | ψ | 0 | 2 | 13 | -14 | 6.3333 | 2.85 | -0.00073333 | -1496 | 0 | -4.2636 | 0 | -0.27003
| kgf/cm^2 |  | εc/x | [5 empty] | ε |  | 0 | 3 | 14 | -14 | -6.3333 | 2.85 | -0.0032667 | -4200 | 0 | -11.97 | 0 | 0.7581
| 280 | 0.003 | 0.0002 | 10 | 0 | 2 | 0.65 | 0.25 | 0.0058 | 0.9 | 0 | 4 | 15 | -14 | -19 | 2.85 | -0.0058 | -4200 | 0 | -11.97 | 0 | 2.2743
[11 empty] | 0 | 5 | 16 | -14 | 19 | 0 | 0.0018 | 3672 | 0 | 0 | 0 | 0
| D | B | x | β1 | β1*x | a | θ | Ac | e1 | dc=D/2-e1 | 0 | 6 | 17 | -14 | 19 | 0 | 0.0018 | 3672 | 0 | 0 | 0 | 0
| cm | cm | cm |  | cm | cm |  | cm^2 | cm | cm | 0 | 7 | 18 | -14 | 19 | 0 | 0.0018 | 3672 | 0 | 0 | 0 | 0
| 0 | 50 | 0 | 1 | 0 | 50 | 0 | 498.6 | 18.625 | 18.625 | 0 | 8 | 19 | -14 | 19 | 0 | 0.0018 | 3672 | 0 | 0 | 0 | 0
[11 empty] | 0 | 9 | 20 | -14 | 19 | 0 | 0.0018 | 3672 | 0 | 0 | 0 | 0
| Pc | Mc | [8 empty] | 0 | 10 | 1 | -14 | 19 | 0 | 0.0018 | 3672 | 0 | 0 | 0 | 0
| tf | tf-m | [8 empty] | 0 | 11 | 2 | -14 | 19 | 0 | 0.0018 | 3672 | 0 | 0 | 0 | 0
| 118.6668 | 22.1017 | [8 empty] | 0 | 12 | 3 | -14 | 19 | 0 | 0.0018 | 3672 | 0 | 0 | 0 | 0
[11 empty] | 0 | 13 | 4 | -14 | 19 | 0 | 0.0018 | 3672 | 0 | 0 | 0 | 0
[11 empty] | 0 | 14 | 5 | -14 | 19 | 0 | 0.0018 | 3672 | 0 | 0 | 0 | 0
| 總應力計算 | [9 empty] | 0 | 15 | 6 | -14 | 19 | 0 | 0.0018 | 3672 | 0 | 0 | 0 | 0
| Mn | Pn | ψ | [7 empty] | 0 | 16 | 7 | -14 | 19 | 0 | 0.0018 | 3672 | 0 | 0 | 0 | 0
| tf-m | tf | [8 empty] | 0 | 17 | 8 | -14 | 19 | 0 | 0.0018 | 3672 | 0 | 0 | 0 | 0
14 | 40.1286 | 80.1804 | 0.9 | [7 empty] | 0 | 18 | 9 | -14 | 19 | 0 | 0.0018 | 3672 | 0 | 0 | 0 | 0
[11 empty] | 0 | 19 | 10 | -14 | 19 | 0 | 0.0018 | 3672 | 0 | 0 | 0 | 0
[11 empty] | 0 | 20 | 11 | -14 | 19 | 0 | 0.0018 | 3672 | 0 | 0 | 0 | 0
[11 empty] | 2.85 | 21 | 12 | -4.6667 | 19 | 2.85 | 0.0018 | 3672 | 10.4652 | 0 | 1.9884 | 0
[11 empty] | 0 | 22 | 13 | -14 | 19 | 0 | 0.0018 | 3672 | 0 | 0 | 0 | 0
[11 empty] | 0 | 23 | 14 | -14 | 19 | 0 | 0.0018 | 3672 | 0 | 0 | 0 | 0
[11 empty] | 0 | 24 | 15 | -4.6667 | -19 | 2.85 | -0.0058 | -4200 | 0 | -11.97 | 0 | 2.2743
[11 empty] | 0 | 25 | 16 | -14 | 19 | 0 | 0.0018 | 3672 | 0 | 0 | 0 | 0
[11 empty] | 0 | 26 | 17 | -14 | 19 | 0 | 0.0018 | 3672 | 0 | 0 | 0 | 0
[11 empty] | 0 | 27 | 18 | -14 | 19 | 0 | 0.0018 | 3672 | 0 | 0 | 0 | 0
[11 empty] | 0 | 28 | 19 | -14 | 19 | 0 | 0.0018 | 3672 | 0 | 0 | 0 | 0
[11 empty] | 0 | 29 | 20 | -14 | 19 | 0 | 0.0018 | 3672 | 0 | 0 | 0 | 0
[11 empty] | 0 | 30 | 1 | -14 | 19 | 0 | 0.0018 | 3672 | 0 | 0 | 0 | 0
[11 empty] | 0 | 31 | 2 | -14 | 19 | 0 | 0.0018 | 3672 | 0 | 0 | 0 | 0
[11 empty] | 0 | 32 | 3 | -14 | 19 | 0 | 0.0018 | 3672 | 0 | 0 | 0 | 0
[11 empty] | 0 | 33 | 4 | -14 | 19 | 0 | 0.0018 | 3672 | 0 | 0 | 0 | 0
[11 empty] | 0 | 34 | 5 | -14 | 19 | 0 | 0.0018 | 3672 | 0 | 0 | 0 | 0
[11 empty] | 0 | 35 | 6 | -14 | 19 | 0 | 0.0018 | 3672 | 0 | 0 | 0 | 0
[11 empty] | 0 | 36 | 7 | -14 | 19 | 0 | 0.0018 | 3672 | 0 | 0 | 0 | 0
[11 empty] | 0 | 37 | 8 | -14 | 19 | 0 | 0.0018 | 3672 | 0 | 0 | 0 | 0
[11 empty] | 0 | 38 | 9 | -14 | 19 | 0 | 0.0018 | 3672 | 0 | 0 | 0 | 0
[11 empty] | 0 | 39 | 10 | -14 | 19 | 0 | 0.0018 | 3672 | 0 | 0 | 0 | 0
[11 empty] | 0 | 40 | 11 | -14 | 19 | 0 | 0.0018 | 3672 | 0 | 0 | 0 | 0
[11 empty] | 2.85 | 41 | 12 | 4.6667 | 19 | 2.85 | 0.0018 | 3672 | 10.4652 | 0 | 1.9884 | 0
[11 empty] | 0 | 42 | 13 | -14 | 19 | 0 | 0.0018 | 3672 | 0 | 0 | 0 | 0
[11 empty] | 0 | 43 | 14 | -14 | 19 | 0 | 0.0018 | 3672 | 0 | 0 | 0 | 0
[11 empty] | 0 | 44 | 15 | 4.6667 | -19 | 2.85 | -0.0058 | -4200 | 0 | -11.97 | 0 | 2.2743
[11 empty] | 0 | 45 | 16 | -14 | 19 | 0 | 0.0018 | 3672 | 0 | 0 | 0 | 0
[11 empty] | 0 | 46 | 17 | -14 | 19 | 0 | 0.0018 | 3672 | 0 | 0 | 0 | 0
[11 empty] | 0 | 47 | 18 | -14 | 19 | 0 | 0.0018 | 3672 | 0 | 0 | 0 | 0
[11 empty] | 0 | 48 | 19 | -14 | 19 | 0 | 0.0018 | 3672 | 0 | 0 | 0 | 0
[11 empty] | 0 | 49 | 20 | -14 | 19 | 0 | 0.0018 | 3672 | 0 | 0 | 0 | 0
[11 empty] | 0 | 50 | 1 | -14 | 19 | 0 | 0.0018 | 3672 | 0 | 0 | 0 | 0
[11 empty] | 0 | 51 | 2 | -14 | 19 | 0 | 0.0018 | 3672 | 0 | 0 | 0 | 0
[11 empty] | 0 | 52 | 3 | -14 | 19 | 0 | 0.0018 | 3672 | 0 | 0 | 0 | 0
[11 empty] | 0 | 53 | 4 | -14 | 19 | 0 | 0.0018 | 3672 | 0 | 0 | 0 | 0
[11 empty] | 0 | 54 | 5 | -14 | 19 | 0 | 0.0018 | 3672 | 0 | 0 | 0 | 0
[11 empty] | 0 | 55 | 6 | -14 | 19 | 0 | 0.0018 | 3672 | 0 | 0 | 0 | 0
[11 empty] | 0 | 56 | 7 | -14 | 19 | 0 | 0.0018 | 3672 | 0 | 0 | 0 | 0
[11 empty] | 0 | 57 | 8 | -14 | 19 | 0 | 0.0018 | 3672 | 0 | 0 | 0 | 0
[11 empty] | 0 | 58 | 9 | -14 | 19 | 0 | 0.0018 | 3672 | 0 | 0 | 0 | 0
[11 empty] | 0 | 59 | 10 | -14 | 19 | 0 | 0.0018 | 3672 | 0 | 0 | 0 | 0
[11 empty] | 0 | 60 | 11 | -14 | 19 | 0 | 0.0018 | 3672 | 0 | 0 | 0 | 0
[11 empty] | 2.85 | 61 | 12 | 14 | 19 | 2.85 | 0.0018 | 3672 | 10.4652 | 0 | 1.9884 | 0
[11 empty] | 0 | 62 | 13 | 14 | 6.3333 | 2.85 | -0.00073333 | -1496 | 0 | -4.2636 | 0 | -0.27003
[11 empty] | 0 | 63 | 14 | 14 | -6.3333 | 2.85 | -0.0032667 | -4200 | 0 | -11.97 | 0 | 0.7581
[11 empty] | 0 | 64 | 15 | 14 | -19 | 2.85 | -0.0058 | -4200 | 0 | -11.97 | 0 | 2.2743
[11 empty] | 0 | 65 | 16 | -14 | 19 | 0 | 0.0018 | 3672 | 0 | 0 | 0 | 0
[11 empty] | 0 | 66 | 17 | -14 | 19 | 0 | 0.0018 | 3672 | 0 | 0 | 0 | 0
[11 empty] | 0 | 67 | 18 | -14 | 19 | 0 | 0.0018 | 3672 | 0 | 0 | 0 | 0
[11 empty] | 0 | 68 | 19 | -14 | 19 | 0 | 0.0018 | 3672 | 0 | 0 | 0 | 0
[11 empty] | 0 | 69 | 20 | -14 | 19 | 0 | 0.0018 | 3672 | 0 | 0 | 0 | 0
[11 empty] | 0 | 70 | 1 | -14 | 19 | 0 | 0.0018 | 3672 | 0 | 0 | 0 | 0
[11 empty] | 0 | 71 | 2 | -14 | 19 | 0 | 0.0018 | 3672 | 0 | 0 | 0 | 0
[11 empty] | 0 | 72 | 3 | -14 | 19 | 0 | 0.0018 | 3672 | 0 | 0 | 0 | 0
[11 empty] | 0 | 73 | 4 | -14 | 19 | 0 | 0.0018 | 3672 | 0 | 0 | 0 | 0
[11 empty] | 0 | 74 | 5 | -14 | 19 | 0 | 0.0018 | 3672 | 0 | 0 | 0 | 0
[11 empty] | 0 | 75 | 6 | -14 | 19 | 0 | 0.0018 | 3672 | 0 | 0 | 0 | 0
[11 empty] | 0 | 76 | 7 | -14 | 19 | 0 | 0.0018 | 3672 | 0 | 0 | 0 | 0
[11 empty] | 0 | 77 | 8 | -14 | 19 | 0 | 0.0018 | 3672 | 0 | 0 | 0 | 0
[11 empty] | 0 | 78 | 9 | -14 | 19 | 0 | 0.0018 | 3672 | 0 | 0 | 0 | 0
[11 empty] | 0 | 79 | 10 | -14 | 19 | 0 | 0.0018 | 3672 | 0 | 0 | 0 | 0
[11 empty] | 0 | 80 | 11 | -14 | 19 | 0 | 0.0018 | 3672 | 0 | 0 | 0 | 0
[11 empty] | 0 | 81 | 12 | -14 | 19 | 0 | 0.0018 | 3672 | 0 | 0 | 0 | 0
[11 empty] | 0 | 82 | 13 | -14 | 19 | 0 | 0.0018 | 3672 | 0 | 0 | 0 | 0
[11 empty] | 0 | 83 | 14 | -14 | 19 | 0 | 0.0018 | 3672 | 0 | 0 | 0 | 0
[11 empty] | 0 | 84 | 15 | -14 | 19 | 0 | 0.0018 | 3672 | 0 | 0 | 0 | 0
[11 empty] | 0 | 85 | 16 | -14 | 19 | 0 | 0.0018 | 3672 | 0 | 0 | 0 | 0
[11 empty] | 0 | 86 | 17 | -14 | 19 | 0 | 0.0018 | 3672 | 0 | 0 | 0 | 0
[11 empty] | 0 | 87 | 18 | -14 | 19 | 0 | 0.0018 | 3672 | 0 | 0 | 0 | 0
[11 empty] | 0 | 88 | 19 | -14 | 19 | 0 | 0.0018 | 3672 | 0 | 0 | 0 | 0
[11 empty] | 0 | 89 | 20 | -14 | 19 | 0 | 0.0018 | 3672 | 0 | 0 | 0 | 0
[11 empty] | 0 | 90 | 1 | -14 | 19 | 0 | 0.0018 | 3672 | 0 | 0 | 0 | 0
[11 empty] | 0 | 91 | 2 | -14 | 19 | 0 | 0.0018 | 3672 | 0 | 0 | 0 | 0
[11 empty] | 0 | 92 | 3 | -14 | 19 | 0 | 0.0018 | 3672 | 0 | 0 | 0 | 0
[11 empty] | 0 | 93 | 4 | -14 | 19 | 0 | 0.0018 | 3672 | 0 | 0 | 0 | 0
[11 empty] | 0 | 94 | 5 | -14 | 19 | 0 | 0.0018 | 3672 | 0 | 0 | 0 | 0
[11 empty] | 0 | 95 | 6 | -14 | 19 | 0 | 0.0018 | 3672 | 0 | 0 | 0 | 0
[11 empty] | 0 | 96 | 7 | -14 | 19 | 0 | 0.0018 | 3672 | 0 | 0 | 0 | 0
[11 empty] | 0 | 97 | 8 | -14 | 19 | 0 | 0.0018 | 3672 | 0 | 0 | 0 | 0
[11 empty] | 0 | 98 | 9 | -14 | 19 | 0 | 0.0018 | 3672 | 0 | 0 | 0 | 0
[11 empty] | 0 | 99 | 10 | -14 | 19 | 0 | 0.0018 | 3672 | 0 | 0 | 0 | 0
[11 empty] | 0 | 100 | 11 | -14 | 19 | 0 | 0.0018 | 3672 | 0 | 0 | 0 | 0
[11 empty] | 0 | 101 | 12 | -14 | 19 | 0 | 0.0018 | 3672 | 0 | 0 | 0 | 0
[11 empty] | 0 | 102 | 13 | -14 | 19 | 0 | 0.0018 | 3672 | 0 | 0 | 0 | 0
[11 empty] | 0 | 103 | 14 | -14 | 19 | 0 | 0.0018 | 3672 | 0 | 0 | 0 | 0
[11 empty] | 0 | 104 | 15 | -14 | 19 | 0 | 0.0018 | 3672 | 0 | 0 | 0 | 0
[11 empty] | 0 | 105 | 16 | -14 | 19 | 0 | 0.0018 | 3672 | 0 | 0 | 0 | 0
[11 empty] | 0 | 106 | 17 | -14 | 19 | 0 | 0.0018 | 3672 | 0 | 0 | 0 | 0
[11 empty] | 0 | 107 | 18 | -14 | 19 | 0 | 0.0018 | 3672 | 0 | 0 | 0 | 0
[11 empty] | 0 | 108 | 19 | -14 | 19 | 0 | 0.0018 | 3672 | 0 | 0 | 0 | 0
[11 empty] | 0 | 109 | 20 | -14 | 19 | 0 | 0.0018 | 3672 | 0 | 0 | 0 | 0
[11 empty] | 0 | 110 | 1 | -14 | 19 | 0 | 0.0018 | 3672 | 0 | 0 | 0 | 0
[11 empty] | 0 | 111 | 2 | -14 | 19 | 0 | 0.0018 | 3672 | 0 | 0 | 0 | 0
[11 empty] | 0 | 112 | 3 | -14 | 19 | 0 | 0.0018 | 3672 | 0 | 0 | 0 | 0
[11 empty] | 0 | 113 | 4 | -14 | 19 | 0 | 0.0018 | 3672 | 0 | 0 | 0 | 0
[11 empty] | 0 | 114 | 5 | -14 | 19 | 0 | 0.0018 | 3672 | 0 | 0 | 0 | 0
[11 empty] | 0 | 115 | 6 | -14 | 19 | 0 | 0.0018 | 3672 | 0 | 0 | 0 | 0
[11 empty] | 0 | 116 | 7 | -14 | 19 | 0 | 0.0018 | 3672 | 0 | 0 | 0 | 0
[11 empty] | 0 | 117 | 8 | -14 | 19 | 0 | 0.0018 | 3672 | 0 | 0 | 0 | 0
[11 empty] | 0 | 118 | 9 | -14 | 19 | 0 | 0.0018 | 3672 | 0 | 0 | 0 | 0
[11 empty] | 0 | 119 | 10 | -14 | 19 | 0 | 0.0018 | 3672 | 0 | 0 | 0 | 0
[11 empty] | 0 | 120 | 11 | -14 | 19 | 0 | 0.0018 | 3672 | 0 | 0 | 0 | 0
[11 empty] | 0 | 121 | 12 | -14 | 19 | 0 | 0.0018 | 3672 | 0 | 0 | 0 | 0
[11 empty] | 0 | 122 | 13 | -14 | 19 | 0 | 0.0018 | 3672 | 0 | 0 | 0 | 0
[11 empty] | 0 | 123 | 14 | -14 | 19 | 0 | 0.0018 | 3672 | 0 | 0 | 0 | 0
[11 empty] | 0 | 124 | 15 | -14 | 19 | 0 | 0.0018 | 3672 | 0 | 0 | 0 | 0
[11 empty] | 0 | 125 | 16 | -14 | 19 | 0 | 0.0018 | 3672 | 0 | 0 | 0 | 0
[11 empty] | 0 | 126 | 17 | -14 | 19 | 0 | 0.0018 | 3672 | 0 | 0 | 0 | 0
[11 empty] | 0 | 127 | 18 | -14 | 19 | 0 | 0.0018 | 3672 | 0 | 0 | 0 | 0
[11 empty] | 0 | 128 | 19 | -14 | 19 | 0 | 0.0018 | 3672 | 0 | 0 | 0 | 0
[11 empty] | 0 | 129 | 20 | -14 | 19 | 0 | 0.0018 | 3672 | 0 | 0 | 0 | 0
[11 empty] | 0 | 130 | 1 | -14 | 19 | 0 | 0.0018 | 3672 | 0 | 0 | 0 | 0
[11 empty] | 0 | 131 | 2 | -14 | 19 | 0 | 0.0018 | 3672 | 0 | 0 | 0 | 0
[11 empty] | 0 | 132 | 3 | -14 | 19 | 0 | 0.0018 | 3672 | 0 | 0 | 0 | 0
[11 empty] | 0 | 133 | 4 | -14 | 19 | 0 | 0.0018 | 3672 | 0 | 0 | 0 | 0
[11 empty] | 0 | 134 | 5 | -14 | 19 | 0 | 0.0018 | 3672 | 0 | 0 | 0 | 0
[11 empty] | 0 | 135 | 6 | -14 | 19 | 0 | 0.0018 | 3672 | 0 | 0 | 0 | 0
[11 empty] | 0 | 136 | 7 | -14 | 19 | 0 | 0.0018 | 3672 | 0 | 0 | 0 | 0
[11 empty] | 0 | 137 | 8 | -14 | 19 | 0 | 0.0018 | 3672 | 0 | 0 | 0 | 0
[11 empty] | 0 | 138 | 9 | -14 | 19 | 0 | 0.0018 | 3672 | 0 | 0 | 0 | 0
[11 empty] | 0 | 139 | 10 | -14 | 19 | 0 | 0.0018 | 3672 | 0 | 0 | 0 | 0
[11 empty] | 0 | 140 | 11 | -14 | 19 | 0 | 0.0018 | 3672 | 0 | 0 | 0 | 0
[11 empty] | 0 | 141 | 12 | -14 | 19 | 0 | 0.0018 | 3672 | 0 | 0 | 0 | 0
[11 empty] | 0 | 142 | 13 | -14 | 19 | 0 | 0.0018 | 3672 | 0 | 0 | 0 | 0
[11 empty] | 0 | 143 | 14 | -14 | 19 | 0 | 0.0018 | 3672 | 0 | 0 | 0 | 0
[11 empty] | 0 | 144 | 15 | -14 | 19 | 0 | 0.0018 | 3672 | 0 | 0 | 0 | 0
[11 empty] | 0 | 145 | 16 | -14 | 19 | 0 | 0.0018 | 3672 | 0 | 0 | 0 | 0
[11 empty] | 0 | 146 | 17 | -14 | 19 | 0 | 0.0018 | 3672 | 0 | 0 | 0 | 0
[11 empty] | 0 | 147 | 18 | -14 | 19 | 0 | 0.0018 | 3672 | 0 | 0 | 0 | 0
[11 empty] | 0 | 148 | 19 | -14 | 19 | 0 | 0.0018 | 3672 | 0 | 0 | 0 | 0
[11 empty] | 0 | 149 | 20 | -14 | 19 | 0 | 0.0018 | 3672 | 0 | 0 | 0 | 0
[11 empty] | 0 | 150 | 1 | -14 | 19 | 0 | 0.0018 | 3672 | 0 | 0 | 0 | 0
[11 empty] | 0 | 151 | 2 | -14 | 19 | 0 | 0.0018 | 3672 | 0 | 0 | 0 | 0
[11 empty] | 0 | 152 | 3 | -14 | 19 | 0 | 0.0018 | 3672 | 0 | 0 | 0 | 0
[11 empty] | 0 | 153 | 4 | -14 | 19 | 0 | 0.0018 | 3672 | 0 | 0 | 0 | 0
[11 empty] | 0 | 154 | 5 | -14 | 19 | 0 | 0.0018 | 3672 | 0 | 0 | 0 | 0
[11 empty] | 0 | 155 | 6 | -14 | 19 | 0 | 0.0018 | 3672 | 0 | 0 | 0 | 0
[11 empty] | 0 | 156 | 7 | -14 | 19 | 0 | 0.0018 | 3672 | 0 | 0 | 0 | 0
[11 empty] | 0 | 157 | 8 | -14 | 19 | 0 | 0.0018 | 3672 | 0 | 0 | 0 | 0
[11 empty] | 0 | 158 | 9 | -14 | 19 | 0 | 0.0018 | 3672 | 0 | 0 | 0 | 0
[11 empty] | 0 | 159 | 10 | -14 | 19 | 0 | 0.0018 | 3672 | 0 | 0 | 0 | 0
[11 empty] | 0 | 160 | 11 | -14 | 19 | 0 | 0.0018 | 3672 | 0 | 0 | 0 | 0
[11 empty] | 0 | 161 | 12 | -14 | 19 | 0 | 0.0018 | 3672 | 0 | 0 | 0 | 0
[11 empty] | 0 | 162 | 13 | -14 | 19 | 0 | 0.0018 | 3672 | 0 | 0 | 0 | 0
[11 empty] | 0 | 163 | 14 | -14 | 19 | 0 | 0.0018 | 3672 | 0 | 0 | 0 | 0
[11 empty] | 0 | 164 | 15 | -14 | 19 | 0 | 0.0018 | 3672 | 0 | 0 | 0 | 0
[11 empty] | 0 | 165 | 16 | -14 | 19 | 0 | 0.0018 | 3672 | 0 | 0 | 0 | 0
[11 empty] | 0 | 166 | 17 | -14 | 19 | 0 | 0.0018 | 3672 | 0 | 0 | 0 | 0
[11 empty] | 0 | 167 | 18 | -14 | 19 | 0 | 0.0018 | 3672 | 0 | 0 | 0 | 0
[11 empty] | 0 | 168 | 19 | -14 | 19 | 0 | 0.0018 | 3672 | 0 | 0 | 0 | 0
[11 empty] | 0 | 169 | 20 | -14 | 19 | 0 | 0.0018 | 3672 | 0 | 0 | 0 | 0
[11 empty] | 0 | 170 | 1 | -14 | 19 | 0 | 0.0018 | 3672 | 0 | 0 | 0 | 0
[11 empty] | 0 | 171 | 2 | -14 | 19 | 0 | 0.0018 | 3672 | 0 | 0 | 0 | 0
[11 empty] | 0 | 172 | 3 | -14 | 19 | 0 | 0.0018 | 3672 | 0 | 0 | 0 | 0
[11 empty] | 0 | 173 | 4 | -14 | 19 | 0 | 0.0018 | 3672 | 0 | 0 | 0 | 0
[11 empty] | 0 | 174 | 5 | -14 | 19 | 0 | 0.0018 | 3672 | 0 | 0 | 0 | 0
[11 empty] | 0 | 175 | 6 | -14 | 19 | 0 | 0.0018 | 3672 | 0 | 0 | 0 | 0
[11 empty] | 0 | 176 | 7 | -14 | 19 | 0 | 0.0018 | 3672 | 0 | 0 | 0 | 0
[11 empty] | 0 | 177 | 8 | -14 | 19 | 0 | 0.0018 | 3672 | 0 | 0 | 0 | 0
[11 empty] | 0 | 178 | 9 | -14 | 19 | 0 | 0.0018 | 3672 | 0 | 0 | 0 | 0
[11 empty] | 0 | 179 | 10 | -14 | 19 | 0 | 0.0018 | 3672 | 0 | 0 | 0 | 0
[11 empty] | 0 | 180 | 11 | -14 | 19 | 0 | 0.0018 | 3672 | 0 | 0 | 0 | 0
[11 empty] | 0 | 181 | 12 | -14 | 19 | 0 | 0.0018 | 3672 | 0 | 0 | 0 | 0
[11 empty] | 0 | 182 | 13 | -14 | 19 | 0 | 0.0018 | 3672 | 0 | 0 | 0 | 0
[11 empty] | 0 | 183 | 14 | -14 | 19 | 0 | 0.0018 | 3672 | 0 | 0 | 0 | 0
[11 empty] | 0 | 184 | 15 | -14 | 19 | 0 | 0.0018 | 3672 | 0 | 0 | 0 | 0
[11 empty] | 0 | 185 | 16 | -14 | 19 | 0 | 0.0018 | 3672 | 0 | 0 | 0 | 0
[11 empty] | 0 | 186 | 17 | -14 | 19 | 0 | 0.0018 | 3672 | 0 | 0 | 0 | 0
[11 empty] | 0 | 187 | 18 | -14 | 19 | 0 | 0.0018 | 3672 | 0 | 0 | 0 | 0
[11 empty] | 0 | 188 | 19 | -14 | 19 | 0 | 0.0018 | 3672 | 0 | 0 | 0 | 0
[11 empty] | 0 | 189 | 20 | -14 | 19 | 0 | 0.0018 | 3672 | 0 | 0 | 0 | 0
[11 empty] | 0 | 190 | 1 | -14 | 19 | 0 | 0.0018 | 3672 | 0 | 0 | 0 | 0
[11 empty] | 0 | 191 | 2 | -14 | 19 | 0 | 0.0018 | 3672 | 0 | 0 | 0 | 0
[11 empty] | 0 | 192 | 3 | -14 | 19 | 0 | 0.0018 | 3672 | 0 | 0 | 0 | 0
[11 empty] | 0 | 193 | 4 | -14 | 19 | 0 | 0.0018 | 3672 | 0 | 0 | 0 | 0
[11 empty] | 0 | 194 | 5 | -14 | 19 | 0 | 0.0018 | 3672 | 0 | 0 | 0 | 0
[11 empty] | 0 | 195 | 6 | -14 | 19 | 0 | 0.0018 | 3672 | 0 | 0 | 0 | 0
[11 empty] | 0 | 196 | 7 | -14 | 19 | 0 | 0.0018 | 3672 | 0 | 0 | 0 | 0
[11 empty] | 0 | 197 | 8 | -14 | 19 | 0 | 0.0018 | 3672 | 0 | 0 | 0 | 0
[11 empty] | 0 | 198 | 9 | -14 | 19 | 0 | 0.0018 | 3672 | 0 | 0 | 0 | 0
[11 empty] | 0 | 199 | 10 | -14 | 19 | 0 | 0.0018 | 3672 | 0 | 0 | 0 | 0
[11 empty] | 0 | 200 | 11 | -14 | 19 | 0 | 0.0018 | 3672 | 0 | 0 | 0 | 0
[11 empty] | 0 | 201 | 12 | -14 | 19 | 0 | 0.0018 | 3672 | 0 | 0 | 0 | 0
[11 empty] | 0 | 202 | 13 | -14 | 19 | 0 | 0.0018 | 3672 | 0 | 0 | 0 | 0
[11 empty] | 0 | 203 | 14 | -14 | 19 | 0 | 0.0018 | 3672 | 0 | 0 | 0 | 0
[11 empty] | 0 | 204 | 15 | -14 | 19 | 0 | 0.0018 | 3672 | 0 | 0 | 0 | 0
[11 empty] | 0 | 205 | 16 | -14 | 19 | 0 | 0.0018 | 3672 | 0 | 0 | 0 | 0
[11 empty] | 0 | 206 | 17 | -14 | 19 | 0 | 0.0018 | 3672 | 0 | 0 | 0 | 0
[11 empty] | 0 | 207 | 18 | -14 | 19 | 0 | 0.0018 | 3672 | 0 | 0 | 0 | 0
[11 empty] | 0 | 208 | 19 | -14 | 19 | 0 | 0.0018 | 3672 | 0 | 0 | 0 | 0
[11 empty] | 0 | 209 | 20 | -14 | 19 | 0 | 0.0018 | 3672 | 0 | 0 | 0 | 0
[11 empty] | 0 | 210 | 1 | -14 | 19 | 0 | 0.0018 | 3672 | 0 | 0 | 0 | 0
[11 empty] | 0 | 211 | 2 | -14 | 19 | 0 | 0.0018 | 3672 | 0 | 0 | 0 | 0
[11 empty] | 0 | 212 | 3 | -14 | 19 | 0 | 0.0018 | 3672 | 0 | 0 | 0 | 0
[11 empty] | 0 | 213 | 4 | -14 | 19 | 0 | 0.0018 | 3672 | 0 | 0 | 0 | 0
[11 empty] | 0 | 214 | 5 | -14 | 19 | 0 | 0.0018 | 3672 | 0 | 0 | 0 | 0
[11 empty] | 0 | 215 | 6 | -14 | 19 | 0 | 0.0018 | 3672 | 0 | 0 | 0 | 0
[11 empty] | 0 | 216 | 7 | -14 | 19 | 0 | 0.0018 | 3672 | 0 | 0 | 0 | 0
[11 empty] | 0 | 217 | 8 | -14 | 19 | 0 | 0.0018 | 3672 | 0 | 0 | 0 | 0
[11 empty] | 0 | 218 | 9 | -14 | 19 | 0 | 0.0018 | 3672 | 0 | 0 | 0 | 0
[11 empty] | 0 | 219 | 10 | -14 | 19 | 0 | 0.0018 | 3672 | 0 | 0 | 0 | 0
[11 empty] | 0 | 220 | 11 | -14 | 19 | 0 | 0.0018 | 3672 | 0 | 0 | 0 | 0
[11 empty] | 0 | 221 | 12 | -14 | 19 | 0 | 0.0018 | 3672 | 0 | 0 | 0 | 0
[11 empty] | 0 | 222 | 13 | -14 | 19 | 0 | 0.0018 | 3672 | 0 | 0 | 0 | 0
[11 empty] | 0 | 223 | 14 | -14 | 19 | 0 | 0.0018 | 3672 | 0 | 0 | 0 | 0
[11 empty] | 0 | 224 | 15 | -14 | 19 | 0 | 0.0018 | 3672 | 0 | 0 | 0 | 0
[11 empty] | 0 | 225 | 16 | -14 | 19 | 0 | 0.0018 | 3672 | 0 | 0 | 0 | 0
[11 empty] | 0 | 226 | 17 | -14 | 19 | 0 | 0.0018 | 3672 | 0 | 0 | 0 | 0
[11 empty] | 0 | 227 | 18 | -14 | 19 | 0 | 0.0018 | 3672 | 0 | 0 | 0 | 0
[11 empty] | 0 | 228 | 19 | -14 | 19 | 0 | 0.0018 | 3672 | 0 | 0 | 0 | 0
[11 empty] | 0 | 229 | 20 | -14 | 19 | 0 | 0.0018 | 3672 | 0 | 0 | 0 | 0
[11 empty] | 0 | 230 | 1 | -14 | 19 | 0 | 0.0018 | 3672 | 0 | 0 | 0 | 0
[11 empty] | 0 | 231 | 2 | -14 | 19 | 0 | 0.0018 | 3672 | 0 | 0 | 0 | 0
[11 empty] | 0 | 232 | 3 | -14 | 19 | 0 | 0.0018 | 3672 | 0 | 0 | 0 | 0
[11 empty] | 0 | 233 | 4 | -14 | 19 | 0 | 0.0018 | 3672 | 0 | 0 | 0 | 0
[11 empty] | 0 | 234 | 5 | -14 | 19 | 0 | 0.0018 | 3672 | 0 | 0 | 0 | 0
[11 empty] | 0 | 235 | 6 | -14 | 19 | 0 | 0.0018 | 3672 | 0 | 0 | 0 | 0
[11 empty] | 0 | 236 | 7 | -14 | 19 | 0 | 0.0018 | 3672 | 0 | 0 | 0 | 0
[11 empty] | 0 | 237 | 8 | -14 | 19 | 0 | 0.0018 | 3672 | 0 | 0 | 0 | 0
[11 empty] | 0 | 238 | 9 | -14 | 19 | 0 | 0.0018 | 3672 | 0 | 0 | 0 | 0
[11 empty] | 0 | 239 | 10 | -14 | 19 | 0 | 0.0018 | 3672 | 0 | 0 | 0 | 0
[11 empty] | 0 | 240 | 11 | -14 | 19 | 0 | 0.0018 | 3672 | 0 | 0 | 0 | 0
[11 empty] | 0 | 241 | 12 | -14 | 19 | 0 | 0.0018 | 3672 | 0 | 0 | 0 | 0
[11 empty] | 0 | 242 | 13 | -14 | 19 | 0 | 0.0018 | 3672 | 0 | 0 | 0 | 0
[11 empty] | 0 | 243 | 14 | -14 | 19 | 0 | 0.0018 | 3672 | 0 | 0 | 0 | 0
[11 empty] | 0 | 244 | 15 | -14 | 19 | 0 | 0.0018 | 3672 | 0 | 0 | 0 | 0
[11 empty] | 0 | 245 | 16 | -14 | 19 | 0 | 0.0018 | 3672 | 0 | 0 | 0 | 0
[11 empty] | 0 | 246 | 17 | -14 | 19 | 0 | 0.0018 | 3672 | 0 | 0 | 0 | 0
[11 empty] | 0 | 247 | 18 | -14 | 19 | 0 | 0.0018 | 3672 | 0 | 0 | 0 | 0
[11 empty] | 0 | 248 | 19 | -14 | 19 | 0 | 0.0018 | 3672 | 0 | 0 | 0 | 0
[11 empty] | 0 | 249 | 20 | -14 | 19 | 0 | 0.0018 | 3672 | 0 | 0 | 0 | 0
[11 empty] | 0 | 250 | 1 | -14 | 19 | 0 | 0.0018 | 3672 | 0 | 0 | 0 | 0
[11 empty] | 0 | 251 | 2 | -14 | 19 | 0 | 0.0018 | 3672 | 0 | 0 | 0 | 0
[11 empty] | 0 | 252 | 3 | -14 | 19 | 0 | 0.0018 | 3672 | 0 | 0 | 0 | 0
[11 empty] | 0 | 253 | 4 | -14 | 19 | 0 | 0.0018 | 3672 | 0 | 0 | 0 | 0
[11 empty] | 0 | 254 | 5 | -14 | 19 | 0 | 0.0018 | 3672 | 0 | 0 | 0 | 0
[11 empty] | 0 | 255 | 6 | -14 | 19 | 0 | 0.0018 | 3672 | 0 | 0 | 0 | 0
[11 empty] | 0 | 256 | 7 | -14 | 19 | 0 | 0.0018 | 3672 | 0 | 0 | 0 | 0
[11 empty] | 0 | 257 | 8 | -14 | 19 | 0 | 0.0018 | 3672 | 0 | 0 | 0 | 0
[11 empty] | 0 | 258 | 9 | -14 | 19 | 0 | 0.0018 | 3672 | 0 | 0 | 0 | 0
[11 empty] | 0 | 259 | 10 | -14 | 19 | 0 | 0.0018 | 3672 | 0 | 0 | 0 | 0
[11 empty] | 0 | 260 | 11 | -14 | 19 | 0 | 0.0018 | 3672 | 0 | 0 | 0 | 0
[11 empty] | 0 | 261 | 12 | -14 | 19 | 0 | 0.0018 | 3672 | 0 | 0 | 0 | 0
[11 empty] | 0 | 262 | 13 | -14 | 19 | 0 | 0.0018 | 3672 | 0 | 0 | 0 | 0
[11 empty] | 0 | 263 | 14 | -14 | 19 | 0 | 0.0018 | 3672 | 0 | 0 | 0 | 0
[11 empty] | 0 | 264 | 15 | -14 | 19 | 0 | 0.0018 | 3672 | 0 | 0 | 0 | 0
[11 empty] | 0 | 265 | 16 | -14 | 19 | 0 | 0.0018 | 3672 | 0 | 0 | 0 | 0
[11 empty] | 0 | 266 | 17 | -14 | 19 | 0 | 0.0018 | 3672 | 0 | 0 | 0 | 0
[11 empty] | 0 | 267 | 18 | -14 | 19 | 0 | 0.0018 | 3672 | 0 | 0 | 0 | 0
[11 empty] | 0 | 268 | 19 | -14 | 19 | 0 | 0.0018 | 3672 | 0 | 0 | 0 | 0
[11 empty] | 0 | 269 | 20 | -14 | 19 | 0 | 0.0018 | 3672 | 0 | 0 | 0 | 0
[11 empty] | 0 | 270 | 1 | -14 | 19 | 0 | 0.0018 | 3672 | 0 | 0 | 0 | 0
[11 empty] | 0 | 271 | 2 | -14 | 19 | 0 | 0.0018 | 3672 | 0 | 0 | 0 | 0
[11 empty] | 0 | 272 | 3 | -14 | 19 | 0 | 0.0018 | 3672 | 0 | 0 | 0 | 0
[11 empty] | 0 | 273 | 4 | -14 | 19 | 0 | 0.0018 | 3672 | 0 | 0 | 0 | 0
[11 empty] | 0 | 274 | 5 | -14 | 19 | 0 | 0.0018 | 3672 | 0 | 0 | 0 | 0
[11 empty] | 0 | 275 | 6 | -14 | 19 | 0 | 0.0018 | 3672 | 0 | 0 | 0 | 0
[11 empty] | 0 | 276 | 7 | -14 | 19 | 0 | 0.0018 | 3672 | 0 | 0 | 0 | 0
[11 empty] | 0 | 277 | 8 | -14 | 19 | 0 | 0.0018 | 3672 | 0 | 0 | 0 | 0
[11 empty] | 0 | 278 | 9 | -14 | 19 | 0 | 0.0018 | 3672 | 0 | 0 | 0 | 0
[11 empty] | 0 | 279 | 10 | -14 | 19 | 0 | 0.0018 | 3672 | 0 | 0 | 0 | 0
[11 empty] | 0 | 280 | 11 | -14 | 19 | 0 | 0.0018 | 3672 | 0 | 0 | 0 | 0
[11 empty] | 0 | 281 | 12 | -14 | 19 | 0 | 0.0018 | 3672 | 0 | 0 | 0 | 0
[11 empty] | 0 | 282 | 13 | -14 | 19 | 0 | 0.0018 | 3672 | 0 | 0 | 0 | 0
[11 empty] | 0 | 283 | 14 | -14 | 19 | 0 | 0.0018 | 3672 | 0 | 0 | 0 | 0
[11 empty] | 0 | 284 | 15 | -14 | 19 | 0 | 0.0018 | 3672 | 0 | 0 | 0 | 0
[11 empty] | 0 | 285 | 16 | -14 | 19 | 0 | 0.0018 | 3672 | 0 | 0 | 0 | 0
[11 empty] | 0 | 286 | 17 | -14 | 19 | 0 | 0.0018 | 3672 | 0 | 0 | 0 | 0
[11 empty] | 0 | 287 | 18 | -14 | 19 | 0 | 0.0018 | 3672 | 0 | 0 | 0 | 0
[11 empty] | 0 | 288 | 19 | -14 | 19 | 0 | 0.0018 | 3672 | 0 | 0 | 0 | 0
[11 empty] | 0 | 289 | 20 | -14 | 19 | 0 | 0.0018 | 3672 | 0 | 0 | 0 | 0
[11 empty] | 0 | 290 | 1 | -14 | 19 | 0 | 0.0018 | 3672 | 0 | 0 | 0 | 0
[11 empty] | 0 | 291 | 2 | -14 | 19 | 0 | 0.0018 | 3672 | 0 | 0 | 0 | 0
[11 empty] | 0 | 292 | 3 | -14 | 19 | 0 | 0.0018 | 3672 | 0 | 0 | 0 | 0
[11 empty] | 0 | 293 | 4 | -14 | 19 | 0 | 0.0018 | 3672 | 0 | 0 | 0 | 0
[11 empty] | 0 | 294 | 5 | -14 | 19 | 0 | 0.0018 | 3672 | 0 | 0 | 0 | 0
[11 empty] | 0 | 295 | 6 | -14 | 19 | 0 | 0.0018 | 3672 | 0 | 0 | 0 | 0
[11 empty] | 0 | 296 | 7 | -14 | 19 | 0 | 0.0018 | 3672 | 0 | 0 | 0 | 0
[11 empty] | 0 | 297 | 8 | -14 | 19 | 0 | 0.0018 | 3672 | 0 | 0 | 0 | 0
[11 empty] | 0 | 298 | 9 | -14 | 19 | 0 | 0.0018 | 3672 | 0 | 0 | 0 | 0
[11 empty] | 0 | 299 | 10 | -14 | 19 | 0 | 0.0018 | 3672 | 0 | 0 | 0 | 0
[11 empty] | 0 | 300 | 11 | -14 | 19 | 0 | 0.0018 | 3672 | 0 | 0 | 0 | 0
[11 empty] | 0 | 301 | 12 | -14 | 19 | 0 | 0.0018 | 3672 | 0 | 0 | 0 | 0
[11 empty] | 0 | 302 | 13 | -14 | 19 | 0 | 0.0018 | 3672 | 0 | 0 | 0 | 0
[11 empty] | 0 | 303 | 14 | -14 | 19 | 0 | 0.0018 | 3672 | 0 | 0 | 0 | 0
[11 empty] | 0 | 304 | 15 | -14 | 19 | 0 | 0.0018 | 3672 | 0 | 0 | 0 | 0
[11 empty] | 0 | 305 | 16 | -14 | 19 | 0 | 0.0018 | 3672 | 0 | 0 | 0 | 0
[11 empty] | 0 | 306 | 17 | -14 | 19 | 0 | 0.0018 | 3672 | 0 | 0 | 0 | 0
[11 empty] | 0 | 307 | 18 | -14 | 19 | 0 | 0.0018 | 3672 | 0 | 0 | 0 | 0
[11 empty] | 0 | 308 | 19 | -14 | 19 | 0 | 0.0018 | 3672 | 0 | 0 | 0 | 0
[11 empty] | 0 | 309 | 20 | -14 | 19 | 0 | 0.0018 | 3672 | 0 | 0 | 0 | 0
[11 empty] | 0 | 310 | 1 | -14 | 19 | 0 | 0.0018 | 3672 | 0 | 0 | 0 | 0
[11 empty] | 0 | 311 | 2 | -14 | 19 | 0 | 0.0018 | 3672 | 0 | 0 | 0 | 0
[11 empty] | 0 | 312 | 3 | -14 | 19 | 0 | 0.0018 | 3672 | 0 | 0 | 0 | 0
[11 empty] | 0 | 313 | 4 | -14 | 19 | 0 | 0.0018 | 3672 | 0 | 0 | 0 | 0
[11 empty] | 0 | 314 | 5 | -14 | 19 | 0 | 0.0018 | 3672 | 0 | 0 | 0 | 0
[11 empty] | 0 | 315 | 6 | -14 | 19 | 0 | 0.0018 | 3672 | 0 | 0 | 0 | 0
[11 empty] | 0 | 316 | 7 | -14 | 19 | 0 | 0.0018 | 3672 | 0 | 0 | 0 | 0
[11 empty] | 0 | 317 | 8 | -14 | 19 | 0 | 0.0018 | 3672 | 0 | 0 | 0 | 0
[11 empty] | 0 | 318 | 9 | -14 | 19 | 0 | 0.0018 | 3672 | 0 | 0 | 0 | 0
[11 empty] | 0 | 319 | 10 | -14 | 19 | 0 | 0.0018 | 3672 | 0 | 0 | 0 | 0
[11 empty] | 0 | 320 | 11 | -14 | 19 | 0 | 0.0018 | 3672 | 0 | 0 | 0 | 0
[11 empty] | 0 | 321 | 12 | -14 | 19 | 0 | 0.0018 | 3672 | 0 | 0 | 0 | 0
[11 empty] | 0 | 322 | 13 | -14 | 19 | 0 | 0.0018 | 3672 | 0 | 0 | 0 | 0
[11 empty] | 0 | 323 | 14 | -14 | 19 | 0 | 0.0018 | 3672 | 0 | 0 | 0 | 0
[11 empty] | 0 | 324 | 15 | -14 | 19 | 0 | 0.0018 | 3672 | 0 | 0 | 0 | 0
[11 empty] | 0 | 325 | 16 | -14 | 19 | 0 | 0.0018 | 3672 | 0 | 0 | 0 | 0
[11 empty] | 0 | 326 | 17 | -14 | 19 | 0 | 0.0018 | 3672 | 0 | 0 | 0 | 0
[11 empty] | 0 | 327 | 18 | -14 | 19 | 0 | 0.0018 | 3672 | 0 | 0 | 0 | 0
[11 empty] | 0 | 328 | 19 | -14 | 19 | 0 | 0.0018 | 3672 | 0 | 0 | 0 | 0
[11 empty] | 0 | 329 | 20 | -14 | 19 | 0 | 0.0018 | 3672 | 0 | 0 | 0 | 0
[11 empty] | 0 | 330 | 0 | -14 | 19 | 0 | 0.0018 | 3672 | 0 | 0 | 0 | 0
[11 empty] | 0 | 331 | 0 | -14 | 19 | 0 | 0.0018 | 3672 | 0 | 0 | 0 | 0
[11 empty] | 0 | 332 | 0 | -14 | 19 | 0 | 0.0018 | 3672 | 0 | 0 | 0 | 0
[11 empty] | 0 | 333 | 0 | -14 | 19 | 0 | 0.0018 | 3672 | 0 | 0 | 0 | 0
[11 empty] | 0 | 334 | 0 | -14 | 19 | 0 | 0.0018 | 3672 | 0 | 0 | 0 | 0
[11 empty] | 0 | 335 | 0 | -14 | 19 | 0 | 0.0018 | 3672 | 0 | 0 | 0 | 0
[11 empty] | 0 | 336 | 0 | -14 | 19 | 0 | 0.0018 | 3672 | 0 | 0 | 0 | 0
[11 empty] | 0 | 337 | 0 | -14 | 19 | 0 | 0.0018 | 3672 | 0 | 0 | 0 | 0
[11 empty] | 0 | 338 | 0 | -14 | 19 | 0 | 0.0018 | 3672 | 0 | 0 | 0 | 0
[11 empty] | 0 | 339 | 0 | -14 | 19 | 0 | 0.0018 | 3672 | 0 | 0 | 0 | 0
[11 empty] | 0 | 340 | 0 | -14 | 19 | 0 | 0.0018 | 3672 | 0 | 0 | 0 | 0
[11 empty] | 0 | 341 | 0 | -14 | 19 | 0 | 0.0018 | 3672 | 0 | 0 | 0 | 0
[11 empty] | 0 | 342 | 0 | -14 | 19 | 0 | 0.0018 | 3672 | 0 | 0 | 0 | 0
[11 empty] | 0 | 343 | 0 | -14 | 19 | 0 | 0.0018 | 3672 | 0 | 0 | 0 | 0
[11 empty] | 0 | 344 | 0 | -14 | 19 | 0 | 0.0018 | 3672 | 0 | 0 | 0 | 0
[11 empty] | 0 | 345 | 0 | -14 | 19 | 0 | 0.0018 | 3672 | 0 | 0 | 0 | 0
[11 empty] | 0 | 346 | 0 | -14 | 19 | 0 | 0.0018 | 3672 | 0 | 0 | 0 | 0
[11 empty] | 0 | 347 | 0 | -14 | 19 | 0 | 0.0018 | 3672 | 0 | 0 | 0 | 0
[11 empty] | 0 | 348 | 0 | -14 | 19 | 0 | 0.0018 | 3672 | 0 | 0 | 0 | 0
[11 empty] | 0 | 349 | 0 | -14 | 19 | 0 | 0.0018 | 3672 | 0 | 0 | 0 | 0
[11 empty] | 0 | 350 | 0 | -14 | 19 | 0 | 0.0018 | 3672 | 0 | 0 | 0 | 0
[11 empty] | 0 | 351 | 0 | -14 | 19 | 0 | 0.0018 | 3672 | 0 | 0 | 0 | 0
[11 empty] | 0 | 352 | 0 | -14 | 19 | 0 | 0.0018 | 3672 | 0 | 0 | 0 | 0
[11 empty] | 0 | 353 | 0 | -14 | 19 | 0 | 0.0018 | 3672 | 0 | 0 | 0 | 0
[11 empty] | 0 | 354 | 0 | -14 | 19 | 0 | 0.0018 | 3672 | 0 | 0 | 0 | 0
[11 empty] | 0 | 355 | 0 | -14 | 19 | 0 | 0.0018 | 3672 | 0 | 0 | 0 | 0
[11 empty] | 0 | 356 | 0 | -14 | 19 | 0 | 0.0018 | 3672 | 0 | 0 | 0 | 0
[11 empty] | 0 | 357 | 0 | -14 | 19 | 0 | 0.0018 | 3672 | 0 | 0 | 0 | 0
[11 empty] | 0 | 358 | 0 | -14 | 19 | 0 | 0.0018 | 3672 | 0 | 0 | 0 | 0
[11 empty] | 0 | 359 | 0 | -14 | 19 | 0 | 0.0018 | 3672 | 0 | 0 | 0 | 0
[11 empty] | 0 | 360 | 0 | -14 | 19 | 0 | 0.0018 | 3672 | 0 | 0 | 0 | 0
[11 empty] | 0 | 361 | 0 | -14 | 19 | 0 | 0.0018 | 3672 | 0 | 0 | 0 | 0
[11 empty] | 0 | 362 | 0 | -14 | 19 | 0 | 0.0018 | 3672 | 0 | 0 | 0 | 0
[11 empty] | 0 | 363 | 0 | -14 | 19 | 0 | 0.0018 | 3672 | 0 | 0 | 0 | 0
[11 empty] | 0 | 364 | 0 | -14 | 19 | 0 | 0.0018 | 3672 | 0 | 0 | 0 | 0
[11 empty] | 0 | 365 | 0 | -14 | 19 | 0 | 0.0018 | 3672 | 0 | 0 | 0 | 0
[11 empty] | 0 | 366 | 0 | -14 | 19 | 0 | 0.0018 | 3672 | 0 | 0 | 0 | 0
[11 empty] | 0 | 367 | 0 | -14 | 19 | 0 | 0.0018 | 3672 | 0 | 0 | 0 | 0
[11 empty] | 0 | 368 | 0 | -14 | 19 | 0 | 0.0018 | 3672 | 0 | 0 | 0 | 0
[11 empty] | 0 | 369 | 0 | -14 | 19 | 0 | 0.0018 | 3672 | 0 | 0 | 0 | 0
[11 empty] | 0 | 370 | 0 | -14 | 19 | 0 | 0.0018 | 3672 | 0 | 0 | 0 | 0
[11 empty] | 0 | 371 | 0 | -14 | 19 | 0 | 0.0018 | 3672 | 0 | 0 | 0 | 0
[11 empty] | 0 | 372 | 0 | -14 | 19 | 0 | 0.0018 | 3672 | 0 | 0 | 0 | 0
[11 empty] | 0 | 373 | 0 | -14 | 19 | 0 | 0.0018 | 3672 | 0 | 0 | 0 | 0
[11 empty] | 0 | 374 | 0 | -14 | 19 | 0 | 0.0018 | 3672 | 0 | 0 | 0 | 0
[11 empty] | 0 | 375 | 0 | -14 | 19 | 0 | 0.0018 | 3672 | 0 | 0 | 0 | 0
[11 empty] | 0 | 376 | 0 | -14 | 19 | 0 | 0.0018 | 3672 | 0 | 0 | 0 | 0
[11 empty] | 0 | 377 | 0 | -14 | 19 | 0 | 0.0018 | 3672 | 0 | 0 | 0 | 0
[11 empty] | 0 | 378 | 0 | -14 | 19 | 0 | 0.0018 | 3672 | 0 | 0 | 0 | 0
[11 empty] | 0 | 379 | 0 | -14 | 19 | 0 | 0.0018 | 3672 | 0 | 0 | 0 | 0
[11 empty] | 0 | 380 | 0 | -14 | 19 | 0 | 0.0018 | 3672 | 0 | 0 | 0 | 0
[11 empty] | 0 | 381 | 0 | -14 | 19 | 0 | 0.0018 | 3672 | 0 | 0 | 0 | 0
[11 empty] | 0 | 382 | 0 | -14 | 19 | 0 | 0.0018 | 3672 | 0 | 0 | 0 | 0
[11 empty] | 0 | 383 | 0 | -14 | 19 | 0 | 0.0018 | 3672 | 0 | 0 | 0 | 0
[11 empty] | 0 | 384 | 0 | -14 | 19 | 0 | 0.0018 | 3672 | 0 | 0 | 0 | 0
[11 empty] | 0 | 385 | 0 | -14 | 19 | 0 | 0.0018 | 3672 | 0 | 0 | 0 | 0
[11 empty] | 0 | 386 | 0 | -14 | 19 | 0 | 0.0018 | 3672 | 0 | 0 | 0 | 0
[11 empty] | 0 | 387 | 0 | -14 | 19 | 0 | 0.0018 | 3672 | 0 | 0 | 0 | 0
[11 empty] | 0 | 388 | 0 | -14 | 19 | 0 | 0.0018 | 3672 | 0 | 0 | 0 | 0
[11 empty] | 0 | 389 | 0 | -14 | 19 | 0 | 0.0018 | 3672 | 0 | 0 | 0 | 0
[11 empty] | 0 | 390 | 0 | -14 | 19 | 0 | 0.0018 | 3672 | 0 | 0 | 0 | 0
[11 empty] | 0 | 391 | 0 | -14 | 19 | 0 | 0.0018 | 3672 | 0 | 0 | 0 | 0
[11 empty] | 0 | 392 | 0 | -14 | 19 | 0 | 0.0018 | 3672 | 0 | 0 | 0 | 0
[11 empty] | 0 | 393 | 0 | -14 | 19 | 0 | 0.0018 | 3672 | 0 | 0 | 0 | 0
[11 empty] | 0 | 394 | 0 | -14 | 19 | 0 | 0.0018 | 3672 | 0 | 0 | 0 | 0
[11 empty] | 0 | 395 | 0 | -14 | 19 | 0 | 0.0018 | 3672 | 0 | 0 | 0 | 0
[11 empty] | 0 | 396 | 0 | -14 | 19 | 0 | 0.0018 | 3672 | 0 | 0 | 0 | 0
[11 empty] | 0 | 397 | 0 | -14 | 19 | 0 | 0.0018 | 3672 | 0 | 0 | 0 | 0
[11 empty] | 0 | 398 | 0 | -14 | 19 | 0 | 0.0018 | 3672 | 0 | 0 | 0 | 0
[11 empty] | 0 | 399 | 0 | -14 | 19 | 0 | 0.0018 | 3672 | 0 | 0 | 0 | 0
[11 empty] | 0 | 400 | 0 | -14 | 19 | 0 | 0.0018 | 3672 | 0 | 0 | 0 | 0

## R15 (hidden)
Rotated Rectangle + Horizontal Cut (No VBA) |  |  | 15 | /20
Cut position λ (0→y_min, 1→y_max) | 0.75 |  | β1= | 0.85
Input unit | cm |  | Output unit | cm
Width B (input unit) | 50
Deepth D (input unit) | 40
Rotate rectangle θ (deg, about origin) | 90 | [5 empty] | cosθ | sinθ
Cut position 1-(1-λ)β1 | 0.7875 |  | Keep side | Above (y >= y_cut) |  |  | 6.1257e-17 | 1
Unit scales (mm per unit)
s_in | 10
s_out | 10
len_in_to_out | 1
Rotated rectangle vertices (after rotation θ)
Corner | x0 | y0 | x_rot | y_rot | Inside?
1 | -25 | 20 | -20 | -25 | FALSE
2 | 25 | 20 | -20 | 25 | TRUE
3 | 25 | -20 | 20 | 25 | TRUE
4 | -25 | -20 | 20 | -25 | FALSE
[6 empty] | x | y | L
y_cut (input unit) | 14.375 | y_cut (output unit) | 14.375 | Nature ax= | 12.5 | -20 | 12.5 | 12.5
y_min (input unit) | -25 | y_max (input unit) | 25 |  |  | 20 | 12.5
Clipping edges (Sutherland–Hodgman for y >=/<= y_cut)
Edge | S idx | E idx | xS | yS | xE | yE | inS | inE | xInt | nOut | posStart | xOut1 | yOut1 | xOut2 | yOut2
1 | 1 | 2 | -20 | -25 | -20 | 25 | FALSE | TRUE | -20 | 2 | 1 | -20 | 14.375 | -20 | 25
2 | 2 | 3 | -20 | 25 | 20 | 25 | TRUE | TRUE |  | 1 | 3 | 20 | 25
3 | 3 | 4 | 20 | 25 | 20 | -25 | TRUE | FALSE | 20 | 1 | 4 | 20 | 14.375
4 | 4 | 1 | 20 | -25 | -20 | -25 | FALSE | FALSE |  | 0 | 5
CLOSE |  |  | -20 | -25
Total vertices N_out | 4
Clipped polygon vertices (in traversal order)
k | x_out (in) | y_out (in) | x_out (out) | y_out (out) | Δ | x_term | y_term
1 | -20 | 14.375 | -20 | 14.375 | -212.5 | 8500 | -8367.1875 | 1 | 1 | 1 | -20 | 25
2 | -20 | 25 | -20 | 25 | -1000 | 0 | -50000 | 1 | 1 | 2 | 20 | 25
3 | 20 | 25 | 20 | 25 | -212.5 | -8500 | -8367.1875 | 2 | 2 | 1 | 20 | 14.375
4 | 20 | 14.375 | 20 | 14.375 | 575 | 0 | 16531.25 | 3 | 3 | 1 | -20 | 14.375
5 | #N/A | #N/A | #N/A | #N/A
6 | #N/A | #N/A | #N/A | #N/A
7 | #N/A | #N/A | #N/A | #N/A
8 | #N/A | #N/A | #N/A | #N/A
close | -20 | 14.375 | -20 | 14.375
Results
Signed area A_s (in^2) | -425 | cm^2
Area A (out^2) | 425 | cm^2
Centroid x̄ (out) | 0 | cm
Centroid ȳ (out) | 19.6875 | cm
Plot helpers
[5 empty] | x_min | -20
[5 empty] | x_max | 20
[5 empty] | y_min | 14.375
[5 empty] | y_max | 25
[5 empty] | midx | 0
[5 empty] | midy | 19.6875
[5 empty] | span | 44
Bounds points (invisible)
[5 empty] | x_b | y_b
[5 empty] | -22 | -2.3125
[5 empty] | 22 | 41.6875
Cut line
[5 empty] | x_cut | y_cut
[5 empty] | -22 | 14.375
[5 empty] | 22 | 14.375
Centroid
[5 empty] | x_cg | y_cg
[5 empty] | 0 | 19.6875
RC 計算 | P0=0.85fc*Ac | [10 empty] | 鋼筋計算
| Pc=0.85f'c×Ac | [10 empty] | fy | εty | E | εy | εmax
| Mc=Pc×dc | [10 empty] | kgf/cm^2 |  | kgf/cm^2
[12 empty] | 4200 | 0.0020588 | 2040000 | -0.00756 | 0
[11 empty] | 扣孔 |  |  |  | Ymin |  |  |  | tf | tf | tf-m | tf-m
[9 empty] | 0.0050588 |  | 11.4 |  |  |  | -19 |  |  | sum | 36.2794 | -89.0294 | 6.8931 | 9.5235
[12 empty] | no | θ | X | Y | As | εty | fy | Ps | Ts | Psd | Tsd
[11 empty] | 2.85 | 1 | 12 | -14 | 19 | 2.85 | 0.00156 | 3182.4 | 9.0698 | 0 | 1.7233 | 0
| fc | εc | m | 中性軸對應座標 | 等值應力塊對應座標 | 螺箍1橫箍2 | a1 | a2 | 最外緣鋼筋 | ψ | 0 | 2 | 13 | -14 | 6.3333 | 2.85 | -0.00148 | -3019.2 | 0 | -8.6047 | 0 | -0.54497
| kgf/cm^2 |  | εc/x | [5 empty] | ε |  | 0 | 3 | 14 | -14 | -6.3333 | 2.85 | -0.00452 | -4200 | 0 | -11.97 | 0 | 0.7581
| 280 | 0.003 | 0.00024 | 12.5 | 0 | 2 | 0.65 | 0.25 | 0.00756 | 0.9 | 0 | 4 | 15 | -14 | -19 | 2.85 | -0.00756 | -4200 | 0 | -11.97 | 0 | 2.2743
[11 empty] | 0 | 5 | 16 | -14 | 19 | 0 | 0.00156 | 3182.4 | 0 | 0 | 0 | 0
| D | B | x | β1 | β1*x | a | θ | Ac | e1 | dc=D/2-e1 | 0 | 6 | 17 | -14 | 19 | 0 | 0.00156 | 3182.4 | 0 | 0 | 0 | 0
| cm | cm | cm |  | cm | cm |  | cm^2 | cm | cm | 0 | 7 | 18 | -14 | 19 | 0 | 0.00156 | 3182.4 | 0 | 0 | 0 | 0
| 0 | 50 | 0 | 1 | 0 | 50 | 0 | 413.6 | 19.6875 | 19.6875 | 0 | 8 | 19 | -14 | 19 | 0 | 0.00156 | 3182.4 | 0 | 0 | 0 | 0
[11 empty] | 0 | 9 | 20 | -14 | 19 | 0 | 0.00156 | 3182.4 | 0 | 0 | 0 | 0
| Pc | Mc | [8 empty] | 0 | 10 | 1 | -14 | 19 | 0 | 0.00156 | 3182.4 | 0 | 0 | 0 | 0
| tf | tf-m | [8 empty] | 0 | 11 | 2 | -14 | 19 | 0 | 0.00156 | 3182.4 | 0 | 0 | 0 | 0
| 98.4368 | 19.3797 | [8 empty] | 0 | 12 | 3 | -14 | 19 | 0 | 0.00156 | 3182.4 | 0 | 0 | 0 | 0
[11 empty] | 0 | 13 | 4 | -14 | 19 | 0 | 0.00156 | 3182.4 | 0 | 0 | 0 | 0
[11 empty] | 0 | 14 | 5 | -14 | 19 | 0 | 0.00156 | 3182.4 | 0 | 0 | 0 | 0
| 總應力計算 | [9 empty] | 0 | 15 | 6 | -14 | 19 | 0 | 0.00156 | 3182.4 | 0 | 0 | 0 | 0
| Mn | Pn | ψ | [7 empty] | 0 | 16 | 7 | -14 | 19 | 0 | 0.00156 | 3182.4 | 0 | 0 | 0 | 0
| tf-m | tf | [8 empty] | 0 | 17 | 8 | -14 | 19 | 0 | 0.00156 | 3182.4 | 0 | 0 | 0 | 0
15 | 35.7963 | 45.6867 | 0.9 | [7 empty] | 0 | 18 | 9 | -14 | 19 | 0 | 0.00156 | 3182.4 | 0 | 0 | 0 | 0
[11 empty] | 0 | 19 | 10 | -14 | 19 | 0 | 0.00156 | 3182.4 | 0 | 0 | 0 | 0
[11 empty] | 0 | 20 | 11 | -14 | 19 | 0 | 0.00156 | 3182.4 | 0 | 0 | 0 | 0
[11 empty] | 2.85 | 21 | 12 | -4.6667 | 19 | 2.85 | 0.00156 | 3182.4 | 9.0698 | 0 | 1.7233 | 0
[11 empty] | 0 | 22 | 13 | -14 | 19 | 0 | 0.00156 | 3182.4 | 0 | 0 | 0 | 0
[11 empty] | 0 | 23 | 14 | -14 | 19 | 0 | 0.00156 | 3182.4 | 0 | 0 | 0 | 0
[11 empty] | 0 | 24 | 15 | -4.6667 | -19 | 2.85 | -0.00756 | -4200 | 0 | -11.97 | 0 | 2.2743
[11 empty] | 0 | 25 | 16 | -14 | 19 | 0 | 0.00156 | 3182.4 | 0 | 0 | 0 | 0
[11 empty] | 0 | 26 | 17 | -14 | 19 | 0 | 0.00156 | 3182.4 | 0 | 0 | 0 | 0
[11 empty] | 0 | 27 | 18 | -14 | 19 | 0 | 0.00156 | 3182.4 | 0 | 0 | 0 | 0
[11 empty] | 0 | 28 | 19 | -14 | 19 | 0 | 0.00156 | 3182.4 | 0 | 0 | 0 | 0
[11 empty] | 0 | 29 | 20 | -14 | 19 | 0 | 0.00156 | 3182.4 | 0 | 0 | 0 | 0
[11 empty] | 0 | 30 | 1 | -14 | 19 | 0 | 0.00156 | 3182.4 | 0 | 0 | 0 | 0
[11 empty] | 0 | 31 | 2 | -14 | 19 | 0 | 0.00156 | 3182.4 | 0 | 0 | 0 | 0
[11 empty] | 0 | 32 | 3 | -14 | 19 | 0 | 0.00156 | 3182.4 | 0 | 0 | 0 | 0
[11 empty] | 0 | 33 | 4 | -14 | 19 | 0 | 0.00156 | 3182.4 | 0 | 0 | 0 | 0
[11 empty] | 0 | 34 | 5 | -14 | 19 | 0 | 0.00156 | 3182.4 | 0 | 0 | 0 | 0
[11 empty] | 0 | 35 | 6 | -14 | 19 | 0 | 0.00156 | 3182.4 | 0 | 0 | 0 | 0
[11 empty] | 0 | 36 | 7 | -14 | 19 | 0 | 0.00156 | 3182.4 | 0 | 0 | 0 | 0
[11 empty] | 0 | 37 | 8 | -14 | 19 | 0 | 0.00156 | 3182.4 | 0 | 0 | 0 | 0
[11 empty] | 0 | 38 | 9 | -14 | 19 | 0 | 0.00156 | 3182.4 | 0 | 0 | 0 | 0
[11 empty] | 0 | 39 | 10 | -14 | 19 | 0 | 0.00156 | 3182.4 | 0 | 0 | 0 | 0
[11 empty] | 0 | 40 | 11 | -14 | 19 | 0 | 0.00156 | 3182.4 | 0 | 0 | 0 | 0
[11 empty] | 2.85 | 41 | 12 | 4.6667 | 19 | 2.85 | 0.00156 | 3182.4 | 9.0698 | 0 | 1.7233 | 0
[11 empty] | 0 | 42 | 13 | -14 | 19 | 0 | 0.00156 | 3182.4 | 0 | 0 | 0 | 0
[11 empty] | 0 | 43 | 14 | -14 | 19 | 0 | 0.00156 | 3182.4 | 0 | 0 | 0 | 0
[11 empty] | 0 | 44 | 15 | 4.6667 | -19 | 2.85 | -0.00756 | -4200 | 0 | -11.97 | 0 | 2.2743
[11 empty] | 0 | 45 | 16 | -14 | 19 | 0 | 0.00156 | 3182.4 | 0 | 0 | 0 | 0
[11 empty] | 0 | 46 | 17 | -14 | 19 | 0 | 0.00156 | 3182.4 | 0 | 0 | 0 | 0
[11 empty] | 0 | 47 | 18 | -14 | 19 | 0 | 0.00156 | 3182.4 | 0 | 0 | 0 | 0
[11 empty] | 0 | 48 | 19 | -14 | 19 | 0 | 0.00156 | 3182.4 | 0 | 0 | 0 | 0
[11 empty] | 0 | 49 | 20 | -14 | 19 | 0 | 0.00156 | 3182.4 | 0 | 0 | 0 | 0
[11 empty] | 0 | 50 | 1 | -14 | 19 | 0 | 0.00156 | 3182.4 | 0 | 0 | 0 | 0
[11 empty] | 0 | 51 | 2 | -14 | 19 | 0 | 0.00156 | 3182.4 | 0 | 0 | 0 | 0
[11 empty] | 0 | 52 | 3 | -14 | 19 | 0 | 0.00156 | 3182.4 | 0 | 0 | 0 | 0
[11 empty] | 0 | 53 | 4 | -14 | 19 | 0 | 0.00156 | 3182.4 | 0 | 0 | 0 | 0
[11 empty] | 0 | 54 | 5 | -14 | 19 | 0 | 0.00156 | 3182.4 | 0 | 0 | 0 | 0
[11 empty] | 0 | 55 | 6 | -14 | 19 | 0 | 0.00156 | 3182.4 | 0 | 0 | 0 | 0
[11 empty] | 0 | 56 | 7 | -14 | 19 | 0 | 0.00156 | 3182.4 | 0 | 0 | 0 | 0
[11 empty] | 0 | 57 | 8 | -14 | 19 | 0 | 0.00156 | 3182.4 | 0 | 0 | 0 | 0
[11 empty] | 0 | 58 | 9 | -14 | 19 | 0 | 0.00156 | 3182.4 | 0 | 0 | 0 | 0
[11 empty] | 0 | 59 | 10 | -14 | 19 | 0 | 0.00156 | 3182.4 | 0 | 0 | 0 | 0
[11 empty] | 0 | 60 | 11 | -14 | 19 | 0 | 0.00156 | 3182.4 | 0 | 0 | 0 | 0
[11 empty] | 2.85 | 61 | 12 | 14 | 19 | 2.85 | 0.00156 | 3182.4 | 9.0698 | 0 | 1.7233 | 0
[11 empty] | 0 | 62 | 13 | 14 | 6.3333 | 2.85 | -0.00148 | -3019.2 | 0 | -8.6047 | 0 | -0.54497
[11 empty] | 0 | 63 | 14 | 14 | -6.3333 | 2.85 | -0.00452 | -4200 | 0 | -11.97 | 0 | 0.7581
[11 empty] | 0 | 64 | 15 | 14 | -19 | 2.85 | -0.00756 | -4200 | 0 | -11.97 | 0 | 2.2743
[11 empty] | 0 | 65 | 16 | -14 | 19 | 0 | 0.00156 | 3182.4 | 0 | 0 | 0 | 0
[11 empty] | 0 | 66 | 17 | -14 | 19 | 0 | 0.00156 | 3182.4 | 0 | 0 | 0 | 0
[11 empty] | 0 | 67 | 18 | -14 | 19 | 0 | 0.00156 | 3182.4 | 0 | 0 | 0 | 0
[11 empty] | 0 | 68 | 19 | -14 | 19 | 0 | 0.00156 | 3182.4 | 0 | 0 | 0 | 0
[11 empty] | 0 | 69 | 20 | -14 | 19 | 0 | 0.00156 | 3182.4 | 0 | 0 | 0 | 0
[11 empty] | 0 | 70 | 1 | -14 | 19 | 0 | 0.00156 | 3182.4 | 0 | 0 | 0 | 0
[11 empty] | 0 | 71 | 2 | -14 | 19 | 0 | 0.00156 | 3182.4 | 0 | 0 | 0 | 0
[11 empty] | 0 | 72 | 3 | -14 | 19 | 0 | 0.00156 | 3182.4 | 0 | 0 | 0 | 0
[11 empty] | 0 | 73 | 4 | -14 | 19 | 0 | 0.00156 | 3182.4 | 0 | 0 | 0 | 0
[11 empty] | 0 | 74 | 5 | -14 | 19 | 0 | 0.00156 | 3182.4 | 0 | 0 | 0 | 0
[11 empty] | 0 | 75 | 6 | -14 | 19 | 0 | 0.00156 | 3182.4 | 0 | 0 | 0 | 0
[11 empty] | 0 | 76 | 7 | -14 | 19 | 0 | 0.00156 | 3182.4 | 0 | 0 | 0 | 0
[11 empty] | 0 | 77 | 8 | -14 | 19 | 0 | 0.00156 | 3182.4 | 0 | 0 | 0 | 0
[11 empty] | 0 | 78 | 9 | -14 | 19 | 0 | 0.00156 | 3182.4 | 0 | 0 | 0 | 0
[11 empty] | 0 | 79 | 10 | -14 | 19 | 0 | 0.00156 | 3182.4 | 0 | 0 | 0 | 0
[11 empty] | 0 | 80 | 11 | -14 | 19 | 0 | 0.00156 | 3182.4 | 0 | 0 | 0 | 0
[11 empty] | 0 | 81 | 12 | -14 | 19 | 0 | 0.00156 | 3182.4 | 0 | 0 | 0 | 0
[11 empty] | 0 | 82 | 13 | -14 | 19 | 0 | 0.00156 | 3182.4 | 0 | 0 | 0 | 0
[11 empty] | 0 | 83 | 14 | -14 | 19 | 0 | 0.00156 | 3182.4 | 0 | 0 | 0 | 0
[11 empty] | 0 | 84 | 15 | -14 | 19 | 0 | 0.00156 | 3182.4 | 0 | 0 | 0 | 0
[11 empty] | 0 | 85 | 16 | -14 | 19 | 0 | 0.00156 | 3182.4 | 0 | 0 | 0 | 0
[11 empty] | 0 | 86 | 17 | -14 | 19 | 0 | 0.00156 | 3182.4 | 0 | 0 | 0 | 0
[11 empty] | 0 | 87 | 18 | -14 | 19 | 0 | 0.00156 | 3182.4 | 0 | 0 | 0 | 0
[11 empty] | 0 | 88 | 19 | -14 | 19 | 0 | 0.00156 | 3182.4 | 0 | 0 | 0 | 0
[11 empty] | 0 | 89 | 20 | -14 | 19 | 0 | 0.00156 | 3182.4 | 0 | 0 | 0 | 0
[11 empty] | 0 | 90 | 1 | -14 | 19 | 0 | 0.00156 | 3182.4 | 0 | 0 | 0 | 0
[11 empty] | 0 | 91 | 2 | -14 | 19 | 0 | 0.00156 | 3182.4 | 0 | 0 | 0 | 0
[11 empty] | 0 | 92 | 3 | -14 | 19 | 0 | 0.00156 | 3182.4 | 0 | 0 | 0 | 0
[11 empty] | 0 | 93 | 4 | -14 | 19 | 0 | 0.00156 | 3182.4 | 0 | 0 | 0 | 0
[11 empty] | 0 | 94 | 5 | -14 | 19 | 0 | 0.00156 | 3182.4 | 0 | 0 | 0 | 0
[11 empty] | 0 | 95 | 6 | -14 | 19 | 0 | 0.00156 | 3182.4 | 0 | 0 | 0 | 0
[11 empty] | 0 | 96 | 7 | -14 | 19 | 0 | 0.00156 | 3182.4 | 0 | 0 | 0 | 0
[11 empty] | 0 | 97 | 8 | -14 | 19 | 0 | 0.00156 | 3182.4 | 0 | 0 | 0 | 0
[11 empty] | 0 | 98 | 9 | -14 | 19 | 0 | 0.00156 | 3182.4 | 0 | 0 | 0 | 0
[11 empty] | 0 | 99 | 10 | -14 | 19 | 0 | 0.00156 | 3182.4 | 0 | 0 | 0 | 0
[11 empty] | 0 | 100 | 11 | -14 | 19 | 0 | 0.00156 | 3182.4 | 0 | 0 | 0 | 0
[11 empty] | 0 | 101 | 12 | -14 | 19 | 0 | 0.00156 | 3182.4 | 0 | 0 | 0 | 0
[11 empty] | 0 | 102 | 13 | -14 | 19 | 0 | 0.00156 | 3182.4 | 0 | 0 | 0 | 0
[11 empty] | 0 | 103 | 14 | -14 | 19 | 0 | 0.00156 | 3182.4 | 0 | 0 | 0 | 0
[11 empty] | 0 | 104 | 15 | -14 | 19 | 0 | 0.00156 | 3182.4 | 0 | 0 | 0 | 0
[11 empty] | 0 | 105 | 16 | -14 | 19 | 0 | 0.00156 | 3182.4 | 0 | 0 | 0 | 0
[11 empty] | 0 | 106 | 17 | -14 | 19 | 0 | 0.00156 | 3182.4 | 0 | 0 | 0 | 0
[11 empty] | 0 | 107 | 18 | -14 | 19 | 0 | 0.00156 | 3182.4 | 0 | 0 | 0 | 0
[11 empty] | 0 | 108 | 19 | -14 | 19 | 0 | 0.00156 | 3182.4 | 0 | 0 | 0 | 0
[11 empty] | 0 | 109 | 20 | -14 | 19 | 0 | 0.00156 | 3182.4 | 0 | 0 | 0 | 0
[11 empty] | 0 | 110 | 1 | -14 | 19 | 0 | 0.00156 | 3182.4 | 0 | 0 | 0 | 0
[11 empty] | 0 | 111 | 2 | -14 | 19 | 0 | 0.00156 | 3182.4 | 0 | 0 | 0 | 0
[11 empty] | 0 | 112 | 3 | -14 | 19 | 0 | 0.00156 | 3182.4 | 0 | 0 | 0 | 0
[11 empty] | 0 | 113 | 4 | -14 | 19 | 0 | 0.00156 | 3182.4 | 0 | 0 | 0 | 0
[11 empty] | 0 | 114 | 5 | -14 | 19 | 0 | 0.00156 | 3182.4 | 0 | 0 | 0 | 0
[11 empty] | 0 | 115 | 6 | -14 | 19 | 0 | 0.00156 | 3182.4 | 0 | 0 | 0 | 0
[11 empty] | 0 | 116 | 7 | -14 | 19 | 0 | 0.00156 | 3182.4 | 0 | 0 | 0 | 0
[11 empty] | 0 | 117 | 8 | -14 | 19 | 0 | 0.00156 | 3182.4 | 0 | 0 | 0 | 0
[11 empty] | 0 | 118 | 9 | -14 | 19 | 0 | 0.00156 | 3182.4 | 0 | 0 | 0 | 0
[11 empty] | 0 | 119 | 10 | -14 | 19 | 0 | 0.00156 | 3182.4 | 0 | 0 | 0 | 0
[11 empty] | 0 | 120 | 11 | -14 | 19 | 0 | 0.00156 | 3182.4 | 0 | 0 | 0 | 0
[11 empty] | 0 | 121 | 12 | -14 | 19 | 0 | 0.00156 | 3182.4 | 0 | 0 | 0 | 0
[11 empty] | 0 | 122 | 13 | -14 | 19 | 0 | 0.00156 | 3182.4 | 0 | 0 | 0 | 0
[11 empty] | 0 | 123 | 14 | -14 | 19 | 0 | 0.00156 | 3182.4 | 0 | 0 | 0 | 0
[11 empty] | 0 | 124 | 15 | -14 | 19 | 0 | 0.00156 | 3182.4 | 0 | 0 | 0 | 0
[11 empty] | 0 | 125 | 16 | -14 | 19 | 0 | 0.00156 | 3182.4 | 0 | 0 | 0 | 0
[11 empty] | 0 | 126 | 17 | -14 | 19 | 0 | 0.00156 | 3182.4 | 0 | 0 | 0 | 0
[11 empty] | 0 | 127 | 18 | -14 | 19 | 0 | 0.00156 | 3182.4 | 0 | 0 | 0 | 0
[11 empty] | 0 | 128 | 19 | -14 | 19 | 0 | 0.00156 | 3182.4 | 0 | 0 | 0 | 0
[11 empty] | 0 | 129 | 20 | -14 | 19 | 0 | 0.00156 | 3182.4 | 0 | 0 | 0 | 0
[11 empty] | 0 | 130 | 1 | -14 | 19 | 0 | 0.00156 | 3182.4 | 0 | 0 | 0 | 0
[11 empty] | 0 | 131 | 2 | -14 | 19 | 0 | 0.00156 | 3182.4 | 0 | 0 | 0 | 0
[11 empty] | 0 | 132 | 3 | -14 | 19 | 0 | 0.00156 | 3182.4 | 0 | 0 | 0 | 0
[11 empty] | 0 | 133 | 4 | -14 | 19 | 0 | 0.00156 | 3182.4 | 0 | 0 | 0 | 0
[11 empty] | 0 | 134 | 5 | -14 | 19 | 0 | 0.00156 | 3182.4 | 0 | 0 | 0 | 0
[11 empty] | 0 | 135 | 6 | -14 | 19 | 0 | 0.00156 | 3182.4 | 0 | 0 | 0 | 0
[11 empty] | 0 | 136 | 7 | -14 | 19 | 0 | 0.00156 | 3182.4 | 0 | 0 | 0 | 0
[11 empty] | 0 | 137 | 8 | -14 | 19 | 0 | 0.00156 | 3182.4 | 0 | 0 | 0 | 0
[11 empty] | 0 | 138 | 9 | -14 | 19 | 0 | 0.00156 | 3182.4 | 0 | 0 | 0 | 0
[11 empty] | 0 | 139 | 10 | -14 | 19 | 0 | 0.00156 | 3182.4 | 0 | 0 | 0 | 0
[11 empty] | 0 | 140 | 11 | -14 | 19 | 0 | 0.00156 | 3182.4 | 0 | 0 | 0 | 0
[11 empty] | 0 | 141 | 12 | -14 | 19 | 0 | 0.00156 | 3182.4 | 0 | 0 | 0 | 0
[11 empty] | 0 | 142 | 13 | -14 | 19 | 0 | 0.00156 | 3182.4 | 0 | 0 | 0 | 0
[11 empty] | 0 | 143 | 14 | -14 | 19 | 0 | 0.00156 | 3182.4 | 0 | 0 | 0 | 0
[11 empty] | 0 | 144 | 15 | -14 | 19 | 0 | 0.00156 | 3182.4 | 0 | 0 | 0 | 0
[11 empty] | 0 | 145 | 16 | -14 | 19 | 0 | 0.00156 | 3182.4 | 0 | 0 | 0 | 0
[11 empty] | 0 | 146 | 17 | -14 | 19 | 0 | 0.00156 | 3182.4 | 0 | 0 | 0 | 0
[11 empty] | 0 | 147 | 18 | -14 | 19 | 0 | 0.00156 | 3182.4 | 0 | 0 | 0 | 0
[11 empty] | 0 | 148 | 19 | -14 | 19 | 0 | 0.00156 | 3182.4 | 0 | 0 | 0 | 0
[11 empty] | 0 | 149 | 20 | -14 | 19 | 0 | 0.00156 | 3182.4 | 0 | 0 | 0 | 0
[11 empty] | 0 | 150 | 1 | -14 | 19 | 0 | 0.00156 | 3182.4 | 0 | 0 | 0 | 0
[11 empty] | 0 | 151 | 2 | -14 | 19 | 0 | 0.00156 | 3182.4 | 0 | 0 | 0 | 0
[11 empty] | 0 | 152 | 3 | -14 | 19 | 0 | 0.00156 | 3182.4 | 0 | 0 | 0 | 0
[11 empty] | 0 | 153 | 4 | -14 | 19 | 0 | 0.00156 | 3182.4 | 0 | 0 | 0 | 0
[11 empty] | 0 | 154 | 5 | -14 | 19 | 0 | 0.00156 | 3182.4 | 0 | 0 | 0 | 0
[11 empty] | 0 | 155 | 6 | -14 | 19 | 0 | 0.00156 | 3182.4 | 0 | 0 | 0 | 0
[11 empty] | 0 | 156 | 7 | -14 | 19 | 0 | 0.00156 | 3182.4 | 0 | 0 | 0 | 0
[11 empty] | 0 | 157 | 8 | -14 | 19 | 0 | 0.00156 | 3182.4 | 0 | 0 | 0 | 0
[11 empty] | 0 | 158 | 9 | -14 | 19 | 0 | 0.00156 | 3182.4 | 0 | 0 | 0 | 0
[11 empty] | 0 | 159 | 10 | -14 | 19 | 0 | 0.00156 | 3182.4 | 0 | 0 | 0 | 0
[11 empty] | 0 | 160 | 11 | -14 | 19 | 0 | 0.00156 | 3182.4 | 0 | 0 | 0 | 0
[11 empty] | 0 | 161 | 12 | -14 | 19 | 0 | 0.00156 | 3182.4 | 0 | 0 | 0 | 0
[11 empty] | 0 | 162 | 13 | -14 | 19 | 0 | 0.00156 | 3182.4 | 0 | 0 | 0 | 0
[11 empty] | 0 | 163 | 14 | -14 | 19 | 0 | 0.00156 | 3182.4 | 0 | 0 | 0 | 0
[11 empty] | 0 | 164 | 15 | -14 | 19 | 0 | 0.00156 | 3182.4 | 0 | 0 | 0 | 0
[11 empty] | 0 | 165 | 16 | -14 | 19 | 0 | 0.00156 | 3182.4 | 0 | 0 | 0 | 0
[11 empty] | 0 | 166 | 17 | -14 | 19 | 0 | 0.00156 | 3182.4 | 0 | 0 | 0 | 0
[11 empty] | 0 | 167 | 18 | -14 | 19 | 0 | 0.00156 | 3182.4 | 0 | 0 | 0 | 0
[11 empty] | 0 | 168 | 19 | -14 | 19 | 0 | 0.00156 | 3182.4 | 0 | 0 | 0 | 0
[11 empty] | 0 | 169 | 20 | -14 | 19 | 0 | 0.00156 | 3182.4 | 0 | 0 | 0 | 0
[11 empty] | 0 | 170 | 1 | -14 | 19 | 0 | 0.00156 | 3182.4 | 0 | 0 | 0 | 0
[11 empty] | 0 | 171 | 2 | -14 | 19 | 0 | 0.00156 | 3182.4 | 0 | 0 | 0 | 0
[11 empty] | 0 | 172 | 3 | -14 | 19 | 0 | 0.00156 | 3182.4 | 0 | 0 | 0 | 0
[11 empty] | 0 | 173 | 4 | -14 | 19 | 0 | 0.00156 | 3182.4 | 0 | 0 | 0 | 0
[11 empty] | 0 | 174 | 5 | -14 | 19 | 0 | 0.00156 | 3182.4 | 0 | 0 | 0 | 0
[11 empty] | 0 | 175 | 6 | -14 | 19 | 0 | 0.00156 | 3182.4 | 0 | 0 | 0 | 0
[11 empty] | 0 | 176 | 7 | -14 | 19 | 0 | 0.00156 | 3182.4 | 0 | 0 | 0 | 0
[11 empty] | 0 | 177 | 8 | -14 | 19 | 0 | 0.00156 | 3182.4 | 0 | 0 | 0 | 0
[11 empty] | 0 | 178 | 9 | -14 | 19 | 0 | 0.00156 | 3182.4 | 0 | 0 | 0 | 0
[11 empty] | 0 | 179 | 10 | -14 | 19 | 0 | 0.00156 | 3182.4 | 0 | 0 | 0 | 0
[11 empty] | 0 | 180 | 11 | -14 | 19 | 0 | 0.00156 | 3182.4 | 0 | 0 | 0 | 0
[11 empty] | 0 | 181 | 12 | -14 | 19 | 0 | 0.00156 | 3182.4 | 0 | 0 | 0 | 0
[11 empty] | 0 | 182 | 13 | -14 | 19 | 0 | 0.00156 | 3182.4 | 0 | 0 | 0 | 0
[11 empty] | 0 | 183 | 14 | -14 | 19 | 0 | 0.00156 | 3182.4 | 0 | 0 | 0 | 0
[11 empty] | 0 | 184 | 15 | -14 | 19 | 0 | 0.00156 | 3182.4 | 0 | 0 | 0 | 0
[11 empty] | 0 | 185 | 16 | -14 | 19 | 0 | 0.00156 | 3182.4 | 0 | 0 | 0 | 0
[11 empty] | 0 | 186 | 17 | -14 | 19 | 0 | 0.00156 | 3182.4 | 0 | 0 | 0 | 0
[11 empty] | 0 | 187 | 18 | -14 | 19 | 0 | 0.00156 | 3182.4 | 0 | 0 | 0 | 0
[11 empty] | 0 | 188 | 19 | -14 | 19 | 0 | 0.00156 | 3182.4 | 0 | 0 | 0 | 0
[11 empty] | 0 | 189 | 20 | -14 | 19 | 0 | 0.00156 | 3182.4 | 0 | 0 | 0 | 0
[11 empty] | 0 | 190 | 1 | -14 | 19 | 0 | 0.00156 | 3182.4 | 0 | 0 | 0 | 0
[11 empty] | 0 | 191 | 2 | -14 | 19 | 0 | 0.00156 | 3182.4 | 0 | 0 | 0 | 0
[11 empty] | 0 | 192 | 3 | -14 | 19 | 0 | 0.00156 | 3182.4 | 0 | 0 | 0 | 0
[11 empty] | 0 | 193 | 4 | -14 | 19 | 0 | 0.00156 | 3182.4 | 0 | 0 | 0 | 0
[11 empty] | 0 | 194 | 5 | -14 | 19 | 0 | 0.00156 | 3182.4 | 0 | 0 | 0 | 0
[11 empty] | 0 | 195 | 6 | -14 | 19 | 0 | 0.00156 | 3182.4 | 0 | 0 | 0 | 0
[11 empty] | 0 | 196 | 7 | -14 | 19 | 0 | 0.00156 | 3182.4 | 0 | 0 | 0 | 0
[11 empty] | 0 | 197 | 8 | -14 | 19 | 0 | 0.00156 | 3182.4 | 0 | 0 | 0 | 0
[11 empty] | 0 | 198 | 9 | -14 | 19 | 0 | 0.00156 | 3182.4 | 0 | 0 | 0 | 0
[11 empty] | 0 | 199 | 10 | -14 | 19 | 0 | 0.00156 | 3182.4 | 0 | 0 | 0 | 0
[11 empty] | 0 | 200 | 11 | -14 | 19 | 0 | 0.00156 | 3182.4 | 0 | 0 | 0 | 0
[11 empty] | 0 | 201 | 12 | -14 | 19 | 0 | 0.00156 | 3182.4 | 0 | 0 | 0 | 0
[11 empty] | 0 | 202 | 13 | -14 | 19 | 0 | 0.00156 | 3182.4 | 0 | 0 | 0 | 0
[11 empty] | 0 | 203 | 14 | -14 | 19 | 0 | 0.00156 | 3182.4 | 0 | 0 | 0 | 0
[11 empty] | 0 | 204 | 15 | -14 | 19 | 0 | 0.00156 | 3182.4 | 0 | 0 | 0 | 0
[11 empty] | 0 | 205 | 16 | -14 | 19 | 0 | 0.00156 | 3182.4 | 0 | 0 | 0 | 0
[11 empty] | 0 | 206 | 17 | -14 | 19 | 0 | 0.00156 | 3182.4 | 0 | 0 | 0 | 0
[11 empty] | 0 | 207 | 18 | -14 | 19 | 0 | 0.00156 | 3182.4 | 0 | 0 | 0 | 0
[11 empty] | 0 | 208 | 19 | -14 | 19 | 0 | 0.00156 | 3182.4 | 0 | 0 | 0 | 0
[11 empty] | 0 | 209 | 20 | -14 | 19 | 0 | 0.00156 | 3182.4 | 0 | 0 | 0 | 0
[11 empty] | 0 | 210 | 1 | -14 | 19 | 0 | 0.00156 | 3182.4 | 0 | 0 | 0 | 0
[11 empty] | 0 | 211 | 2 | -14 | 19 | 0 | 0.00156 | 3182.4 | 0 | 0 | 0 | 0
[11 empty] | 0 | 212 | 3 | -14 | 19 | 0 | 0.00156 | 3182.4 | 0 | 0 | 0 | 0
[11 empty] | 0 | 213 | 4 | -14 | 19 | 0 | 0.00156 | 3182.4 | 0 | 0 | 0 | 0
[11 empty] | 0 | 214 | 5 | -14 | 19 | 0 | 0.00156 | 3182.4 | 0 | 0 | 0 | 0
[11 empty] | 0 | 215 | 6 | -14 | 19 | 0 | 0.00156 | 3182.4 | 0 | 0 | 0 | 0
[11 empty] | 0 | 216 | 7 | -14 | 19 | 0 | 0.00156 | 3182.4 | 0 | 0 | 0 | 0
[11 empty] | 0 | 217 | 8 | -14 | 19 | 0 | 0.00156 | 3182.4 | 0 | 0 | 0 | 0
[11 empty] | 0 | 218 | 9 | -14 | 19 | 0 | 0.00156 | 3182.4 | 0 | 0 | 0 | 0
[11 empty] | 0 | 219 | 10 | -14 | 19 | 0 | 0.00156 | 3182.4 | 0 | 0 | 0 | 0
[11 empty] | 0 | 220 | 11 | -14 | 19 | 0 | 0.00156 | 3182.4 | 0 | 0 | 0 | 0
[11 empty] | 0 | 221 | 12 | -14 | 19 | 0 | 0.00156 | 3182.4 | 0 | 0 | 0 | 0
[11 empty] | 0 | 222 | 13 | -14 | 19 | 0 | 0.00156 | 3182.4 | 0 | 0 | 0 | 0
[11 empty] | 0 | 223 | 14 | -14 | 19 | 0 | 0.00156 | 3182.4 | 0 | 0 | 0 | 0
[11 empty] | 0 | 224 | 15 | -14 | 19 | 0 | 0.00156 | 3182.4 | 0 | 0 | 0 | 0
[11 empty] | 0 | 225 | 16 | -14 | 19 | 0 | 0.00156 | 3182.4 | 0 | 0 | 0 | 0
[11 empty] | 0 | 226 | 17 | -14 | 19 | 0 | 0.00156 | 3182.4 | 0 | 0 | 0 | 0
[11 empty] | 0 | 227 | 18 | -14 | 19 | 0 | 0.00156 | 3182.4 | 0 | 0 | 0 | 0
[11 empty] | 0 | 228 | 19 | -14 | 19 | 0 | 0.00156 | 3182.4 | 0 | 0 | 0 | 0
[11 empty] | 0 | 229 | 20 | -14 | 19 | 0 | 0.00156 | 3182.4 | 0 | 0 | 0 | 0
[11 empty] | 0 | 230 | 1 | -14 | 19 | 0 | 0.00156 | 3182.4 | 0 | 0 | 0 | 0
[11 empty] | 0 | 231 | 2 | -14 | 19 | 0 | 0.00156 | 3182.4 | 0 | 0 | 0 | 0
[11 empty] | 0 | 232 | 3 | -14 | 19 | 0 | 0.00156 | 3182.4 | 0 | 0 | 0 | 0
[11 empty] | 0 | 233 | 4 | -14 | 19 | 0 | 0.00156 | 3182.4 | 0 | 0 | 0 | 0
[11 empty] | 0 | 234 | 5 | -14 | 19 | 0 | 0.00156 | 3182.4 | 0 | 0 | 0 | 0
[11 empty] | 0 | 235 | 6 | -14 | 19 | 0 | 0.00156 | 3182.4 | 0 | 0 | 0 | 0
[11 empty] | 0 | 236 | 7 | -14 | 19 | 0 | 0.00156 | 3182.4 | 0 | 0 | 0 | 0
[11 empty] | 0 | 237 | 8 | -14 | 19 | 0 | 0.00156 | 3182.4 | 0 | 0 | 0 | 0
[11 empty] | 0 | 238 | 9 | -14 | 19 | 0 | 0.00156 | 3182.4 | 0 | 0 | 0 | 0
[11 empty] | 0 | 239 | 10 | -14 | 19 | 0 | 0.00156 | 3182.4 | 0 | 0 | 0 | 0
[11 empty] | 0 | 240 | 11 | -14 | 19 | 0 | 0.00156 | 3182.4 | 0 | 0 | 0 | 0
[11 empty] | 0 | 241 | 12 | -14 | 19 | 0 | 0.00156 | 3182.4 | 0 | 0 | 0 | 0
[11 empty] | 0 | 242 | 13 | -14 | 19 | 0 | 0.00156 | 3182.4 | 0 | 0 | 0 | 0
[11 empty] | 0 | 243 | 14 | -14 | 19 | 0 | 0.00156 | 3182.4 | 0 | 0 | 0 | 0
[11 empty] | 0 | 244 | 15 | -14 | 19 | 0 | 0.00156 | 3182.4 | 0 | 0 | 0 | 0
[11 empty] | 0 | 245 | 16 | -14 | 19 | 0 | 0.00156 | 3182.4 | 0 | 0 | 0 | 0
[11 empty] | 0 | 246 | 17 | -14 | 19 | 0 | 0.00156 | 3182.4 | 0 | 0 | 0 | 0
[11 empty] | 0 | 247 | 18 | -14 | 19 | 0 | 0.00156 | 3182.4 | 0 | 0 | 0 | 0
[11 empty] | 0 | 248 | 19 | -14 | 19 | 0 | 0.00156 | 3182.4 | 0 | 0 | 0 | 0
[11 empty] | 0 | 249 | 20 | -14 | 19 | 0 | 0.00156 | 3182.4 | 0 | 0 | 0 | 0
[11 empty] | 0 | 250 | 1 | -14 | 19 | 0 | 0.00156 | 3182.4 | 0 | 0 | 0 | 0
[11 empty] | 0 | 251 | 2 | -14 | 19 | 0 | 0.00156 | 3182.4 | 0 | 0 | 0 | 0
[11 empty] | 0 | 252 | 3 | -14 | 19 | 0 | 0.00156 | 3182.4 | 0 | 0 | 0 | 0
[11 empty] | 0 | 253 | 4 | -14 | 19 | 0 | 0.00156 | 3182.4 | 0 | 0 | 0 | 0
[11 empty] | 0 | 254 | 5 | -14 | 19 | 0 | 0.00156 | 3182.4 | 0 | 0 | 0 | 0
[11 empty] | 0 | 255 | 6 | -14 | 19 | 0 | 0.00156 | 3182.4 | 0 | 0 | 0 | 0
[11 empty] | 0 | 256 | 7 | -14 | 19 | 0 | 0.00156 | 3182.4 | 0 | 0 | 0 | 0
[11 empty] | 0 | 257 | 8 | -14 | 19 | 0 | 0.00156 | 3182.4 | 0 | 0 | 0 | 0
[11 empty] | 0 | 258 | 9 | -14 | 19 | 0 | 0.00156 | 3182.4 | 0 | 0 | 0 | 0
[11 empty] | 0 | 259 | 10 | -14 | 19 | 0 | 0.00156 | 3182.4 | 0 | 0 | 0 | 0
[11 empty] | 0 | 260 | 11 | -14 | 19 | 0 | 0.00156 | 3182.4 | 0 | 0 | 0 | 0
[11 empty] | 0 | 261 | 12 | -14 | 19 | 0 | 0.00156 | 3182.4 | 0 | 0 | 0 | 0
[11 empty] | 0 | 262 | 13 | -14 | 19 | 0 | 0.00156 | 3182.4 | 0 | 0 | 0 | 0
[11 empty] | 0 | 263 | 14 | -14 | 19 | 0 | 0.00156 | 3182.4 | 0 | 0 | 0 | 0
[11 empty] | 0 | 264 | 15 | -14 | 19 | 0 | 0.00156 | 3182.4 | 0 | 0 | 0 | 0
[11 empty] | 0 | 265 | 16 | -14 | 19 | 0 | 0.00156 | 3182.4 | 0 | 0 | 0 | 0
[11 empty] | 0 | 266 | 17 | -14 | 19 | 0 | 0.00156 | 3182.4 | 0 | 0 | 0 | 0
[11 empty] | 0 | 267 | 18 | -14 | 19 | 0 | 0.00156 | 3182.4 | 0 | 0 | 0 | 0
[11 empty] | 0 | 268 | 19 | -14 | 19 | 0 | 0.00156 | 3182.4 | 0 | 0 | 0 | 0
[11 empty] | 0 | 269 | 20 | -14 | 19 | 0 | 0.00156 | 3182.4 | 0 | 0 | 0 | 0
[11 empty] | 0 | 270 | 1 | -14 | 19 | 0 | 0.00156 | 3182.4 | 0 | 0 | 0 | 0
[11 empty] | 0 | 271 | 2 | -14 | 19 | 0 | 0.00156 | 3182.4 | 0 | 0 | 0 | 0
[11 empty] | 0 | 272 | 3 | -14 | 19 | 0 | 0.00156 | 3182.4 | 0 | 0 | 0 | 0
[11 empty] | 0 | 273 | 4 | -14 | 19 | 0 | 0.00156 | 3182.4 | 0 | 0 | 0 | 0
[11 empty] | 0 | 274 | 5 | -14 | 19 | 0 | 0.00156 | 3182.4 | 0 | 0 | 0 | 0
[11 empty] | 0 | 275 | 6 | -14 | 19 | 0 | 0.00156 | 3182.4 | 0 | 0 | 0 | 0
[11 empty] | 0 | 276 | 7 | -14 | 19 | 0 | 0.00156 | 3182.4 | 0 | 0 | 0 | 0
[11 empty] | 0 | 277 | 8 | -14 | 19 | 0 | 0.00156 | 3182.4 | 0 | 0 | 0 | 0
[11 empty] | 0 | 278 | 9 | -14 | 19 | 0 | 0.00156 | 3182.4 | 0 | 0 | 0 | 0
[11 empty] | 0 | 279 | 10 | -14 | 19 | 0 | 0.00156 | 3182.4 | 0 | 0 | 0 | 0
[11 empty] | 0 | 280 | 11 | -14 | 19 | 0 | 0.00156 | 3182.4 | 0 | 0 | 0 | 0
[11 empty] | 0 | 281 | 12 | -14 | 19 | 0 | 0.00156 | 3182.4 | 0 | 0 | 0 | 0
[11 empty] | 0 | 282 | 13 | -14 | 19 | 0 | 0.00156 | 3182.4 | 0 | 0 | 0 | 0
[11 empty] | 0 | 283 | 14 | -14 | 19 | 0 | 0.00156 | 3182.4 | 0 | 0 | 0 | 0
[11 empty] | 0 | 284 | 15 | -14 | 19 | 0 | 0.00156 | 3182.4 | 0 | 0 | 0 | 0
[11 empty] | 0 | 285 | 16 | -14 | 19 | 0 | 0.00156 | 3182.4 | 0 | 0 | 0 | 0
[11 empty] | 0 | 286 | 17 | -14 | 19 | 0 | 0.00156 | 3182.4 | 0 | 0 | 0 | 0
[11 empty] | 0 | 287 | 18 | -14 | 19 | 0 | 0.00156 | 3182.4 | 0 | 0 | 0 | 0
[11 empty] | 0 | 288 | 19 | -14 | 19 | 0 | 0.00156 | 3182.4 | 0 | 0 | 0 | 0
[11 empty] | 0 | 289 | 20 | -14 | 19 | 0 | 0.00156 | 3182.4 | 0 | 0 | 0 | 0
[11 empty] | 0 | 290 | 1 | -14 | 19 | 0 | 0.00156 | 3182.4 | 0 | 0 | 0 | 0
[11 empty] | 0 | 291 | 2 | -14 | 19 | 0 | 0.00156 | 3182.4 | 0 | 0 | 0 | 0
[11 empty] | 0 | 292 | 3 | -14 | 19 | 0 | 0.00156 | 3182.4 | 0 | 0 | 0 | 0
[11 empty] | 0 | 293 | 4 | -14 | 19 | 0 | 0.00156 | 3182.4 | 0 | 0 | 0 | 0
[11 empty] | 0 | 294 | 5 | -14 | 19 | 0 | 0.00156 | 3182.4 | 0 | 0 | 0 | 0
[11 empty] | 0 | 295 | 6 | -14 | 19 | 0 | 0.00156 | 3182.4 | 0 | 0 | 0 | 0
[11 empty] | 0 | 296 | 7 | -14 | 19 | 0 | 0.00156 | 3182.4 | 0 | 0 | 0 | 0
[11 empty] | 0 | 297 | 8 | -14 | 19 | 0 | 0.00156 | 3182.4 | 0 | 0 | 0 | 0
[11 empty] | 0 | 298 | 9 | -14 | 19 | 0 | 0.00156 | 3182.4 | 0 | 0 | 0 | 0
[11 empty] | 0 | 299 | 10 | -14 | 19 | 0 | 0.00156 | 3182.4 | 0 | 0 | 0 | 0
[11 empty] | 0 | 300 | 11 | -14 | 19 | 0 | 0.00156 | 3182.4 | 0 | 0 | 0 | 0
[11 empty] | 0 | 301 | 12 | -14 | 19 | 0 | 0.00156 | 3182.4 | 0 | 0 | 0 | 0
[11 empty] | 0 | 302 | 13 | -14 | 19 | 0 | 0.00156 | 3182.4 | 0 | 0 | 0 | 0
[11 empty] | 0 | 303 | 14 | -14 | 19 | 0 | 0.00156 | 3182.4 | 0 | 0 | 0 | 0
[11 empty] | 0 | 304 | 15 | -14 | 19 | 0 | 0.00156 | 3182.4 | 0 | 0 | 0 | 0
[11 empty] | 0 | 305 | 16 | -14 | 19 | 0 | 0.00156 | 3182.4 | 0 | 0 | 0 | 0
[11 empty] | 0 | 306 | 17 | -14 | 19 | 0 | 0.00156 | 3182.4 | 0 | 0 | 0 | 0
[11 empty] | 0 | 307 | 18 | -14 | 19 | 0 | 0.00156 | 3182.4 | 0 | 0 | 0 | 0
[11 empty] | 0 | 308 | 19 | -14 | 19 | 0 | 0.00156 | 3182.4 | 0 | 0 | 0 | 0
[11 empty] | 0 | 309 | 20 | -14 | 19 | 0 | 0.00156 | 3182.4 | 0 | 0 | 0 | 0
[11 empty] | 0 | 310 | 1 | -14 | 19 | 0 | 0.00156 | 3182.4 | 0 | 0 | 0 | 0
[11 empty] | 0 | 311 | 2 | -14 | 19 | 0 | 0.00156 | 3182.4 | 0 | 0 | 0 | 0
[11 empty] | 0 | 312 | 3 | -14 | 19 | 0 | 0.00156 | 3182.4 | 0 | 0 | 0 | 0
[11 empty] | 0 | 313 | 4 | -14 | 19 | 0 | 0.00156 | 3182.4 | 0 | 0 | 0 | 0
[11 empty] | 0 | 314 | 5 | -14 | 19 | 0 | 0.00156 | 3182.4 | 0 | 0 | 0 | 0
[11 empty] | 0 | 315 | 6 | -14 | 19 | 0 | 0.00156 | 3182.4 | 0 | 0 | 0 | 0
[11 empty] | 0 | 316 | 7 | -14 | 19 | 0 | 0.00156 | 3182.4 | 0 | 0 | 0 | 0
[11 empty] | 0 | 317 | 8 | -14 | 19 | 0 | 0.00156 | 3182.4 | 0 | 0 | 0 | 0
[11 empty] | 0 | 318 | 9 | -14 | 19 | 0 | 0.00156 | 3182.4 | 0 | 0 | 0 | 0
[11 empty] | 0 | 319 | 10 | -14 | 19 | 0 | 0.00156 | 3182.4 | 0 | 0 | 0 | 0
[11 empty] | 0 | 320 | 11 | -14 | 19 | 0 | 0.00156 | 3182.4 | 0 | 0 | 0 | 0
[11 empty] | 0 | 321 | 12 | -14 | 19 | 0 | 0.00156 | 3182.4 | 0 | 0 | 0 | 0
[11 empty] | 0 | 322 | 13 | -14 | 19 | 0 | 0.00156 | 3182.4 | 0 | 0 | 0 | 0
[11 empty] | 0 | 323 | 14 | -14 | 19 | 0 | 0.00156 | 3182.4 | 0 | 0 | 0 | 0
[11 empty] | 0 | 324 | 15 | -14 | 19 | 0 | 0.00156 | 3182.4 | 0 | 0 | 0 | 0
[11 empty] | 0 | 325 | 16 | -14 | 19 | 0 | 0.00156 | 3182.4 | 0 | 0 | 0 | 0
[11 empty] | 0 | 326 | 17 | -14 | 19 | 0 | 0.00156 | 3182.4 | 0 | 0 | 0 | 0
[11 empty] | 0 | 327 | 18 | -14 | 19 | 0 | 0.00156 | 3182.4 | 0 | 0 | 0 | 0
[11 empty] | 0 | 328 | 19 | -14 | 19 | 0 | 0.00156 | 3182.4 | 0 | 0 | 0 | 0
[11 empty] | 0 | 329 | 20 | -14 | 19 | 0 | 0.00156 | 3182.4 | 0 | 0 | 0 | 0
[11 empty] | 0 | 330 | 0 | -14 | 19 | 0 | 0.00156 | 3182.4 | 0 | 0 | 0 | 0
[11 empty] | 0 | 331 | 0 | -14 | 19 | 0 | 0.00156 | 3182.4 | 0 | 0 | 0 | 0
[11 empty] | 0 | 332 | 0 | -14 | 19 | 0 | 0.00156 | 3182.4 | 0 | 0 | 0 | 0
[11 empty] | 0 | 333 | 0 | -14 | 19 | 0 | 0.00156 | 3182.4 | 0 | 0 | 0 | 0
[11 empty] | 0 | 334 | 0 | -14 | 19 | 0 | 0.00156 | 3182.4 | 0 | 0 | 0 | 0
[11 empty] | 0 | 335 | 0 | -14 | 19 | 0 | 0.00156 | 3182.4 | 0 | 0 | 0 | 0
[11 empty] | 0 | 336 | 0 | -14 | 19 | 0 | 0.00156 | 3182.4 | 0 | 0 | 0 | 0
[11 empty] | 0 | 337 | 0 | -14 | 19 | 0 | 0.00156 | 3182.4 | 0 | 0 | 0 | 0
[11 empty] | 0 | 338 | 0 | -14 | 19 | 0 | 0.00156 | 3182.4 | 0 | 0 | 0 | 0
[11 empty] | 0 | 339 | 0 | -14 | 19 | 0 | 0.00156 | 3182.4 | 0 | 0 | 0 | 0
[11 empty] | 0 | 340 | 0 | -14 | 19 | 0 | 0.00156 | 3182.4 | 0 | 0 | 0 | 0
[11 empty] | 0 | 341 | 0 | -14 | 19 | 0 | 0.00156 | 3182.4 | 0 | 0 | 0 | 0
[11 empty] | 0 | 342 | 0 | -14 | 19 | 0 | 0.00156 | 3182.4 | 0 | 0 | 0 | 0
[11 empty] | 0 | 343 | 0 | -14 | 19 | 0 | 0.00156 | 3182.4 | 0 | 0 | 0 | 0
[11 empty] | 0 | 344 | 0 | -14 | 19 | 0 | 0.00156 | 3182.4 | 0 | 0 | 0 | 0
[11 empty] | 0 | 345 | 0 | -14 | 19 | 0 | 0.00156 | 3182.4 | 0 | 0 | 0 | 0
[11 empty] | 0 | 346 | 0 | -14 | 19 | 0 | 0.00156 | 3182.4 | 0 | 0 | 0 | 0
[11 empty] | 0 | 347 | 0 | -14 | 19 | 0 | 0.00156 | 3182.4 | 0 | 0 | 0 | 0
[11 empty] | 0 | 348 | 0 | -14 | 19 | 0 | 0.00156 | 3182.4 | 0 | 0 | 0 | 0
[11 empty] | 0 | 349 | 0 | -14 | 19 | 0 | 0.00156 | 3182.4 | 0 | 0 | 0 | 0
[11 empty] | 0 | 350 | 0 | -14 | 19 | 0 | 0.00156 | 3182.4 | 0 | 0 | 0 | 0
[11 empty] | 0 | 351 | 0 | -14 | 19 | 0 | 0.00156 | 3182.4 | 0 | 0 | 0 | 0
[11 empty] | 0 | 352 | 0 | -14 | 19 | 0 | 0.00156 | 3182.4 | 0 | 0 | 0 | 0
[11 empty] | 0 | 353 | 0 | -14 | 19 | 0 | 0.00156 | 3182.4 | 0 | 0 | 0 | 0
[11 empty] | 0 | 354 | 0 | -14 | 19 | 0 | 0.00156 | 3182.4 | 0 | 0 | 0 | 0
[11 empty] | 0 | 355 | 0 | -14 | 19 | 0 | 0.00156 | 3182.4 | 0 | 0 | 0 | 0
[11 empty] | 0 | 356 | 0 | -14 | 19 | 0 | 0.00156 | 3182.4 | 0 | 0 | 0 | 0
[11 empty] | 0 | 357 | 0 | -14 | 19 | 0 | 0.00156 | 3182.4 | 0 | 0 | 0 | 0
[11 empty] | 0 | 358 | 0 | -14 | 19 | 0 | 0.00156 | 3182.4 | 0 | 0 | 0 | 0
[11 empty] | 0 | 359 | 0 | -14 | 19 | 0 | 0.00156 | 3182.4 | 0 | 0 | 0 | 0
[11 empty] | 0 | 360 | 0 | -14 | 19 | 0 | 0.00156 | 3182.4 | 0 | 0 | 0 | 0
[11 empty] | 0 | 361 | 0 | -14 | 19 | 0 | 0.00156 | 3182.4 | 0 | 0 | 0 | 0
[11 empty] | 0 | 362 | 0 | -14 | 19 | 0 | 0.00156 | 3182.4 | 0 | 0 | 0 | 0
[11 empty] | 0 | 363 | 0 | -14 | 19 | 0 | 0.00156 | 3182.4 | 0 | 0 | 0 | 0
[11 empty] | 0 | 364 | 0 | -14 | 19 | 0 | 0.00156 | 3182.4 | 0 | 0 | 0 | 0
[11 empty] | 0 | 365 | 0 | -14 | 19 | 0 | 0.00156 | 3182.4 | 0 | 0 | 0 | 0
[11 empty] | 0 | 366 | 0 | -14 | 19 | 0 | 0.00156 | 3182.4 | 0 | 0 | 0 | 0
[11 empty] | 0 | 367 | 0 | -14 | 19 | 0 | 0.00156 | 3182.4 | 0 | 0 | 0 | 0
[11 empty] | 0 | 368 | 0 | -14 | 19 | 0 | 0.00156 | 3182.4 | 0 | 0 | 0 | 0
[11 empty] | 0 | 369 | 0 | -14 | 19 | 0 | 0.00156 | 3182.4 | 0 | 0 | 0 | 0
[11 empty] | 0 | 370 | 0 | -14 | 19 | 0 | 0.00156 | 3182.4 | 0 | 0 | 0 | 0
[11 empty] | 0 | 371 | 0 | -14 | 19 | 0 | 0.00156 | 3182.4 | 0 | 0 | 0 | 0
[11 empty] | 0 | 372 | 0 | -14 | 19 | 0 | 0.00156 | 3182.4 | 0 | 0 | 0 | 0
[11 empty] | 0 | 373 | 0 | -14 | 19 | 0 | 0.00156 | 3182.4 | 0 | 0 | 0 | 0
[11 empty] | 0 | 374 | 0 | -14 | 19 | 0 | 0.00156 | 3182.4 | 0 | 0 | 0 | 0
[11 empty] | 0 | 375 | 0 | -14 | 19 | 0 | 0.00156 | 3182.4 | 0 | 0 | 0 | 0
[11 empty] | 0 | 376 | 0 | -14 | 19 | 0 | 0.00156 | 3182.4 | 0 | 0 | 0 | 0
[11 empty] | 0 | 377 | 0 | -14 | 19 | 0 | 0.00156 | 3182.4 | 0 | 0 | 0 | 0
[11 empty] | 0 | 378 | 0 | -14 | 19 | 0 | 0.00156 | 3182.4 | 0 | 0 | 0 | 0
[11 empty] | 0 | 379 | 0 | -14 | 19 | 0 | 0.00156 | 3182.4 | 0 | 0 | 0 | 0
[11 empty] | 0 | 380 | 0 | -14 | 19 | 0 | 0.00156 | 3182.4 | 0 | 0 | 0 | 0
[11 empty] | 0 | 381 | 0 | -14 | 19 | 0 | 0.00156 | 3182.4 | 0 | 0 | 0 | 0
[11 empty] | 0 | 382 | 0 | -14 | 19 | 0 | 0.00156 | 3182.4 | 0 | 0 | 0 | 0
[11 empty] | 0 | 383 | 0 | -14 | 19 | 0 | 0.00156 | 3182.4 | 0 | 0 | 0 | 0
[11 empty] | 0 | 384 | 0 | -14 | 19 | 0 | 0.00156 | 3182.4 | 0 | 0 | 0 | 0
[11 empty] | 0 | 385 | 0 | -14 | 19 | 0 | 0.00156 | 3182.4 | 0 | 0 | 0 | 0
[11 empty] | 0 | 386 | 0 | -14 | 19 | 0 | 0.00156 | 3182.4 | 0 | 0 | 0 | 0
[11 empty] | 0 | 387 | 0 | -14 | 19 | 0 | 0.00156 | 3182.4 | 0 | 0 | 0 | 0
[11 empty] | 0 | 388 | 0 | -14 | 19 | 0 | 0.00156 | 3182.4 | 0 | 0 | 0 | 0
[11 empty] | 0 | 389 | 0 | -14 | 19 | 0 | 0.00156 | 3182.4 | 0 | 0 | 0 | 0
[11 empty] | 0 | 390 | 0 | -14 | 19 | 0 | 0.00156 | 3182.4 | 0 | 0 | 0 | 0
[11 empty] | 0 | 391 | 0 | -14 | 19 | 0 | 0.00156 | 3182.4 | 0 | 0 | 0 | 0
[11 empty] | 0 | 392 | 0 | -14 | 19 | 0 | 0.00156 | 3182.4 | 0 | 0 | 0 | 0
[11 empty] | 0 | 393 | 0 | -14 | 19 | 0 | 0.00156 | 3182.4 | 0 | 0 | 0 | 0
[11 empty] | 0 | 394 | 0 | -14 | 19 | 0 | 0.00156 | 3182.4 | 0 | 0 | 0 | 0
[11 empty] | 0 | 395 | 0 | -14 | 19 | 0 | 0.00156 | 3182.4 | 0 | 0 | 0 | 0
[11 empty] | 0 | 396 | 0 | -14 | 19 | 0 | 0.00156 | 3182.4 | 0 | 0 | 0 | 0
[11 empty] | 0 | 397 | 0 | -14 | 19 | 0 | 0.00156 | 3182.4 | 0 | 0 | 0 | 0
[11 empty] | 0 | 398 | 0 | -14 | 19 | 0 | 0.00156 | 3182.4 | 0 | 0 | 0 | 0
[11 empty] | 0 | 399 | 0 | -14 | 19 | 0 | 0.00156 | 3182.4 | 0 | 0 | 0 | 0
[11 empty] | 0 | 400 | 0 | -14 | 19 | 0 | 0.00156 | 3182.4 | 0 | 0 | 0 | 0

## R16 (hidden)
Rotated Rectangle + Horizontal Cut (No VBA) |  |  | 16 | /20
Cut position λ (0→y_min, 1→y_max) | 0.8 |  | β1= | 0.85
Input unit | cm |  | Output unit | cm
Width B (input unit) | 50
Deepth D (input unit) | 40
Rotate rectangle θ (deg, about origin) | 90 | [5 empty] | cosθ | sinθ
Cut position 1-(1-λ)β1 | 0.83 |  | Keep side | Above (y >= y_cut) |  |  | 6.1257e-17 | 1
Unit scales (mm per unit)
s_in | 10
s_out | 10
len_in_to_out | 1
Rotated rectangle vertices (after rotation θ)
Corner | x0 | y0 | x_rot | y_rot | Inside?
1 | -25 | 20 | -20 | -25 | FALSE
2 | 25 | 20 | -20 | 25 | TRUE
3 | 25 | -20 | 20 | 25 | TRUE
4 | -25 | -20 | 20 | -25 | FALSE
[6 empty] | x | y | L
y_cut (input unit) | 16.5 | y_cut (output unit) | 16.5 | Nature ax= | 15 | -20 | 15 | 10
y_min (input unit) | -25 | y_max (input unit) | 25 |  |  | 20 | 15
Clipping edges (Sutherland–Hodgman for y >=/<= y_cut)
Edge | S idx | E idx | xS | yS | xE | yE | inS | inE | xInt | nOut | posStart | xOut1 | yOut1 | xOut2 | yOut2
1 | 1 | 2 | -20 | -25 | -20 | 25 | FALSE | TRUE | -20 | 2 | 1 | -20 | 16.5 | -20 | 25
2 | 2 | 3 | -20 | 25 | 20 | 25 | TRUE | TRUE |  | 1 | 3 | 20 | 25
3 | 3 | 4 | 20 | 25 | 20 | -25 | TRUE | FALSE | 20 | 1 | 4 | 20 | 16.5
4 | 4 | 1 | 20 | -25 | -20 | -25 | FALSE | FALSE |  | 0 | 5
CLOSE |  |  | -20 | -25
Total vertices N_out | 4
Clipped polygon vertices (in traversal order)
k | x_out (in) | y_out (in) | x_out (out) | y_out (out) | Δ | x_term | y_term
1 | -20 | 16.5 | -20 | 16.5 | -170 | 6800 | -7055 | 1 | 1 | 1 | -20 | 25
2 | -20 | 25 | -20 | 25 | -1000 | 0 | -50000 | 1 | 1 | 2 | 20 | 25
3 | 20 | 25 | 20 | 25 | -170 | -6800 | -7055 | 2 | 2 | 1 | 20 | 16.5
4 | 20 | 16.5 | 20 | 16.5 | 660 | 0 | 21780 | 3 | 3 | 1 | -20 | 16.5
5 | #N/A | #N/A | #N/A | #N/A
6 | #N/A | #N/A | #N/A | #N/A
7 | #N/A | #N/A | #N/A | #N/A
8 | #N/A | #N/A | #N/A | #N/A
close | -20 | 16.5 | -20 | 16.5
Results
Signed area A_s (in^2) | -340 | cm^2
Area A (out^2) | 340 | cm^2
Centroid x̄ (out) | 0 | cm
Centroid ȳ (out) | 20.75 | cm
Plot helpers
[5 empty] | x_min | -20
[5 empty] | x_max | 20
[5 empty] | y_min | 16.5
[5 empty] | y_max | 25
[5 empty] | midx | 0
[5 empty] | midy | 20.75
[5 empty] | span | 44
Bounds points (invisible)
[5 empty] | x_b | y_b
[5 empty] | -22 | -1.25
[5 empty] | 22 | 42.75
Cut line
[5 empty] | x_cut | y_cut
[5 empty] | -22 | 16.5
[5 empty] | 22 | 16.5
Centroid
[5 empty] | x_cg | y_cg
[5 empty] | 0 | 20.75
RC 計算 | P0=0.85fc*Ac | [10 empty] | 鋼筋計算
| Pc=0.85f'c×Ac | [10 empty] | fy | εty | E | εy | εmax
| Mc=Pc×dc | [10 empty] | kgf/cm^2 |  | kgf/cm^2
[12 empty] | 4200 | 0.0020588 | 2040000 | -0.0102 | 0
[11 empty] | 扣孔 |  |  |  | Ymin |  |  |  | tf | tf | tf-m | tf-m
[9 empty] | 0.0050588 |  | 11.4 |  |  |  | -19 |  |  | sum | 27.9072 | -95.76 | 5.3024 | 9.0972
[12 empty] | no | θ | X | Y | As | εty | fy | Ps | Ts | Psd | Tsd
[11 empty] | 2.85 | 1 | 12 | -14 | 19 | 2.85 | 0.0012 | 2448 | 6.9768 | 0 | 1.3256 | 0
| fc | εc | m | 中性軸對應座標 | 等值應力塊對應座標 | 螺箍1橫箍2 | a1 | a2 | 最外緣鋼筋 | ψ | 0 | 2 | 13 | -14 | 6.3333 | 2.85 | -0.0026 | -4200 | 0 | -11.97 | 0 | -0.7581
| kgf/cm^2 |  | εc/x | [5 empty] | ε |  | 0 | 3 | 14 | -14 | -6.3333 | 2.85 | -0.0064 | -4200 | 0 | -11.97 | 0 | 0.7581
| 280 | 0.003 | 0.0003 | 15 | 0 | 2 | 0.65 | 0.25 | 0.0102 | 0.9 | 0 | 4 | 15 | -14 | -19 | 2.85 | -0.0102 | -4200 | 0 | -11.97 | 0 | 2.2743
[11 empty] | 0 | 5 | 16 | -14 | 19 | 0 | 0.0012 | 2448 | 0 | 0 | 0 | 0
| D | B | x | β1 | β1*x | a | θ | Ac | e1 | dc=D/2-e1 | 0 | 6 | 17 | -14 | 19 | 0 | 0.0012 | 2448 | 0 | 0 | 0 | 0
| cm | cm | cm |  | cm | cm |  | cm^2 | cm | cm | 0 | 7 | 18 | -14 | 19 | 0 | 0.0012 | 2448 | 0 | 0 | 0 | 0
| 0 | 50 | 0 | 1 | 0 | 50 | 0 | 328.6 | 20.75 | 20.75 | 0 | 8 | 19 | -14 | 19 | 0 | 0.0012 | 2448 | 0 | 0 | 0 | 0
[11 empty] | 0 | 9 | 20 | -14 | 19 | 0 | 0.0012 | 2448 | 0 | 0 | 0 | 0
| Pc | Mc | [8 empty] | 0 | 10 | 1 | -14 | 19 | 0 | 0.0012 | 2448 | 0 | 0 | 0 | 0
| tf | tf-m | [8 empty] | 0 | 11 | 2 | -14 | 19 | 0 | 0.0012 | 2448 | 0 | 0 | 0 | 0
| 78.2068 | 16.2279 | [8 empty] | 0 | 12 | 3 | -14 | 19 | 0 | 0.0012 | 2448 | 0 | 0 | 0 | 0
[11 empty] | 0 | 13 | 4 | -14 | 19 | 0 | 0.0012 | 2448 | 0 | 0 | 0 | 0
[11 empty] | 0 | 14 | 5 | -14 | 19 | 0 | 0.0012 | 2448 | 0 | 0 | 0 | 0
| 總應力計算 | [9 empty] | 0 | 15 | 6 | -14 | 19 | 0 | 0.0012 | 2448 | 0 | 0 | 0 | 0
| Mn | Pn | ψ | [7 empty] | 0 | 16 | 7 | -14 | 19 | 0 | 0.0012 | 2448 | 0 | 0 | 0 | 0
| tf-m | tf | [8 empty] | 0 | 17 | 8 | -14 | 19 | 0 | 0.0012 | 2448 | 0 | 0 | 0 | 0
16 | 30.6275 | 10.354 | 0.9 | [7 empty] | 0 | 18 | 9 | -14 | 19 | 0 | 0.0012 | 2448 | 0 | 0 | 0 | 0
[11 empty] | 0 | 19 | 10 | -14 | 19 | 0 | 0.0012 | 2448 | 0 | 0 | 0 | 0
[11 empty] | 0 | 20 | 11 | -14 | 19 | 0 | 0.0012 | 2448 | 0 | 0 | 0 | 0
[11 empty] | 2.85 | 21 | 12 | -4.6667 | 19 | 2.85 | 0.0012 | 2448 | 6.9768 | 0 | 1.3256 | 0
[11 empty] | 0 | 22 | 13 | -14 | 19 | 0 | 0.0012 | 2448 | 0 | 0 | 0 | 0
[11 empty] | 0 | 23 | 14 | -14 | 19 | 0 | 0.0012 | 2448 | 0 | 0 | 0 | 0
[11 empty] | 0 | 24 | 15 | -4.6667 | -19 | 2.85 | -0.0102 | -4200 | 0 | -11.97 | 0 | 2.2743
[11 empty] | 0 | 25 | 16 | -14 | 19 | 0 | 0.0012 | 2448 | 0 | 0 | 0 | 0
[11 empty] | 0 | 26 | 17 | -14 | 19 | 0 | 0.0012 | 2448 | 0 | 0 | 0 | 0
[11 empty] | 0 | 27 | 18 | -14 | 19 | 0 | 0.0012 | 2448 | 0 | 0 | 0 | 0
[11 empty] | 0 | 28 | 19 | -14 | 19 | 0 | 0.0012 | 2448 | 0 | 0 | 0 | 0
[11 empty] | 0 | 29 | 20 | -14 | 19 | 0 | 0.0012 | 2448 | 0 | 0 | 0 | 0
[11 empty] | 0 | 30 | 1 | -14 | 19 | 0 | 0.0012 | 2448 | 0 | 0 | 0 | 0
[11 empty] | 0 | 31 | 2 | -14 | 19 | 0 | 0.0012 | 2448 | 0 | 0 | 0 | 0
[11 empty] | 0 | 32 | 3 | -14 | 19 | 0 | 0.0012 | 2448 | 0 | 0 | 0 | 0
[11 empty] | 0 | 33 | 4 | -14 | 19 | 0 | 0.0012 | 2448 | 0 | 0 | 0 | 0
[11 empty] | 0 | 34 | 5 | -14 | 19 | 0 | 0.0012 | 2448 | 0 | 0 | 0 | 0
[11 empty] | 0 | 35 | 6 | -14 | 19 | 0 | 0.0012 | 2448 | 0 | 0 | 0 | 0
[11 empty] | 0 | 36 | 7 | -14 | 19 | 0 | 0.0012 | 2448 | 0 | 0 | 0 | 0
[11 empty] | 0 | 37 | 8 | -14 | 19 | 0 | 0.0012 | 2448 | 0 | 0 | 0 | 0
[11 empty] | 0 | 38 | 9 | -14 | 19 | 0 | 0.0012 | 2448 | 0 | 0 | 0 | 0
[11 empty] | 0 | 39 | 10 | -14 | 19 | 0 | 0.0012 | 2448 | 0 | 0 | 0 | 0
[11 empty] | 0 | 40 | 11 | -14 | 19 | 0 | 0.0012 | 2448 | 0 | 0 | 0 | 0
[11 empty] | 2.85 | 41 | 12 | 4.6667 | 19 | 2.85 | 0.0012 | 2448 | 6.9768 | 0 | 1.3256 | 0
[11 empty] | 0 | 42 | 13 | -14 | 19 | 0 | 0.0012 | 2448 | 0 | 0 | 0 | 0
[11 empty] | 0 | 43 | 14 | -14 | 19 | 0 | 0.0012 | 2448 | 0 | 0 | 0 | 0
[11 empty] | 0 | 44 | 15 | 4.6667 | -19 | 2.85 | -0.0102 | -4200 | 0 | -11.97 | 0 | 2.2743
[11 empty] | 0 | 45 | 16 | -14 | 19 | 0 | 0.0012 | 2448 | 0 | 0 | 0 | 0
[11 empty] | 0 | 46 | 17 | -14 | 19 | 0 | 0.0012 | 2448 | 0 | 0 | 0 | 0
[11 empty] | 0 | 47 | 18 | -14 | 19 | 0 | 0.0012 | 2448 | 0 | 0 | 0 | 0
[11 empty] | 0 | 48 | 19 | -14 | 19 | 0 | 0.0012 | 2448 | 0 | 0 | 0 | 0
[11 empty] | 0 | 49 | 20 | -14 | 19 | 0 | 0.0012 | 2448 | 0 | 0 | 0 | 0
[11 empty] | 0 | 50 | 1 | -14 | 19 | 0 | 0.0012 | 2448 | 0 | 0 | 0 | 0
[11 empty] | 0 | 51 | 2 | -14 | 19 | 0 | 0.0012 | 2448 | 0 | 0 | 0 | 0
[11 empty] | 0 | 52 | 3 | -14 | 19 | 0 | 0.0012 | 2448 | 0 | 0 | 0 | 0
[11 empty] | 0 | 53 | 4 | -14 | 19 | 0 | 0.0012 | 2448 | 0 | 0 | 0 | 0
[11 empty] | 0 | 54 | 5 | -14 | 19 | 0 | 0.0012 | 2448 | 0 | 0 | 0 | 0
[11 empty] | 0 | 55 | 6 | -14 | 19 | 0 | 0.0012 | 2448 | 0 | 0 | 0 | 0
[11 empty] | 0 | 56 | 7 | -14 | 19 | 0 | 0.0012 | 2448 | 0 | 0 | 0 | 0
[11 empty] | 0 | 57 | 8 | -14 | 19 | 0 | 0.0012 | 2448 | 0 | 0 | 0 | 0
[11 empty] | 0 | 58 | 9 | -14 | 19 | 0 | 0.0012 | 2448 | 0 | 0 | 0 | 0
[11 empty] | 0 | 59 | 10 | -14 | 19 | 0 | 0.0012 | 2448 | 0 | 0 | 0 | 0
[11 empty] | 0 | 60 | 11 | -14 | 19 | 0 | 0.0012 | 2448 | 0 | 0 | 0 | 0
[11 empty] | 2.85 | 61 | 12 | 14 | 19 | 2.85 | 0.0012 | 2448 | 6.9768 | 0 | 1.3256 | 0
[11 empty] | 0 | 62 | 13 | 14 | 6.3333 | 2.85 | -0.0026 | -4200 | 0 | -11.97 | 0 | -0.7581
[11 empty] | 0 | 63 | 14 | 14 | -6.3333 | 2.85 | -0.0064 | -4200 | 0 | -11.97 | 0 | 0.7581
[11 empty] | 0 | 64 | 15 | 14 | -19 | 2.85 | -0.0102 | -4200 | 0 | -11.97 | 0 | 2.2743
[11 empty] | 0 | 65 | 16 | -14 | 19 | 0 | 0.0012 | 2448 | 0 | 0 | 0 | 0
[11 empty] | 0 | 66 | 17 | -14 | 19 | 0 | 0.0012 | 2448 | 0 | 0 | 0 | 0
[11 empty] | 0 | 67 | 18 | -14 | 19 | 0 | 0.0012 | 2448 | 0 | 0 | 0 | 0
[11 empty] | 0 | 68 | 19 | -14 | 19 | 0 | 0.0012 | 2448 | 0 | 0 | 0 | 0
[11 empty] | 0 | 69 | 20 | -14 | 19 | 0 | 0.0012 | 2448 | 0 | 0 | 0 | 0
[11 empty] | 0 | 70 | 1 | -14 | 19 | 0 | 0.0012 | 2448 | 0 | 0 | 0 | 0
[11 empty] | 0 | 71 | 2 | -14 | 19 | 0 | 0.0012 | 2448 | 0 | 0 | 0 | 0
[11 empty] | 0 | 72 | 3 | -14 | 19 | 0 | 0.0012 | 2448 | 0 | 0 | 0 | 0
[11 empty] | 0 | 73 | 4 | -14 | 19 | 0 | 0.0012 | 2448 | 0 | 0 | 0 | 0
[11 empty] | 0 | 74 | 5 | -14 | 19 | 0 | 0.0012 | 2448 | 0 | 0 | 0 | 0
[11 empty] | 0 | 75 | 6 | -14 | 19 | 0 | 0.0012 | 2448 | 0 | 0 | 0 | 0
[11 empty] | 0 | 76 | 7 | -14 | 19 | 0 | 0.0012 | 2448 | 0 | 0 | 0 | 0
[11 empty] | 0 | 77 | 8 | -14 | 19 | 0 | 0.0012 | 2448 | 0 | 0 | 0 | 0
[11 empty] | 0 | 78 | 9 | -14 | 19 | 0 | 0.0012 | 2448 | 0 | 0 | 0 | 0
[11 empty] | 0 | 79 | 10 | -14 | 19 | 0 | 0.0012 | 2448 | 0 | 0 | 0 | 0
[11 empty] | 0 | 80 | 11 | -14 | 19 | 0 | 0.0012 | 2448 | 0 | 0 | 0 | 0
[11 empty] | 0 | 81 | 12 | -14 | 19 | 0 | 0.0012 | 2448 | 0 | 0 | 0 | 0
[11 empty] | 0 | 82 | 13 | -14 | 19 | 0 | 0.0012 | 2448 | 0 | 0 | 0 | 0
[11 empty] | 0 | 83 | 14 | -14 | 19 | 0 | 0.0012 | 2448 | 0 | 0 | 0 | 0
[11 empty] | 0 | 84 | 15 | -14 | 19 | 0 | 0.0012 | 2448 | 0 | 0 | 0 | 0
[11 empty] | 0 | 85 | 16 | -14 | 19 | 0 | 0.0012 | 2448 | 0 | 0 | 0 | 0
[11 empty] | 0 | 86 | 17 | -14 | 19 | 0 | 0.0012 | 2448 | 0 | 0 | 0 | 0
[11 empty] | 0 | 87 | 18 | -14 | 19 | 0 | 0.0012 | 2448 | 0 | 0 | 0 | 0
[11 empty] | 0 | 88 | 19 | -14 | 19 | 0 | 0.0012 | 2448 | 0 | 0 | 0 | 0
[11 empty] | 0 | 89 | 20 | -14 | 19 | 0 | 0.0012 | 2448 | 0 | 0 | 0 | 0
[11 empty] | 0 | 90 | 1 | -14 | 19 | 0 | 0.0012 | 2448 | 0 | 0 | 0 | 0
[11 empty] | 0 | 91 | 2 | -14 | 19 | 0 | 0.0012 | 2448 | 0 | 0 | 0 | 0
[11 empty] | 0 | 92 | 3 | -14 | 19 | 0 | 0.0012 | 2448 | 0 | 0 | 0 | 0
[11 empty] | 0 | 93 | 4 | -14 | 19 | 0 | 0.0012 | 2448 | 0 | 0 | 0 | 0
[11 empty] | 0 | 94 | 5 | -14 | 19 | 0 | 0.0012 | 2448 | 0 | 0 | 0 | 0
[11 empty] | 0 | 95 | 6 | -14 | 19 | 0 | 0.0012 | 2448 | 0 | 0 | 0 | 0
[11 empty] | 0 | 96 | 7 | -14 | 19 | 0 | 0.0012 | 2448 | 0 | 0 | 0 | 0
[11 empty] | 0 | 97 | 8 | -14 | 19 | 0 | 0.0012 | 2448 | 0 | 0 | 0 | 0
[11 empty] | 0 | 98 | 9 | -14 | 19 | 0 | 0.0012 | 2448 | 0 | 0 | 0 | 0
[11 empty] | 0 | 99 | 10 | -14 | 19 | 0 | 0.0012 | 2448 | 0 | 0 | 0 | 0
[11 empty] | 0 | 100 | 11 | -14 | 19 | 0 | 0.0012 | 2448 | 0 | 0 | 0 | 0
[11 empty] | 0 | 101 | 12 | -14 | 19 | 0 | 0.0012 | 2448 | 0 | 0 | 0 | 0
[11 empty] | 0 | 102 | 13 | -14 | 19 | 0 | 0.0012 | 2448 | 0 | 0 | 0 | 0
[11 empty] | 0 | 103 | 14 | -14 | 19 | 0 | 0.0012 | 2448 | 0 | 0 | 0 | 0
[11 empty] | 0 | 104 | 15 | -14 | 19 | 0 | 0.0012 | 2448 | 0 | 0 | 0 | 0
[11 empty] | 0 | 105 | 16 | -14 | 19 | 0 | 0.0012 | 2448 | 0 | 0 | 0 | 0
[11 empty] | 0 | 106 | 17 | -14 | 19 | 0 | 0.0012 | 2448 | 0 | 0 | 0 | 0
[11 empty] | 0 | 107 | 18 | -14 | 19 | 0 | 0.0012 | 2448 | 0 | 0 | 0 | 0
[11 empty] | 0 | 108 | 19 | -14 | 19 | 0 | 0.0012 | 2448 | 0 | 0 | 0 | 0
[11 empty] | 0 | 109 | 20 | -14 | 19 | 0 | 0.0012 | 2448 | 0 | 0 | 0 | 0
[11 empty] | 0 | 110 | 1 | -14 | 19 | 0 | 0.0012 | 2448 | 0 | 0 | 0 | 0
[11 empty] | 0 | 111 | 2 | -14 | 19 | 0 | 0.0012 | 2448 | 0 | 0 | 0 | 0
[11 empty] | 0 | 112 | 3 | -14 | 19 | 0 | 0.0012 | 2448 | 0 | 0 | 0 | 0
[11 empty] | 0 | 113 | 4 | -14 | 19 | 0 | 0.0012 | 2448 | 0 | 0 | 0 | 0
[11 empty] | 0 | 114 | 5 | -14 | 19 | 0 | 0.0012 | 2448 | 0 | 0 | 0 | 0
[11 empty] | 0 | 115 | 6 | -14 | 19 | 0 | 0.0012 | 2448 | 0 | 0 | 0 | 0
[11 empty] | 0 | 116 | 7 | -14 | 19 | 0 | 0.0012 | 2448 | 0 | 0 | 0 | 0
[11 empty] | 0 | 117 | 8 | -14 | 19 | 0 | 0.0012 | 2448 | 0 | 0 | 0 | 0
[11 empty] | 0 | 118 | 9 | -14 | 19 | 0 | 0.0012 | 2448 | 0 | 0 | 0 | 0
[11 empty] | 0 | 119 | 10 | -14 | 19 | 0 | 0.0012 | 2448 | 0 | 0 | 0 | 0
[11 empty] | 0 | 120 | 11 | -14 | 19 | 0 | 0.0012 | 2448 | 0 | 0 | 0 | 0
[11 empty] | 0 | 121 | 12 | -14 | 19 | 0 | 0.0012 | 2448 | 0 | 0 | 0 | 0
[11 empty] | 0 | 122 | 13 | -14 | 19 | 0 | 0.0012 | 2448 | 0 | 0 | 0 | 0
[11 empty] | 0 | 123 | 14 | -14 | 19 | 0 | 0.0012 | 2448 | 0 | 0 | 0 | 0
[11 empty] | 0 | 124 | 15 | -14 | 19 | 0 | 0.0012 | 2448 | 0 | 0 | 0 | 0
[11 empty] | 0 | 125 | 16 | -14 | 19 | 0 | 0.0012 | 2448 | 0 | 0 | 0 | 0
[11 empty] | 0 | 126 | 17 | -14 | 19 | 0 | 0.0012 | 2448 | 0 | 0 | 0 | 0
[11 empty] | 0 | 127 | 18 | -14 | 19 | 0 | 0.0012 | 2448 | 0 | 0 | 0 | 0
[11 empty] | 0 | 128 | 19 | -14 | 19 | 0 | 0.0012 | 2448 | 0 | 0 | 0 | 0
[11 empty] | 0 | 129 | 20 | -14 | 19 | 0 | 0.0012 | 2448 | 0 | 0 | 0 | 0
[11 empty] | 0 | 130 | 1 | -14 | 19 | 0 | 0.0012 | 2448 | 0 | 0 | 0 | 0
[11 empty] | 0 | 131 | 2 | -14 | 19 | 0 | 0.0012 | 2448 | 0 | 0 | 0 | 0
[11 empty] | 0 | 132 | 3 | -14 | 19 | 0 | 0.0012 | 2448 | 0 | 0 | 0 | 0
[11 empty] | 0 | 133 | 4 | -14 | 19 | 0 | 0.0012 | 2448 | 0 | 0 | 0 | 0
[11 empty] | 0 | 134 | 5 | -14 | 19 | 0 | 0.0012 | 2448 | 0 | 0 | 0 | 0
[11 empty] | 0 | 135 | 6 | -14 | 19 | 0 | 0.0012 | 2448 | 0 | 0 | 0 | 0
[11 empty] | 0 | 136 | 7 | -14 | 19 | 0 | 0.0012 | 2448 | 0 | 0 | 0 | 0
[11 empty] | 0 | 137 | 8 | -14 | 19 | 0 | 0.0012 | 2448 | 0 | 0 | 0 | 0
[11 empty] | 0 | 138 | 9 | -14 | 19 | 0 | 0.0012 | 2448 | 0 | 0 | 0 | 0
[11 empty] | 0 | 139 | 10 | -14 | 19 | 0 | 0.0012 | 2448 | 0 | 0 | 0 | 0
[11 empty] | 0 | 140 | 11 | -14 | 19 | 0 | 0.0012 | 2448 | 0 | 0 | 0 | 0
[11 empty] | 0 | 141 | 12 | -14 | 19 | 0 | 0.0012 | 2448 | 0 | 0 | 0 | 0
[11 empty] | 0 | 142 | 13 | -14 | 19 | 0 | 0.0012 | 2448 | 0 | 0 | 0 | 0
[11 empty] | 0 | 143 | 14 | -14 | 19 | 0 | 0.0012 | 2448 | 0 | 0 | 0 | 0
[11 empty] | 0 | 144 | 15 | -14 | 19 | 0 | 0.0012 | 2448 | 0 | 0 | 0 | 0
[11 empty] | 0 | 145 | 16 | -14 | 19 | 0 | 0.0012 | 2448 | 0 | 0 | 0 | 0
[11 empty] | 0 | 146 | 17 | -14 | 19 | 0 | 0.0012 | 2448 | 0 | 0 | 0 | 0
[11 empty] | 0 | 147 | 18 | -14 | 19 | 0 | 0.0012 | 2448 | 0 | 0 | 0 | 0
[11 empty] | 0 | 148 | 19 | -14 | 19 | 0 | 0.0012 | 2448 | 0 | 0 | 0 | 0
[11 empty] | 0 | 149 | 20 | -14 | 19 | 0 | 0.0012 | 2448 | 0 | 0 | 0 | 0
[11 empty] | 0 | 150 | 1 | -14 | 19 | 0 | 0.0012 | 2448 | 0 | 0 | 0 | 0
[11 empty] | 0 | 151 | 2 | -14 | 19 | 0 | 0.0012 | 2448 | 0 | 0 | 0 | 0
[11 empty] | 0 | 152 | 3 | -14 | 19 | 0 | 0.0012 | 2448 | 0 | 0 | 0 | 0
[11 empty] | 0 | 153 | 4 | -14 | 19 | 0 | 0.0012 | 2448 | 0 | 0 | 0 | 0
[11 empty] | 0 | 154 | 5 | -14 | 19 | 0 | 0.0012 | 2448 | 0 | 0 | 0 | 0
[11 empty] | 0 | 155 | 6 | -14 | 19 | 0 | 0.0012 | 2448 | 0 | 0 | 0 | 0
[11 empty] | 0 | 156 | 7 | -14 | 19 | 0 | 0.0012 | 2448 | 0 | 0 | 0 | 0
[11 empty] | 0 | 157 | 8 | -14 | 19 | 0 | 0.0012 | 2448 | 0 | 0 | 0 | 0
[11 empty] | 0 | 158 | 9 | -14 | 19 | 0 | 0.0012 | 2448 | 0 | 0 | 0 | 0
[11 empty] | 0 | 159 | 10 | -14 | 19 | 0 | 0.0012 | 2448 | 0 | 0 | 0 | 0
[11 empty] | 0 | 160 | 11 | -14 | 19 | 0 | 0.0012 | 2448 | 0 | 0 | 0 | 0
[11 empty] | 0 | 161 | 12 | -14 | 19 | 0 | 0.0012 | 2448 | 0 | 0 | 0 | 0
[11 empty] | 0 | 162 | 13 | -14 | 19 | 0 | 0.0012 | 2448 | 0 | 0 | 0 | 0
[11 empty] | 0 | 163 | 14 | -14 | 19 | 0 | 0.0012 | 2448 | 0 | 0 | 0 | 0
[11 empty] | 0 | 164 | 15 | -14 | 19 | 0 | 0.0012 | 2448 | 0 | 0 | 0 | 0
[11 empty] | 0 | 165 | 16 | -14 | 19 | 0 | 0.0012 | 2448 | 0 | 0 | 0 | 0
[11 empty] | 0 | 166 | 17 | -14 | 19 | 0 | 0.0012 | 2448 | 0 | 0 | 0 | 0
[11 empty] | 0 | 167 | 18 | -14 | 19 | 0 | 0.0012 | 2448 | 0 | 0 | 0 | 0
[11 empty] | 0 | 168 | 19 | -14 | 19 | 0 | 0.0012 | 2448 | 0 | 0 | 0 | 0
[11 empty] | 0 | 169 | 20 | -14 | 19 | 0 | 0.0012 | 2448 | 0 | 0 | 0 | 0
[11 empty] | 0 | 170 | 1 | -14 | 19 | 0 | 0.0012 | 2448 | 0 | 0 | 0 | 0
[11 empty] | 0 | 171 | 2 | -14 | 19 | 0 | 0.0012 | 2448 | 0 | 0 | 0 | 0
[11 empty] | 0 | 172 | 3 | -14 | 19 | 0 | 0.0012 | 2448 | 0 | 0 | 0 | 0
[11 empty] | 0 | 173 | 4 | -14 | 19 | 0 | 0.0012 | 2448 | 0 | 0 | 0 | 0
[11 empty] | 0 | 174 | 5 | -14 | 19 | 0 | 0.0012 | 2448 | 0 | 0 | 0 | 0
[11 empty] | 0 | 175 | 6 | -14 | 19 | 0 | 0.0012 | 2448 | 0 | 0 | 0 | 0
[11 empty] | 0 | 176 | 7 | -14 | 19 | 0 | 0.0012 | 2448 | 0 | 0 | 0 | 0
[11 empty] | 0 | 177 | 8 | -14 | 19 | 0 | 0.0012 | 2448 | 0 | 0 | 0 | 0
[11 empty] | 0 | 178 | 9 | -14 | 19 | 0 | 0.0012 | 2448 | 0 | 0 | 0 | 0
[11 empty] | 0 | 179 | 10 | -14 | 19 | 0 | 0.0012 | 2448 | 0 | 0 | 0 | 0
[11 empty] | 0 | 180 | 11 | -14 | 19 | 0 | 0.0012 | 2448 | 0 | 0 | 0 | 0
[11 empty] | 0 | 181 | 12 | -14 | 19 | 0 | 0.0012 | 2448 | 0 | 0 | 0 | 0
[11 empty] | 0 | 182 | 13 | -14 | 19 | 0 | 0.0012 | 2448 | 0 | 0 | 0 | 0
[11 empty] | 0 | 183 | 14 | -14 | 19 | 0 | 0.0012 | 2448 | 0 | 0 | 0 | 0
[11 empty] | 0 | 184 | 15 | -14 | 19 | 0 | 0.0012 | 2448 | 0 | 0 | 0 | 0
[11 empty] | 0 | 185 | 16 | -14 | 19 | 0 | 0.0012 | 2448 | 0 | 0 | 0 | 0
[11 empty] | 0 | 186 | 17 | -14 | 19 | 0 | 0.0012 | 2448 | 0 | 0 | 0 | 0
[11 empty] | 0 | 187 | 18 | -14 | 19 | 0 | 0.0012 | 2448 | 0 | 0 | 0 | 0
[11 empty] | 0 | 188 | 19 | -14 | 19 | 0 | 0.0012 | 2448 | 0 | 0 | 0 | 0
[11 empty] | 0 | 189 | 20 | -14 | 19 | 0 | 0.0012 | 2448 | 0 | 0 | 0 | 0
[11 empty] | 0 | 190 | 1 | -14 | 19 | 0 | 0.0012 | 2448 | 0 | 0 | 0 | 0
[11 empty] | 0 | 191 | 2 | -14 | 19 | 0 | 0.0012 | 2448 | 0 | 0 | 0 | 0
[11 empty] | 0 | 192 | 3 | -14 | 19 | 0 | 0.0012 | 2448 | 0 | 0 | 0 | 0
[11 empty] | 0 | 193 | 4 | -14 | 19 | 0 | 0.0012 | 2448 | 0 | 0 | 0 | 0
[11 empty] | 0 | 194 | 5 | -14 | 19 | 0 | 0.0012 | 2448 | 0 | 0 | 0 | 0
[11 empty] | 0 | 195 | 6 | -14 | 19 | 0 | 0.0012 | 2448 | 0 | 0 | 0 | 0
[11 empty] | 0 | 196 | 7 | -14 | 19 | 0 | 0.0012 | 2448 | 0 | 0 | 0 | 0
[11 empty] | 0 | 197 | 8 | -14 | 19 | 0 | 0.0012 | 2448 | 0 | 0 | 0 | 0
[11 empty] | 0 | 198 | 9 | -14 | 19 | 0 | 0.0012 | 2448 | 0 | 0 | 0 | 0
[11 empty] | 0 | 199 | 10 | -14 | 19 | 0 | 0.0012 | 2448 | 0 | 0 | 0 | 0
[11 empty] | 0 | 200 | 11 | -14 | 19 | 0 | 0.0012 | 2448 | 0 | 0 | 0 | 0
[11 empty] | 0 | 201 | 12 | -14 | 19 | 0 | 0.0012 | 2448 | 0 | 0 | 0 | 0
[11 empty] | 0 | 202 | 13 | -14 | 19 | 0 | 0.0012 | 2448 | 0 | 0 | 0 | 0
[11 empty] | 0 | 203 | 14 | -14 | 19 | 0 | 0.0012 | 2448 | 0 | 0 | 0 | 0
[11 empty] | 0 | 204 | 15 | -14 | 19 | 0 | 0.0012 | 2448 | 0 | 0 | 0 | 0
[11 empty] | 0 | 205 | 16 | -14 | 19 | 0 | 0.0012 | 2448 | 0 | 0 | 0 | 0
[11 empty] | 0 | 206 | 17 | -14 | 19 | 0 | 0.0012 | 2448 | 0 | 0 | 0 | 0
[11 empty] | 0 | 207 | 18 | -14 | 19 | 0 | 0.0012 | 2448 | 0 | 0 | 0 | 0
[11 empty] | 0 | 208 | 19 | -14 | 19 | 0 | 0.0012 | 2448 | 0 | 0 | 0 | 0
[11 empty] | 0 | 209 | 20 | -14 | 19 | 0 | 0.0012 | 2448 | 0 | 0 | 0 | 0
[11 empty] | 0 | 210 | 1 | -14 | 19 | 0 | 0.0012 | 2448 | 0 | 0 | 0 | 0
[11 empty] | 0 | 211 | 2 | -14 | 19 | 0 | 0.0012 | 2448 | 0 | 0 | 0 | 0
[11 empty] | 0 | 212 | 3 | -14 | 19 | 0 | 0.0012 | 2448 | 0 | 0 | 0 | 0
[11 empty] | 0 | 213 | 4 | -14 | 19 | 0 | 0.0012 | 2448 | 0 | 0 | 0 | 0
[11 empty] | 0 | 214 | 5 | -14 | 19 | 0 | 0.0012 | 2448 | 0 | 0 | 0 | 0
[11 empty] | 0 | 215 | 6 | -14 | 19 | 0 | 0.0012 | 2448 | 0 | 0 | 0 | 0
[11 empty] | 0 | 216 | 7 | -14 | 19 | 0 | 0.0012 | 2448 | 0 | 0 | 0 | 0
[11 empty] | 0 | 217 | 8 | -14 | 19 | 0 | 0.0012 | 2448 | 0 | 0 | 0 | 0
[11 empty] | 0 | 218 | 9 | -14 | 19 | 0 | 0.0012 | 2448 | 0 | 0 | 0 | 0
[11 empty] | 0 | 219 | 10 | -14 | 19 | 0 | 0.0012 | 2448 | 0 | 0 | 0 | 0
[11 empty] | 0 | 220 | 11 | -14 | 19 | 0 | 0.0012 | 2448 | 0 | 0 | 0 | 0
[11 empty] | 0 | 221 | 12 | -14 | 19 | 0 | 0.0012 | 2448 | 0 | 0 | 0 | 0
[11 empty] | 0 | 222 | 13 | -14 | 19 | 0 | 0.0012 | 2448 | 0 | 0 | 0 | 0
[11 empty] | 0 | 223 | 14 | -14 | 19 | 0 | 0.0012 | 2448 | 0 | 0 | 0 | 0
[11 empty] | 0 | 224 | 15 | -14 | 19 | 0 | 0.0012 | 2448 | 0 | 0 | 0 | 0
[11 empty] | 0 | 225 | 16 | -14 | 19 | 0 | 0.0012 | 2448 | 0 | 0 | 0 | 0
[11 empty] | 0 | 226 | 17 | -14 | 19 | 0 | 0.0012 | 2448 | 0 | 0 | 0 | 0
[11 empty] | 0 | 227 | 18 | -14 | 19 | 0 | 0.0012 | 2448 | 0 | 0 | 0 | 0
[11 empty] | 0 | 228 | 19 | -14 | 19 | 0 | 0.0012 | 2448 | 0 | 0 | 0 | 0
[11 empty] | 0 | 229 | 20 | -14 | 19 | 0 | 0.0012 | 2448 | 0 | 0 | 0 | 0
[11 empty] | 0 | 230 | 1 | -14 | 19 | 0 | 0.0012 | 2448 | 0 | 0 | 0 | 0
[11 empty] | 0 | 231 | 2 | -14 | 19 | 0 | 0.0012 | 2448 | 0 | 0 | 0 | 0
[11 empty] | 0 | 232 | 3 | -14 | 19 | 0 | 0.0012 | 2448 | 0 | 0 | 0 | 0
[11 empty] | 0 | 233 | 4 | -14 | 19 | 0 | 0.0012 | 2448 | 0 | 0 | 0 | 0
[11 empty] | 0 | 234 | 5 | -14 | 19 | 0 | 0.0012 | 2448 | 0 | 0 | 0 | 0
[11 empty] | 0 | 235 | 6 | -14 | 19 | 0 | 0.0012 | 2448 | 0 | 0 | 0 | 0
[11 empty] | 0 | 236 | 7 | -14 | 19 | 0 | 0.0012 | 2448 | 0 | 0 | 0 | 0
[11 empty] | 0 | 237 | 8 | -14 | 19 | 0 | 0.0012 | 2448 | 0 | 0 | 0 | 0
[11 empty] | 0 | 238 | 9 | -14 | 19 | 0 | 0.0012 | 2448 | 0 | 0 | 0 | 0
[11 empty] | 0 | 239 | 10 | -14 | 19 | 0 | 0.0012 | 2448 | 0 | 0 | 0 | 0
[11 empty] | 0 | 240 | 11 | -14 | 19 | 0 | 0.0012 | 2448 | 0 | 0 | 0 | 0
[11 empty] | 0 | 241 | 12 | -14 | 19 | 0 | 0.0012 | 2448 | 0 | 0 | 0 | 0
[11 empty] | 0 | 242 | 13 | -14 | 19 | 0 | 0.0012 | 2448 | 0 | 0 | 0 | 0
[11 empty] | 0 | 243 | 14 | -14 | 19 | 0 | 0.0012 | 2448 | 0 | 0 | 0 | 0
[11 empty] | 0 | 244 | 15 | -14 | 19 | 0 | 0.0012 | 2448 | 0 | 0 | 0 | 0
[11 empty] | 0 | 245 | 16 | -14 | 19 | 0 | 0.0012 | 2448 | 0 | 0 | 0 | 0
[11 empty] | 0 | 246 | 17 | -14 | 19 | 0 | 0.0012 | 2448 | 0 | 0 | 0 | 0
[11 empty] | 0 | 247 | 18 | -14 | 19 | 0 | 0.0012 | 2448 | 0 | 0 | 0 | 0
[11 empty] | 0 | 248 | 19 | -14 | 19 | 0 | 0.0012 | 2448 | 0 | 0 | 0 | 0
[11 empty] | 0 | 249 | 20 | -14 | 19 | 0 | 0.0012 | 2448 | 0 | 0 | 0 | 0
[11 empty] | 0 | 250 | 1 | -14 | 19 | 0 | 0.0012 | 2448 | 0 | 0 | 0 | 0
[11 empty] | 0 | 251 | 2 | -14 | 19 | 0 | 0.0012 | 2448 | 0 | 0 | 0 | 0
[11 empty] | 0 | 252 | 3 | -14 | 19 | 0 | 0.0012 | 2448 | 0 | 0 | 0 | 0
[11 empty] | 0 | 253 | 4 | -14 | 19 | 0 | 0.0012 | 2448 | 0 | 0 | 0 | 0
[11 empty] | 0 | 254 | 5 | -14 | 19 | 0 | 0.0012 | 2448 | 0 | 0 | 0 | 0
[11 empty] | 0 | 255 | 6 | -14 | 19 | 0 | 0.0012 | 2448 | 0 | 0 | 0 | 0
[11 empty] | 0 | 256 | 7 | -14 | 19 | 0 | 0.0012 | 2448 | 0 | 0 | 0 | 0
[11 empty] | 0 | 257 | 8 | -14 | 19 | 0 | 0.0012 | 2448 | 0 | 0 | 0 | 0
[11 empty] | 0 | 258 | 9 | -14 | 19 | 0 | 0.0012 | 2448 | 0 | 0 | 0 | 0
[11 empty] | 0 | 259 | 10 | -14 | 19 | 0 | 0.0012 | 2448 | 0 | 0 | 0 | 0
[11 empty] | 0 | 260 | 11 | -14 | 19 | 0 | 0.0012 | 2448 | 0 | 0 | 0 | 0
[11 empty] | 0 | 261 | 12 | -14 | 19 | 0 | 0.0012 | 2448 | 0 | 0 | 0 | 0
[11 empty] | 0 | 262 | 13 | -14 | 19 | 0 | 0.0012 | 2448 | 0 | 0 | 0 | 0
[11 empty] | 0 | 263 | 14 | -14 | 19 | 0 | 0.0012 | 2448 | 0 | 0 | 0 | 0
[11 empty] | 0 | 264 | 15 | -14 | 19 | 0 | 0.0012 | 2448 | 0 | 0 | 0 | 0
[11 empty] | 0 | 265 | 16 | -14 | 19 | 0 | 0.0012 | 2448 | 0 | 0 | 0 | 0
[11 empty] | 0 | 266 | 17 | -14 | 19 | 0 | 0.0012 | 2448 | 0 | 0 | 0 | 0
[11 empty] | 0 | 267 | 18 | -14 | 19 | 0 | 0.0012 | 2448 | 0 | 0 | 0 | 0
[11 empty] | 0 | 268 | 19 | -14 | 19 | 0 | 0.0012 | 2448 | 0 | 0 | 0 | 0
[11 empty] | 0 | 269 | 20 | -14 | 19 | 0 | 0.0012 | 2448 | 0 | 0 | 0 | 0
[11 empty] | 0 | 270 | 1 | -14 | 19 | 0 | 0.0012 | 2448 | 0 | 0 | 0 | 0
[11 empty] | 0 | 271 | 2 | -14 | 19 | 0 | 0.0012 | 2448 | 0 | 0 | 0 | 0
[11 empty] | 0 | 272 | 3 | -14 | 19 | 0 | 0.0012 | 2448 | 0 | 0 | 0 | 0
[11 empty] | 0 | 273 | 4 | -14 | 19 | 0 | 0.0012 | 2448 | 0 | 0 | 0 | 0
[11 empty] | 0 | 274 | 5 | -14 | 19 | 0 | 0.0012 | 2448 | 0 | 0 | 0 | 0
[11 empty] | 0 | 275 | 6 | -14 | 19 | 0 | 0.0012 | 2448 | 0 | 0 | 0 | 0
[11 empty] | 0 | 276 | 7 | -14 | 19 | 0 | 0.0012 | 2448 | 0 | 0 | 0 | 0
[11 empty] | 0 | 277 | 8 | -14 | 19 | 0 | 0.0012 | 2448 | 0 | 0 | 0 | 0
[11 empty] | 0 | 278 | 9 | -14 | 19 | 0 | 0.0012 | 2448 | 0 | 0 | 0 | 0
[11 empty] | 0 | 279 | 10 | -14 | 19 | 0 | 0.0012 | 2448 | 0 | 0 | 0 | 0
[11 empty] | 0 | 280 | 11 | -14 | 19 | 0 | 0.0012 | 2448 | 0 | 0 | 0 | 0
[11 empty] | 0 | 281 | 12 | -14 | 19 | 0 | 0.0012 | 2448 | 0 | 0 | 0 | 0
[11 empty] | 0 | 282 | 13 | -14 | 19 | 0 | 0.0012 | 2448 | 0 | 0 | 0 | 0
[11 empty] | 0 | 283 | 14 | -14 | 19 | 0 | 0.0012 | 2448 | 0 | 0 | 0 | 0
[11 empty] | 0 | 284 | 15 | -14 | 19 | 0 | 0.0012 | 2448 | 0 | 0 | 0 | 0
[11 empty] | 0 | 285 | 16 | -14 | 19 | 0 | 0.0012 | 2448 | 0 | 0 | 0 | 0
[11 empty] | 0 | 286 | 17 | -14 | 19 | 0 | 0.0012 | 2448 | 0 | 0 | 0 | 0
[11 empty] | 0 | 287 | 18 | -14 | 19 | 0 | 0.0012 | 2448 | 0 | 0 | 0 | 0
[11 empty] | 0 | 288 | 19 | -14 | 19 | 0 | 0.0012 | 2448 | 0 | 0 | 0 | 0
[11 empty] | 0 | 289 | 20 | -14 | 19 | 0 | 0.0012 | 2448 | 0 | 0 | 0 | 0
[11 empty] | 0 | 290 | 1 | -14 | 19 | 0 | 0.0012 | 2448 | 0 | 0 | 0 | 0
[11 empty] | 0 | 291 | 2 | -14 | 19 | 0 | 0.0012 | 2448 | 0 | 0 | 0 | 0
[11 empty] | 0 | 292 | 3 | -14 | 19 | 0 | 0.0012 | 2448 | 0 | 0 | 0 | 0
[11 empty] | 0 | 293 | 4 | -14 | 19 | 0 | 0.0012 | 2448 | 0 | 0 | 0 | 0
[11 empty] | 0 | 294 | 5 | -14 | 19 | 0 | 0.0012 | 2448 | 0 | 0 | 0 | 0
[11 empty] | 0 | 295 | 6 | -14 | 19 | 0 | 0.0012 | 2448 | 0 | 0 | 0 | 0
[11 empty] | 0 | 296 | 7 | -14 | 19 | 0 | 0.0012 | 2448 | 0 | 0 | 0 | 0
[11 empty] | 0 | 297 | 8 | -14 | 19 | 0 | 0.0012 | 2448 | 0 | 0 | 0 | 0
[11 empty] | 0 | 298 | 9 | -14 | 19 | 0 | 0.0012 | 2448 | 0 | 0 | 0 | 0
[11 empty] | 0 | 299 | 10 | -14 | 19 | 0 | 0.0012 | 2448 | 0 | 0 | 0 | 0
[11 empty] | 0 | 300 | 11 | -14 | 19 | 0 | 0.0012 | 2448 | 0 | 0 | 0 | 0
[11 empty] | 0 | 301 | 12 | -14 | 19 | 0 | 0.0012 | 2448 | 0 | 0 | 0 | 0
[11 empty] | 0 | 302 | 13 | -14 | 19 | 0 | 0.0012 | 2448 | 0 | 0 | 0 | 0
[11 empty] | 0 | 303 | 14 | -14 | 19 | 0 | 0.0012 | 2448 | 0 | 0 | 0 | 0
[11 empty] | 0 | 304 | 15 | -14 | 19 | 0 | 0.0012 | 2448 | 0 | 0 | 0 | 0
[11 empty] | 0 | 305 | 16 | -14 | 19 | 0 | 0.0012 | 2448 | 0 | 0 | 0 | 0
[11 empty] | 0 | 306 | 17 | -14 | 19 | 0 | 0.0012 | 2448 | 0 | 0 | 0 | 0
[11 empty] | 0 | 307 | 18 | -14 | 19 | 0 | 0.0012 | 2448 | 0 | 0 | 0 | 0
[11 empty] | 0 | 308 | 19 | -14 | 19 | 0 | 0.0012 | 2448 | 0 | 0 | 0 | 0
[11 empty] | 0 | 309 | 20 | -14 | 19 | 0 | 0.0012 | 2448 | 0 | 0 | 0 | 0
[11 empty] | 0 | 310 | 1 | -14 | 19 | 0 | 0.0012 | 2448 | 0 | 0 | 0 | 0
[11 empty] | 0 | 311 | 2 | -14 | 19 | 0 | 0.0012 | 2448 | 0 | 0 | 0 | 0
[11 empty] | 0 | 312 | 3 | -14 | 19 | 0 | 0.0012 | 2448 | 0 | 0 | 0 | 0
[11 empty] | 0 | 313 | 4 | -14 | 19 | 0 | 0.0012 | 2448 | 0 | 0 | 0 | 0
[11 empty] | 0 | 314 | 5 | -14 | 19 | 0 | 0.0012 | 2448 | 0 | 0 | 0 | 0
[11 empty] | 0 | 315 | 6 | -14 | 19 | 0 | 0.0012 | 2448 | 0 | 0 | 0 | 0
[11 empty] | 0 | 316 | 7 | -14 | 19 | 0 | 0.0012 | 2448 | 0 | 0 | 0 | 0
[11 empty] | 0 | 317 | 8 | -14 | 19 | 0 | 0.0012 | 2448 | 0 | 0 | 0 | 0
[11 empty] | 0 | 318 | 9 | -14 | 19 | 0 | 0.0012 | 2448 | 0 | 0 | 0 | 0
[11 empty] | 0 | 319 | 10 | -14 | 19 | 0 | 0.0012 | 2448 | 0 | 0 | 0 | 0
[11 empty] | 0 | 320 | 11 | -14 | 19 | 0 | 0.0012 | 2448 | 0 | 0 | 0 | 0
[11 empty] | 0 | 321 | 12 | -14 | 19 | 0 | 0.0012 | 2448 | 0 | 0 | 0 | 0
[11 empty] | 0 | 322 | 13 | -14 | 19 | 0 | 0.0012 | 2448 | 0 | 0 | 0 | 0
[11 empty] | 0 | 323 | 14 | -14 | 19 | 0 | 0.0012 | 2448 | 0 | 0 | 0 | 0
[11 empty] | 0 | 324 | 15 | -14 | 19 | 0 | 0.0012 | 2448 | 0 | 0 | 0 | 0
[11 empty] | 0 | 325 | 16 | -14 | 19 | 0 | 0.0012 | 2448 | 0 | 0 | 0 | 0
[11 empty] | 0 | 326 | 17 | -14 | 19 | 0 | 0.0012 | 2448 | 0 | 0 | 0 | 0
[11 empty] | 0 | 327 | 18 | -14 | 19 | 0 | 0.0012 | 2448 | 0 | 0 | 0 | 0
[11 empty] | 0 | 328 | 19 | -14 | 19 | 0 | 0.0012 | 2448 | 0 | 0 | 0 | 0
[11 empty] | 0 | 329 | 20 | -14 | 19 | 0 | 0.0012 | 2448 | 0 | 0 | 0 | 0
[11 empty] | 0 | 330 | 0 | -14 | 19 | 0 | 0.0012 | 2448 | 0 | 0 | 0 | 0
[11 empty] | 0 | 331 | 0 | -14 | 19 | 0 | 0.0012 | 2448 | 0 | 0 | 0 | 0
[11 empty] | 0 | 332 | 0 | -14 | 19 | 0 | 0.0012 | 2448 | 0 | 0 | 0 | 0
[11 empty] | 0 | 333 | 0 | -14 | 19 | 0 | 0.0012 | 2448 | 0 | 0 | 0 | 0
[11 empty] | 0 | 334 | 0 | -14 | 19 | 0 | 0.0012 | 2448 | 0 | 0 | 0 | 0
[11 empty] | 0 | 335 | 0 | -14 | 19 | 0 | 0.0012 | 2448 | 0 | 0 | 0 | 0
[11 empty] | 0 | 336 | 0 | -14 | 19 | 0 | 0.0012 | 2448 | 0 | 0 | 0 | 0
[11 empty] | 0 | 337 | 0 | -14 | 19 | 0 | 0.0012 | 2448 | 0 | 0 | 0 | 0
[11 empty] | 0 | 338 | 0 | -14 | 19 | 0 | 0.0012 | 2448 | 0 | 0 | 0 | 0
[11 empty] | 0 | 339 | 0 | -14 | 19 | 0 | 0.0012 | 2448 | 0 | 0 | 0 | 0
[11 empty] | 0 | 340 | 0 | -14 | 19 | 0 | 0.0012 | 2448 | 0 | 0 | 0 | 0
[11 empty] | 0 | 341 | 0 | -14 | 19 | 0 | 0.0012 | 2448 | 0 | 0 | 0 | 0
[11 empty] | 0 | 342 | 0 | -14 | 19 | 0 | 0.0012 | 2448 | 0 | 0 | 0 | 0
[11 empty] | 0 | 343 | 0 | -14 | 19 | 0 | 0.0012 | 2448 | 0 | 0 | 0 | 0
[11 empty] | 0 | 344 | 0 | -14 | 19 | 0 | 0.0012 | 2448 | 0 | 0 | 0 | 0
[11 empty] | 0 | 345 | 0 | -14 | 19 | 0 | 0.0012 | 2448 | 0 | 0 | 0 | 0
[11 empty] | 0 | 346 | 0 | -14 | 19 | 0 | 0.0012 | 2448 | 0 | 0 | 0 | 0
[11 empty] | 0 | 347 | 0 | -14 | 19 | 0 | 0.0012 | 2448 | 0 | 0 | 0 | 0
[11 empty] | 0 | 348 | 0 | -14 | 19 | 0 | 0.0012 | 2448 | 0 | 0 | 0 | 0
[11 empty] | 0 | 349 | 0 | -14 | 19 | 0 | 0.0012 | 2448 | 0 | 0 | 0 | 0
[11 empty] | 0 | 350 | 0 | -14 | 19 | 0 | 0.0012 | 2448 | 0 | 0 | 0 | 0
[11 empty] | 0 | 351 | 0 | -14 | 19 | 0 | 0.0012 | 2448 | 0 | 0 | 0 | 0
[11 empty] | 0 | 352 | 0 | -14 | 19 | 0 | 0.0012 | 2448 | 0 | 0 | 0 | 0
[11 empty] | 0 | 353 | 0 | -14 | 19 | 0 | 0.0012 | 2448 | 0 | 0 | 0 | 0
[11 empty] | 0 | 354 | 0 | -14 | 19 | 0 | 0.0012 | 2448 | 0 | 0 | 0 | 0
[11 empty] | 0 | 355 | 0 | -14 | 19 | 0 | 0.0012 | 2448 | 0 | 0 | 0 | 0
[11 empty] | 0 | 356 | 0 | -14 | 19 | 0 | 0.0012 | 2448 | 0 | 0 | 0 | 0
[11 empty] | 0 | 357 | 0 | -14 | 19 | 0 | 0.0012 | 2448 | 0 | 0 | 0 | 0
[11 empty] | 0 | 358 | 0 | -14 | 19 | 0 | 0.0012 | 2448 | 0 | 0 | 0 | 0
[11 empty] | 0 | 359 | 0 | -14 | 19 | 0 | 0.0012 | 2448 | 0 | 0 | 0 | 0
[11 empty] | 0 | 360 | 0 | -14 | 19 | 0 | 0.0012 | 2448 | 0 | 0 | 0 | 0
[11 empty] | 0 | 361 | 0 | -14 | 19 | 0 | 0.0012 | 2448 | 0 | 0 | 0 | 0
[11 empty] | 0 | 362 | 0 | -14 | 19 | 0 | 0.0012 | 2448 | 0 | 0 | 0 | 0
[11 empty] | 0 | 363 | 0 | -14 | 19 | 0 | 0.0012 | 2448 | 0 | 0 | 0 | 0
[11 empty] | 0 | 364 | 0 | -14 | 19 | 0 | 0.0012 | 2448 | 0 | 0 | 0 | 0
[11 empty] | 0 | 365 | 0 | -14 | 19 | 0 | 0.0012 | 2448 | 0 | 0 | 0 | 0
[11 empty] | 0 | 366 | 0 | -14 | 19 | 0 | 0.0012 | 2448 | 0 | 0 | 0 | 0
[11 empty] | 0 | 367 | 0 | -14 | 19 | 0 | 0.0012 | 2448 | 0 | 0 | 0 | 0
[11 empty] | 0 | 368 | 0 | -14 | 19 | 0 | 0.0012 | 2448 | 0 | 0 | 0 | 0
[11 empty] | 0 | 369 | 0 | -14 | 19 | 0 | 0.0012 | 2448 | 0 | 0 | 0 | 0
[11 empty] | 0 | 370 | 0 | -14 | 19 | 0 | 0.0012 | 2448 | 0 | 0 | 0 | 0
[11 empty] | 0 | 371 | 0 | -14 | 19 | 0 | 0.0012 | 2448 | 0 | 0 | 0 | 0
[11 empty] | 0 | 372 | 0 | -14 | 19 | 0 | 0.0012 | 2448 | 0 | 0 | 0 | 0
[11 empty] | 0 | 373 | 0 | -14 | 19 | 0 | 0.0012 | 2448 | 0 | 0 | 0 | 0
[11 empty] | 0 | 374 | 0 | -14 | 19 | 0 | 0.0012 | 2448 | 0 | 0 | 0 | 0
[11 empty] | 0 | 375 | 0 | -14 | 19 | 0 | 0.0012 | 2448 | 0 | 0 | 0 | 0
[11 empty] | 0 | 376 | 0 | -14 | 19 | 0 | 0.0012 | 2448 | 0 | 0 | 0 | 0
[11 empty] | 0 | 377 | 0 | -14 | 19 | 0 | 0.0012 | 2448 | 0 | 0 | 0 | 0
[11 empty] | 0 | 378 | 0 | -14 | 19 | 0 | 0.0012 | 2448 | 0 | 0 | 0 | 0
[11 empty] | 0 | 379 | 0 | -14 | 19 | 0 | 0.0012 | 2448 | 0 | 0 | 0 | 0
[11 empty] | 0 | 380 | 0 | -14 | 19 | 0 | 0.0012 | 2448 | 0 | 0 | 0 | 0
[11 empty] | 0 | 381 | 0 | -14 | 19 | 0 | 0.0012 | 2448 | 0 | 0 | 0 | 0
[11 empty] | 0 | 382 | 0 | -14 | 19 | 0 | 0.0012 | 2448 | 0 | 0 | 0 | 0
[11 empty] | 0 | 383 | 0 | -14 | 19 | 0 | 0.0012 | 2448 | 0 | 0 | 0 | 0
[11 empty] | 0 | 384 | 0 | -14 | 19 | 0 | 0.0012 | 2448 | 0 | 0 | 0 | 0
[11 empty] | 0 | 385 | 0 | -14 | 19 | 0 | 0.0012 | 2448 | 0 | 0 | 0 | 0
[11 empty] | 0 | 386 | 0 | -14 | 19 | 0 | 0.0012 | 2448 | 0 | 0 | 0 | 0
[11 empty] | 0 | 387 | 0 | -14 | 19 | 0 | 0.0012 | 2448 | 0 | 0 | 0 | 0
[11 empty] | 0 | 388 | 0 | -14 | 19 | 0 | 0.0012 | 2448 | 0 | 0 | 0 | 0
[11 empty] | 0 | 389 | 0 | -14 | 19 | 0 | 0.0012 | 2448 | 0 | 0 | 0 | 0
[11 empty] | 0 | 390 | 0 | -14 | 19 | 0 | 0.0012 | 2448 | 0 | 0 | 0 | 0
[11 empty] | 0 | 391 | 0 | -14 | 19 | 0 | 0.0012 | 2448 | 0 | 0 | 0 | 0
[11 empty] | 0 | 392 | 0 | -14 | 19 | 0 | 0.0012 | 2448 | 0 | 0 | 0 | 0
[11 empty] | 0 | 393 | 0 | -14 | 19 | 0 | 0.0012 | 2448 | 0 | 0 | 0 | 0
[11 empty] | 0 | 394 | 0 | -14 | 19 | 0 | 0.0012 | 2448 | 0 | 0 | 0 | 0
[11 empty] | 0 | 395 | 0 | -14 | 19 | 0 | 0.0012 | 2448 | 0 | 0 | 0 | 0
[11 empty] | 0 | 396 | 0 | -14 | 19 | 0 | 0.0012 | 2448 | 0 | 0 | 0 | 0
[11 empty] | 0 | 397 | 0 | -14 | 19 | 0 | 0.0012 | 2448 | 0 | 0 | 0 | 0
[11 empty] | 0 | 398 | 0 | -14 | 19 | 0 | 0.0012 | 2448 | 0 | 0 | 0 | 0
[11 empty] | 0 | 399 | 0 | -14 | 19 | 0 | 0.0012 | 2448 | 0 | 0 | 0 | 0
[11 empty] | 0 | 400 | 0 | -14 | 19 | 0 | 0.0012 | 2448 | 0 | 0 | 0 | 0

## R17 (hidden)
Rotated Rectangle + Horizontal Cut (No VBA) |  |  | 17 | /20
Cut position λ (0→y_min, 1→y_max) | 0.85 |  | β1= | 0.85
Input unit | cm |  | Output unit | cm
Width B (input unit) | 50
Deepth D (input unit) | 40
Rotate rectangle θ (deg, about origin) | 90 | [5 empty] | cosθ | sinθ
Cut position 1-(1-λ)β1 | 0.8725 |  | Keep side | Above (y >= y_cut) |  |  | 6.1257e-17 | 1
Unit scales (mm per unit)
s_in | 10
s_out | 10
len_in_to_out | 1
Rotated rectangle vertices (after rotation θ)
Corner | x0 | y0 | x_rot | y_rot | Inside?
1 | -25 | 20 | -20 | -25 | FALSE
2 | 25 | 20 | -20 | 25 | TRUE
3 | 25 | -20 | 20 | 25 | TRUE
4 | -25 | -20 | 20 | -25 | FALSE
[6 empty] | x | y | L
y_cut (input unit) | 18.625 | y_cut (output unit) | 18.625 | Nature ax= | 17.5 | -20 | 17.5 | 7.5
y_min (input unit) | -25 | y_max (input unit) | 25 |  |  | 20 | 17.5
Clipping edges (Sutherland–Hodgman for y >=/<= y_cut)
Edge | S idx | E idx | xS | yS | xE | yE | inS | inE | xInt | nOut | posStart | xOut1 | yOut1 | xOut2 | yOut2
1 | 1 | 2 | -20 | -25 | -20 | 25 | FALSE | TRUE | -20 | 2 | 1 | -20 | 18.625 | -20 | 25
2 | 2 | 3 | -20 | 25 | 20 | 25 | TRUE | TRUE |  | 1 | 3 | 20 | 25
3 | 3 | 4 | 20 | 25 | 20 | -25 | TRUE | FALSE | 20 | 1 | 4 | 20 | 18.625
4 | 4 | 1 | 20 | -25 | -20 | -25 | FALSE | FALSE |  | 0 | 5
CLOSE |  |  | -20 | -25
Total vertices N_out | 4
Clipped polygon vertices (in traversal order)
k | x_out (in) | y_out (in) | x_out (out) | y_out (out) | Δ | x_term | y_term
1 | -20 | 18.625 | -20 | 18.625 | -127.5 | 5100 | -5562.1875 | 1 | 1 | 1 | -20 | 25
2 | -20 | 25 | -20 | 25 | -1000 | 0 | -50000 | 1 | 1 | 2 | 20 | 25
3 | 20 | 25 | 20 | 25 | -127.5 | -5100 | -5562.1875 | 2 | 2 | 1 | 20 | 18.625
4 | 20 | 18.625 | 20 | 18.625 | 745 | 0 | 27751.25 | 3 | 3 | 1 | -20 | 18.625
5 | #N/A | #N/A | #N/A | #N/A
6 | #N/A | #N/A | #N/A | #N/A
7 | #N/A | #N/A | #N/A | #N/A
8 | #N/A | #N/A | #N/A | #N/A
close | -20 | 18.625 | -20 | 18.625
Results
Signed area A_s (in^2) | -255 | cm^2
Area A (out^2) | 255 | cm^2
Centroid x̄ (out) | 0 | cm
Centroid ȳ (out) | 21.8125 | cm
Plot helpers
[5 empty] | x_min | -20
[5 empty] | x_max | 20
[5 empty] | y_min | 18.625
[5 empty] | y_max | 25
[5 empty] | midx | 0
[5 empty] | midy | 21.8125
[5 empty] | span | 44
Bounds points (invisible)
[5 empty] | x_b | y_b
[5 empty] | -22 | -0.1875
[5 empty] | 22 | 43.8125
Cut line
[5 empty] | x_cut | y_cut
[5 empty] | -22 | 18.625
[5 empty] | 22 | 18.625
Centroid
[5 empty] | x_cg | y_cg
[5 empty] | 0 | 21.8125
RC 計算 | P0=0.85fc*Ac | [10 empty] | 鋼筋計算
| Pc=0.85f'c×Ac | [10 empty] | fy | εty | E | εy | εmax
| Mc=Pc×dc | [10 empty] | kgf/cm^2 |  | kgf/cm^2
[12 empty] | 4200 | 0.0020588 | 2040000 | -0.0146 | 0
[11 empty] | 扣孔 |  |  |  | Ymin |  |  |  | tf | tf | tf-m | tf-m
[9 empty] | 0.0050588 |  | 11.4 |  |  |  | -19 |  |  | sum | 13.9536 | -95.76 | 2.6512 | 9.0972
[12 empty] | no | θ | X | Y | As | εty | fy | Ps | Ts | Psd | Tsd
[11 empty] | 2.85 | 1 | 12 | -14 | 19 | 2.85 | 0.0006 | 1224 | 3.4884 | 0 | 0.6628 | 0
| fc | εc | m | 中性軸對應座標 | 等值應力塊對應座標 | 螺箍1橫箍2 | a1 | a2 | 最外緣鋼筋 | ψ | 0 | 2 | 13 | -14 | 6.3333 | 2.85 | -0.0044667 | -4200 | 0 | -11.97 | 0 | -0.7581
| kgf/cm^2 |  | εc/x | [5 empty] | ε |  | 0 | 3 | 14 | -14 | -6.3333 | 2.85 | -0.0095333 | -4200 | 0 | -11.97 | 0 | 0.7581
| 280 | 0.003 | 0.0004 | 17.5 | 0 | 2 | 0.65 | 0.25 | 0.0146 | 0.9 | 0 | 4 | 15 | -14 | -19 | 2.85 | -0.0146 | -4200 | 0 | -11.97 | 0 | 2.2743
[11 empty] | 0 | 5 | 16 | -14 | 19 | 0 | 0.0006 | 1224 | 0 | 0 | 0 | 0
| D | B | x | β1 | β1*x | a | θ | Ac | e1 | dc=D/2-e1 | 0 | 6 | 17 | -14 | 19 | 0 | 0.0006 | 1224 | 0 | 0 | 0 | 0
| cm | cm | cm |  | cm | cm |  | cm^2 | cm | cm | 0 | 7 | 18 | -14 | 19 | 0 | 0.0006 | 1224 | 0 | 0 | 0 | 0
| 0 | 50 | 0 | 1 | 0 | 50 | 0 | 243.6 | 21.8125 | 21.8125 | 0 | 8 | 19 | -14 | 19 | 0 | 0.0006 | 1224 | 0 | 0 | 0 | 0
[11 empty] | 0 | 9 | 20 | -14 | 19 | 0 | 0.0006 | 1224 | 0 | 0 | 0 | 0
| Pc | Mc | [8 empty] | 0 | 10 | 1 | -14 | 19 | 0 | 0.0006 | 1224 | 0 | 0 | 0 | 0
| tf | tf-m | [8 empty] | 0 | 11 | 2 | -14 | 19 | 0 | 0.0006 | 1224 | 0 | 0 | 0 | 0
| 57.9768 | 12.6462 | [8 empty] | 0 | 12 | 3 | -14 | 19 | 0 | 0.0006 | 1224 | 0 | 0 | 0 | 0
[11 empty] | 0 | 13 | 4 | -14 | 19 | 0 | 0.0006 | 1224 | 0 | 0 | 0 | 0
[11 empty] | 0 | 14 | 5 | -14 | 19 | 0 | 0.0006 | 1224 | 0 | 0 | 0 | 0
| 總應力計算 | [9 empty] | 0 | 15 | 6 | -14 | 19 | 0 | 0.0006 | 1224 | 0 | 0 | 0 | 0
| Mn | Pn | ψ | [7 empty] | 0 | 16 | 7 | -14 | 19 | 0 | 0.0006 | 1224 | 0 | 0 | 0 | 0
| tf-m | tf | [8 empty] | 0 | 17 | 8 | -14 | 19 | 0 | 0.0006 | 1224 | 0 | 0 | 0 | 0
17 | 24.3946 | -23.8296 | 0.9 | [7 empty] | 0 | 18 | 9 | -14 | 19 | 0 | 0.0006 | 1224 | 0 | 0 | 0 | 0
[11 empty] | 0 | 19 | 10 | -14 | 19 | 0 | 0.0006 | 1224 | 0 | 0 | 0 | 0
[11 empty] | 0 | 20 | 11 | -14 | 19 | 0 | 0.0006 | 1224 | 0 | 0 | 0 | 0
[11 empty] | 2.85 | 21 | 12 | -4.6667 | 19 | 2.85 | 0.0006 | 1224 | 3.4884 | 0 | 0.6628 | 0
[11 empty] | 0 | 22 | 13 | -14 | 19 | 0 | 0.0006 | 1224 | 0 | 0 | 0 | 0
[11 empty] | 0 | 23 | 14 | -14 | 19 | 0 | 0.0006 | 1224 | 0 | 0 | 0 | 0
[11 empty] | 0 | 24 | 15 | -4.6667 | -19 | 2.85 | -0.0146 | -4200 | 0 | -11.97 | 0 | 2.2743
[11 empty] | 0 | 25 | 16 | -14 | 19 | 0 | 0.0006 | 1224 | 0 | 0 | 0 | 0
[11 empty] | 0 | 26 | 17 | -14 | 19 | 0 | 0.0006 | 1224 | 0 | 0 | 0 | 0
[11 empty] | 0 | 27 | 18 | -14 | 19 | 0 | 0.0006 | 1224 | 0 | 0 | 0 | 0
[11 empty] | 0 | 28 | 19 | -14 | 19 | 0 | 0.0006 | 1224 | 0 | 0 | 0 | 0
[11 empty] | 0 | 29 | 20 | -14 | 19 | 0 | 0.0006 | 1224 | 0 | 0 | 0 | 0
[11 empty] | 0 | 30 | 1 | -14 | 19 | 0 | 0.0006 | 1224 | 0 | 0 | 0 | 0
[11 empty] | 0 | 31 | 2 | -14 | 19 | 0 | 0.0006 | 1224 | 0 | 0 | 0 | 0
[11 empty] | 0 | 32 | 3 | -14 | 19 | 0 | 0.0006 | 1224 | 0 | 0 | 0 | 0
[11 empty] | 0 | 33 | 4 | -14 | 19 | 0 | 0.0006 | 1224 | 0 | 0 | 0 | 0
[11 empty] | 0 | 34 | 5 | -14 | 19 | 0 | 0.0006 | 1224 | 0 | 0 | 0 | 0
[11 empty] | 0 | 35 | 6 | -14 | 19 | 0 | 0.0006 | 1224 | 0 | 0 | 0 | 0
[11 empty] | 0 | 36 | 7 | -14 | 19 | 0 | 0.0006 | 1224 | 0 | 0 | 0 | 0
[11 empty] | 0 | 37 | 8 | -14 | 19 | 0 | 0.0006 | 1224 | 0 | 0 | 0 | 0
[11 empty] | 0 | 38 | 9 | -14 | 19 | 0 | 0.0006 | 1224 | 0 | 0 | 0 | 0
[11 empty] | 0 | 39 | 10 | -14 | 19 | 0 | 0.0006 | 1224 | 0 | 0 | 0 | 0
[11 empty] | 0 | 40 | 11 | -14 | 19 | 0 | 0.0006 | 1224 | 0 | 0 | 0 | 0
[11 empty] | 2.85 | 41 | 12 | 4.6667 | 19 | 2.85 | 0.0006 | 1224 | 3.4884 | 0 | 0.6628 | 0
[11 empty] | 0 | 42 | 13 | -14 | 19 | 0 | 0.0006 | 1224 | 0 | 0 | 0 | 0
[11 empty] | 0 | 43 | 14 | -14 | 19 | 0 | 0.0006 | 1224 | 0 | 0 | 0 | 0
[11 empty] | 0 | 44 | 15 | 4.6667 | -19 | 2.85 | -0.0146 | -4200 | 0 | -11.97 | 0 | 2.2743
[11 empty] | 0 | 45 | 16 | -14 | 19 | 0 | 0.0006 | 1224 | 0 | 0 | 0 | 0
[11 empty] | 0 | 46 | 17 | -14 | 19 | 0 | 0.0006 | 1224 | 0 | 0 | 0 | 0
[11 empty] | 0 | 47 | 18 | -14 | 19 | 0 | 0.0006 | 1224 | 0 | 0 | 0 | 0
[11 empty] | 0 | 48 | 19 | -14 | 19 | 0 | 0.0006 | 1224 | 0 | 0 | 0 | 0
[11 empty] | 0 | 49 | 20 | -14 | 19 | 0 | 0.0006 | 1224 | 0 | 0 | 0 | 0
[11 empty] | 0 | 50 | 1 | -14 | 19 | 0 | 0.0006 | 1224 | 0 | 0 | 0 | 0
[11 empty] | 0 | 51 | 2 | -14 | 19 | 0 | 0.0006 | 1224 | 0 | 0 | 0 | 0
[11 empty] | 0 | 52 | 3 | -14 | 19 | 0 | 0.0006 | 1224 | 0 | 0 | 0 | 0
[11 empty] | 0 | 53 | 4 | -14 | 19 | 0 | 0.0006 | 1224 | 0 | 0 | 0 | 0
[11 empty] | 0 | 54 | 5 | -14 | 19 | 0 | 0.0006 | 1224 | 0 | 0 | 0 | 0
[11 empty] | 0 | 55 | 6 | -14 | 19 | 0 | 0.0006 | 1224 | 0 | 0 | 0 | 0
[11 empty] | 0 | 56 | 7 | -14 | 19 | 0 | 0.0006 | 1224 | 0 | 0 | 0 | 0
[11 empty] | 0 | 57 | 8 | -14 | 19 | 0 | 0.0006 | 1224 | 0 | 0 | 0 | 0
[11 empty] | 0 | 58 | 9 | -14 | 19 | 0 | 0.0006 | 1224 | 0 | 0 | 0 | 0
[11 empty] | 0 | 59 | 10 | -14 | 19 | 0 | 0.0006 | 1224 | 0 | 0 | 0 | 0
[11 empty] | 0 | 60 | 11 | -14 | 19 | 0 | 0.0006 | 1224 | 0 | 0 | 0 | 0
[11 empty] | 2.85 | 61 | 12 | 14 | 19 | 2.85 | 0.0006 | 1224 | 3.4884 | 0 | 0.6628 | 0
[11 empty] | 0 | 62 | 13 | 14 | 6.3333 | 2.85 | -0.0044667 | -4200 | 0 | -11.97 | 0 | -0.7581
[11 empty] | 0 | 63 | 14 | 14 | -6.3333 | 2.85 | -0.0095333 | -4200 | 0 | -11.97 | 0 | 0.7581
[11 empty] | 0 | 64 | 15 | 14 | -19 | 2.85 | -0.0146 | -4200 | 0 | -11.97 | 0 | 2.2743
[11 empty] | 0 | 65 | 16 | -14 | 19 | 0 | 0.0006 | 1224 | 0 | 0 | 0 | 0
[11 empty] | 0 | 66 | 17 | -14 | 19 | 0 | 0.0006 | 1224 | 0 | 0 | 0 | 0
[11 empty] | 0 | 67 | 18 | -14 | 19 | 0 | 0.0006 | 1224 | 0 | 0 | 0 | 0
[11 empty] | 0 | 68 | 19 | -14 | 19 | 0 | 0.0006 | 1224 | 0 | 0 | 0 | 0
[11 empty] | 0 | 69 | 20 | -14 | 19 | 0 | 0.0006 | 1224 | 0 | 0 | 0 | 0
[11 empty] | 0 | 70 | 1 | -14 | 19 | 0 | 0.0006 | 1224 | 0 | 0 | 0 | 0
[11 empty] | 0 | 71 | 2 | -14 | 19 | 0 | 0.0006 | 1224 | 0 | 0 | 0 | 0
[11 empty] | 0 | 72 | 3 | -14 | 19 | 0 | 0.0006 | 1224 | 0 | 0 | 0 | 0
[11 empty] | 0 | 73 | 4 | -14 | 19 | 0 | 0.0006 | 1224 | 0 | 0 | 0 | 0
[11 empty] | 0 | 74 | 5 | -14 | 19 | 0 | 0.0006 | 1224 | 0 | 0 | 0 | 0
[11 empty] | 0 | 75 | 6 | -14 | 19 | 0 | 0.0006 | 1224 | 0 | 0 | 0 | 0
[11 empty] | 0 | 76 | 7 | -14 | 19 | 0 | 0.0006 | 1224 | 0 | 0 | 0 | 0
[11 empty] | 0 | 77 | 8 | -14 | 19 | 0 | 0.0006 | 1224 | 0 | 0 | 0 | 0
[11 empty] | 0 | 78 | 9 | -14 | 19 | 0 | 0.0006 | 1224 | 0 | 0 | 0 | 0
[11 empty] | 0 | 79 | 10 | -14 | 19 | 0 | 0.0006 | 1224 | 0 | 0 | 0 | 0
[11 empty] | 0 | 80 | 11 | -14 | 19 | 0 | 0.0006 | 1224 | 0 | 0 | 0 | 0
[11 empty] | 0 | 81 | 12 | -14 | 19 | 0 | 0.0006 | 1224 | 0 | 0 | 0 | 0
[11 empty] | 0 | 82 | 13 | -14 | 19 | 0 | 0.0006 | 1224 | 0 | 0 | 0 | 0
[11 empty] | 0 | 83 | 14 | -14 | 19 | 0 | 0.0006 | 1224 | 0 | 0 | 0 | 0
[11 empty] | 0 | 84 | 15 | -14 | 19 | 0 | 0.0006 | 1224 | 0 | 0 | 0 | 0
[11 empty] | 0 | 85 | 16 | -14 | 19 | 0 | 0.0006 | 1224 | 0 | 0 | 0 | 0
[11 empty] | 0 | 86 | 17 | -14 | 19 | 0 | 0.0006 | 1224 | 0 | 0 | 0 | 0
[11 empty] | 0 | 87 | 18 | -14 | 19 | 0 | 0.0006 | 1224 | 0 | 0 | 0 | 0
[11 empty] | 0 | 88 | 19 | -14 | 19 | 0 | 0.0006 | 1224 | 0 | 0 | 0 | 0
[11 empty] | 0 | 89 | 20 | -14 | 19 | 0 | 0.0006 | 1224 | 0 | 0 | 0 | 0
[11 empty] | 0 | 90 | 1 | -14 | 19 | 0 | 0.0006 | 1224 | 0 | 0 | 0 | 0
[11 empty] | 0 | 91 | 2 | -14 | 19 | 0 | 0.0006 | 1224 | 0 | 0 | 0 | 0
[11 empty] | 0 | 92 | 3 | -14 | 19 | 0 | 0.0006 | 1224 | 0 | 0 | 0 | 0
[11 empty] | 0 | 93 | 4 | -14 | 19 | 0 | 0.0006 | 1224 | 0 | 0 | 0 | 0
[11 empty] | 0 | 94 | 5 | -14 | 19 | 0 | 0.0006 | 1224 | 0 | 0 | 0 | 0
[11 empty] | 0 | 95 | 6 | -14 | 19 | 0 | 0.0006 | 1224 | 0 | 0 | 0 | 0
[11 empty] | 0 | 96 | 7 | -14 | 19 | 0 | 0.0006 | 1224 | 0 | 0 | 0 | 0
[11 empty] | 0 | 97 | 8 | -14 | 19 | 0 | 0.0006 | 1224 | 0 | 0 | 0 | 0
[11 empty] | 0 | 98 | 9 | -14 | 19 | 0 | 0.0006 | 1224 | 0 | 0 | 0 | 0
[11 empty] | 0 | 99 | 10 | -14 | 19 | 0 | 0.0006 | 1224 | 0 | 0 | 0 | 0
[11 empty] | 0 | 100 | 11 | -14 | 19 | 0 | 0.0006 | 1224 | 0 | 0 | 0 | 0
[11 empty] | 0 | 101 | 12 | -14 | 19 | 0 | 0.0006 | 1224 | 0 | 0 | 0 | 0
[11 empty] | 0 | 102 | 13 | -14 | 19 | 0 | 0.0006 | 1224 | 0 | 0 | 0 | 0
[11 empty] | 0 | 103 | 14 | -14 | 19 | 0 | 0.0006 | 1224 | 0 | 0 | 0 | 0
[11 empty] | 0 | 104 | 15 | -14 | 19 | 0 | 0.0006 | 1224 | 0 | 0 | 0 | 0
[11 empty] | 0 | 105 | 16 | -14 | 19 | 0 | 0.0006 | 1224 | 0 | 0 | 0 | 0
[11 empty] | 0 | 106 | 17 | -14 | 19 | 0 | 0.0006 | 1224 | 0 | 0 | 0 | 0
[11 empty] | 0 | 107 | 18 | -14 | 19 | 0 | 0.0006 | 1224 | 0 | 0 | 0 | 0
[11 empty] | 0 | 108 | 19 | -14 | 19 | 0 | 0.0006 | 1224 | 0 | 0 | 0 | 0
[11 empty] | 0 | 109 | 20 | -14 | 19 | 0 | 0.0006 | 1224 | 0 | 0 | 0 | 0
[11 empty] | 0 | 110 | 1 | -14 | 19 | 0 | 0.0006 | 1224 | 0 | 0 | 0 | 0
[11 empty] | 0 | 111 | 2 | -14 | 19 | 0 | 0.0006 | 1224 | 0 | 0 | 0 | 0
[11 empty] | 0 | 112 | 3 | -14 | 19 | 0 | 0.0006 | 1224 | 0 | 0 | 0 | 0
[11 empty] | 0 | 113 | 4 | -14 | 19 | 0 | 0.0006 | 1224 | 0 | 0 | 0 | 0
[11 empty] | 0 | 114 | 5 | -14 | 19 | 0 | 0.0006 | 1224 | 0 | 0 | 0 | 0
[11 empty] | 0 | 115 | 6 | -14 | 19 | 0 | 0.0006 | 1224 | 0 | 0 | 0 | 0
[11 empty] | 0 | 116 | 7 | -14 | 19 | 0 | 0.0006 | 1224 | 0 | 0 | 0 | 0
[11 empty] | 0 | 117 | 8 | -14 | 19 | 0 | 0.0006 | 1224 | 0 | 0 | 0 | 0
[11 empty] | 0 | 118 | 9 | -14 | 19 | 0 | 0.0006 | 1224 | 0 | 0 | 0 | 0
[11 empty] | 0 | 119 | 10 | -14 | 19 | 0 | 0.0006 | 1224 | 0 | 0 | 0 | 0
[11 empty] | 0 | 120 | 11 | -14 | 19 | 0 | 0.0006 | 1224 | 0 | 0 | 0 | 0
[11 empty] | 0 | 121 | 12 | -14 | 19 | 0 | 0.0006 | 1224 | 0 | 0 | 0 | 0
[11 empty] | 0 | 122 | 13 | -14 | 19 | 0 | 0.0006 | 1224 | 0 | 0 | 0 | 0
[11 empty] | 0 | 123 | 14 | -14 | 19 | 0 | 0.0006 | 1224 | 0 | 0 | 0 | 0
[11 empty] | 0 | 124 | 15 | -14 | 19 | 0 | 0.0006 | 1224 | 0 | 0 | 0 | 0
[11 empty] | 0 | 125 | 16 | -14 | 19 | 0 | 0.0006 | 1224 | 0 | 0 | 0 | 0
[11 empty] | 0 | 126 | 17 | -14 | 19 | 0 | 0.0006 | 1224 | 0 | 0 | 0 | 0
[11 empty] | 0 | 127 | 18 | -14 | 19 | 0 | 0.0006 | 1224 | 0 | 0 | 0 | 0
[11 empty] | 0 | 128 | 19 | -14 | 19 | 0 | 0.0006 | 1224 | 0 | 0 | 0 | 0
[11 empty] | 0 | 129 | 20 | -14 | 19 | 0 | 0.0006 | 1224 | 0 | 0 | 0 | 0
[11 empty] | 0 | 130 | 1 | -14 | 19 | 0 | 0.0006 | 1224 | 0 | 0 | 0 | 0
[11 empty] | 0 | 131 | 2 | -14 | 19 | 0 | 0.0006 | 1224 | 0 | 0 | 0 | 0
[11 empty] | 0 | 132 | 3 | -14 | 19 | 0 | 0.0006 | 1224 | 0 | 0 | 0 | 0
[11 empty] | 0 | 133 | 4 | -14 | 19 | 0 | 0.0006 | 1224 | 0 | 0 | 0 | 0
[11 empty] | 0 | 134 | 5 | -14 | 19 | 0 | 0.0006 | 1224 | 0 | 0 | 0 | 0
[11 empty] | 0 | 135 | 6 | -14 | 19 | 0 | 0.0006 | 1224 | 0 | 0 | 0 | 0
[11 empty] | 0 | 136 | 7 | -14 | 19 | 0 | 0.0006 | 1224 | 0 | 0 | 0 | 0
[11 empty] | 0 | 137 | 8 | -14 | 19 | 0 | 0.0006 | 1224 | 0 | 0 | 0 | 0
[11 empty] | 0 | 138 | 9 | -14 | 19 | 0 | 0.0006 | 1224 | 0 | 0 | 0 | 0
[11 empty] | 0 | 139 | 10 | -14 | 19 | 0 | 0.0006 | 1224 | 0 | 0 | 0 | 0
[11 empty] | 0 | 140 | 11 | -14 | 19 | 0 | 0.0006 | 1224 | 0 | 0 | 0 | 0
[11 empty] | 0 | 141 | 12 | -14 | 19 | 0 | 0.0006 | 1224 | 0 | 0 | 0 | 0
[11 empty] | 0 | 142 | 13 | -14 | 19 | 0 | 0.0006 | 1224 | 0 | 0 | 0 | 0
[11 empty] | 0 | 143 | 14 | -14 | 19 | 0 | 0.0006 | 1224 | 0 | 0 | 0 | 0
[11 empty] | 0 | 144 | 15 | -14 | 19 | 0 | 0.0006 | 1224 | 0 | 0 | 0 | 0
[11 empty] | 0 | 145 | 16 | -14 | 19 | 0 | 0.0006 | 1224 | 0 | 0 | 0 | 0
[11 empty] | 0 | 146 | 17 | -14 | 19 | 0 | 0.0006 | 1224 | 0 | 0 | 0 | 0
[11 empty] | 0 | 147 | 18 | -14 | 19 | 0 | 0.0006 | 1224 | 0 | 0 | 0 | 0
[11 empty] | 0 | 148 | 19 | -14 | 19 | 0 | 0.0006 | 1224 | 0 | 0 | 0 | 0
[11 empty] | 0 | 149 | 20 | -14 | 19 | 0 | 0.0006 | 1224 | 0 | 0 | 0 | 0
[11 empty] | 0 | 150 | 1 | -14 | 19 | 0 | 0.0006 | 1224 | 0 | 0 | 0 | 0
[11 empty] | 0 | 151 | 2 | -14 | 19 | 0 | 0.0006 | 1224 | 0 | 0 | 0 | 0
[11 empty] | 0 | 152 | 3 | -14 | 19 | 0 | 0.0006 | 1224 | 0 | 0 | 0 | 0
[11 empty] | 0 | 153 | 4 | -14 | 19 | 0 | 0.0006 | 1224 | 0 | 0 | 0 | 0
[11 empty] | 0 | 154 | 5 | -14 | 19 | 0 | 0.0006 | 1224 | 0 | 0 | 0 | 0
[11 empty] | 0 | 155 | 6 | -14 | 19 | 0 | 0.0006 | 1224 | 0 | 0 | 0 | 0
[11 empty] | 0 | 156 | 7 | -14 | 19 | 0 | 0.0006 | 1224 | 0 | 0 | 0 | 0
[11 empty] | 0 | 157 | 8 | -14 | 19 | 0 | 0.0006 | 1224 | 0 | 0 | 0 | 0
[11 empty] | 0 | 158 | 9 | -14 | 19 | 0 | 0.0006 | 1224 | 0 | 0 | 0 | 0
[11 empty] | 0 | 159 | 10 | -14 | 19 | 0 | 0.0006 | 1224 | 0 | 0 | 0 | 0
[11 empty] | 0 | 160 | 11 | -14 | 19 | 0 | 0.0006 | 1224 | 0 | 0 | 0 | 0
[11 empty] | 0 | 161 | 12 | -14 | 19 | 0 | 0.0006 | 1224 | 0 | 0 | 0 | 0
[11 empty] | 0 | 162 | 13 | -14 | 19 | 0 | 0.0006 | 1224 | 0 | 0 | 0 | 0
[11 empty] | 0 | 163 | 14 | -14 | 19 | 0 | 0.0006 | 1224 | 0 | 0 | 0 | 0
[11 empty] | 0 | 164 | 15 | -14 | 19 | 0 | 0.0006 | 1224 | 0 | 0 | 0 | 0
[11 empty] | 0 | 165 | 16 | -14 | 19 | 0 | 0.0006 | 1224 | 0 | 0 | 0 | 0
[11 empty] | 0 | 166 | 17 | -14 | 19 | 0 | 0.0006 | 1224 | 0 | 0 | 0 | 0
[11 empty] | 0 | 167 | 18 | -14 | 19 | 0 | 0.0006 | 1224 | 0 | 0 | 0 | 0
[11 empty] | 0 | 168 | 19 | -14 | 19 | 0 | 0.0006 | 1224 | 0 | 0 | 0 | 0
[11 empty] | 0 | 169 | 20 | -14 | 19 | 0 | 0.0006 | 1224 | 0 | 0 | 0 | 0
[11 empty] | 0 | 170 | 1 | -14 | 19 | 0 | 0.0006 | 1224 | 0 | 0 | 0 | 0
[11 empty] | 0 | 171 | 2 | -14 | 19 | 0 | 0.0006 | 1224 | 0 | 0 | 0 | 0
[11 empty] | 0 | 172 | 3 | -14 | 19 | 0 | 0.0006 | 1224 | 0 | 0 | 0 | 0
[11 empty] | 0 | 173 | 4 | -14 | 19 | 0 | 0.0006 | 1224 | 0 | 0 | 0 | 0
[11 empty] | 0 | 174 | 5 | -14 | 19 | 0 | 0.0006 | 1224 | 0 | 0 | 0 | 0
[11 empty] | 0 | 175 | 6 | -14 | 19 | 0 | 0.0006 | 1224 | 0 | 0 | 0 | 0
[11 empty] | 0 | 176 | 7 | -14 | 19 | 0 | 0.0006 | 1224 | 0 | 0 | 0 | 0
[11 empty] | 0 | 177 | 8 | -14 | 19 | 0 | 0.0006 | 1224 | 0 | 0 | 0 | 0
[11 empty] | 0 | 178 | 9 | -14 | 19 | 0 | 0.0006 | 1224 | 0 | 0 | 0 | 0
[11 empty] | 0 | 179 | 10 | -14 | 19 | 0 | 0.0006 | 1224 | 0 | 0 | 0 | 0
[11 empty] | 0 | 180 | 11 | -14 | 19 | 0 | 0.0006 | 1224 | 0 | 0 | 0 | 0
[11 empty] | 0 | 181 | 12 | -14 | 19 | 0 | 0.0006 | 1224 | 0 | 0 | 0 | 0
[11 empty] | 0 | 182 | 13 | -14 | 19 | 0 | 0.0006 | 1224 | 0 | 0 | 0 | 0
[11 empty] | 0 | 183 | 14 | -14 | 19 | 0 | 0.0006 | 1224 | 0 | 0 | 0 | 0
[11 empty] | 0 | 184 | 15 | -14 | 19 | 0 | 0.0006 | 1224 | 0 | 0 | 0 | 0
[11 empty] | 0 | 185 | 16 | -14 | 19 | 0 | 0.0006 | 1224 | 0 | 0 | 0 | 0
[11 empty] | 0 | 186 | 17 | -14 | 19 | 0 | 0.0006 | 1224 | 0 | 0 | 0 | 0
[11 empty] | 0 | 187 | 18 | -14 | 19 | 0 | 0.0006 | 1224 | 0 | 0 | 0 | 0
[11 empty] | 0 | 188 | 19 | -14 | 19 | 0 | 0.0006 | 1224 | 0 | 0 | 0 | 0
[11 empty] | 0 | 189 | 20 | -14 | 19 | 0 | 0.0006 | 1224 | 0 | 0 | 0 | 0
[11 empty] | 0 | 190 | 1 | -14 | 19 | 0 | 0.0006 | 1224 | 0 | 0 | 0 | 0
[11 empty] | 0 | 191 | 2 | -14 | 19 | 0 | 0.0006 | 1224 | 0 | 0 | 0 | 0
[11 empty] | 0 | 192 | 3 | -14 | 19 | 0 | 0.0006 | 1224 | 0 | 0 | 0 | 0
[11 empty] | 0 | 193 | 4 | -14 | 19 | 0 | 0.0006 | 1224 | 0 | 0 | 0 | 0
[11 empty] | 0 | 194 | 5 | -14 | 19 | 0 | 0.0006 | 1224 | 0 | 0 | 0 | 0
[11 empty] | 0 | 195 | 6 | -14 | 19 | 0 | 0.0006 | 1224 | 0 | 0 | 0 | 0
[11 empty] | 0 | 196 | 7 | -14 | 19 | 0 | 0.0006 | 1224 | 0 | 0 | 0 | 0
[11 empty] | 0 | 197 | 8 | -14 | 19 | 0 | 0.0006 | 1224 | 0 | 0 | 0 | 0
[11 empty] | 0 | 198 | 9 | -14 | 19 | 0 | 0.0006 | 1224 | 0 | 0 | 0 | 0
[11 empty] | 0 | 199 | 10 | -14 | 19 | 0 | 0.0006 | 1224 | 0 | 0 | 0 | 0
[11 empty] | 0 | 200 | 11 | -14 | 19 | 0 | 0.0006 | 1224 | 0 | 0 | 0 | 0
[11 empty] | 0 | 201 | 12 | -14 | 19 | 0 | 0.0006 | 1224 | 0 | 0 | 0 | 0
[11 empty] | 0 | 202 | 13 | -14 | 19 | 0 | 0.0006 | 1224 | 0 | 0 | 0 | 0
[11 empty] | 0 | 203 | 14 | -14 | 19 | 0 | 0.0006 | 1224 | 0 | 0 | 0 | 0
[11 empty] | 0 | 204 | 15 | -14 | 19 | 0 | 0.0006 | 1224 | 0 | 0 | 0 | 0
[11 empty] | 0 | 205 | 16 | -14 | 19 | 0 | 0.0006 | 1224 | 0 | 0 | 0 | 0
[11 empty] | 0 | 206 | 17 | -14 | 19 | 0 | 0.0006 | 1224 | 0 | 0 | 0 | 0
[11 empty] | 0 | 207 | 18 | -14 | 19 | 0 | 0.0006 | 1224 | 0 | 0 | 0 | 0
[11 empty] | 0 | 208 | 19 | -14 | 19 | 0 | 0.0006 | 1224 | 0 | 0 | 0 | 0
[11 empty] | 0 | 209 | 20 | -14 | 19 | 0 | 0.0006 | 1224 | 0 | 0 | 0 | 0
[11 empty] | 0 | 210 | 1 | -14 | 19 | 0 | 0.0006 | 1224 | 0 | 0 | 0 | 0
[11 empty] | 0 | 211 | 2 | -14 | 19 | 0 | 0.0006 | 1224 | 0 | 0 | 0 | 0
[11 empty] | 0 | 212 | 3 | -14 | 19 | 0 | 0.0006 | 1224 | 0 | 0 | 0 | 0
[11 empty] | 0 | 213 | 4 | -14 | 19 | 0 | 0.0006 | 1224 | 0 | 0 | 0 | 0
[11 empty] | 0 | 214 | 5 | -14 | 19 | 0 | 0.0006 | 1224 | 0 | 0 | 0 | 0
[11 empty] | 0 | 215 | 6 | -14 | 19 | 0 | 0.0006 | 1224 | 0 | 0 | 0 | 0
[11 empty] | 0 | 216 | 7 | -14 | 19 | 0 | 0.0006 | 1224 | 0 | 0 | 0 | 0
[11 empty] | 0 | 217 | 8 | -14 | 19 | 0 | 0.0006 | 1224 | 0 | 0 | 0 | 0
[11 empty] | 0 | 218 | 9 | -14 | 19 | 0 | 0.0006 | 1224 | 0 | 0 | 0 | 0
[11 empty] | 0 | 219 | 10 | -14 | 19 | 0 | 0.0006 | 1224 | 0 | 0 | 0 | 0
[11 empty] | 0 | 220 | 11 | -14 | 19 | 0 | 0.0006 | 1224 | 0 | 0 | 0 | 0
[11 empty] | 0 | 221 | 12 | -14 | 19 | 0 | 0.0006 | 1224 | 0 | 0 | 0 | 0
[11 empty] | 0 | 222 | 13 | -14 | 19 | 0 | 0.0006 | 1224 | 0 | 0 | 0 | 0
[11 empty] | 0 | 223 | 14 | -14 | 19 | 0 | 0.0006 | 1224 | 0 | 0 | 0 | 0
[11 empty] | 0 | 224 | 15 | -14 | 19 | 0 | 0.0006 | 1224 | 0 | 0 | 0 | 0
[11 empty] | 0 | 225 | 16 | -14 | 19 | 0 | 0.0006 | 1224 | 0 | 0 | 0 | 0
[11 empty] | 0 | 226 | 17 | -14 | 19 | 0 | 0.0006 | 1224 | 0 | 0 | 0 | 0
[11 empty] | 0 | 227 | 18 | -14 | 19 | 0 | 0.0006 | 1224 | 0 | 0 | 0 | 0
[11 empty] | 0 | 228 | 19 | -14 | 19 | 0 | 0.0006 | 1224 | 0 | 0 | 0 | 0
[11 empty] | 0 | 229 | 20 | -14 | 19 | 0 | 0.0006 | 1224 | 0 | 0 | 0 | 0
[11 empty] | 0 | 230 | 1 | -14 | 19 | 0 | 0.0006 | 1224 | 0 | 0 | 0 | 0
[11 empty] | 0 | 231 | 2 | -14 | 19 | 0 | 0.0006 | 1224 | 0 | 0 | 0 | 0
[11 empty] | 0 | 232 | 3 | -14 | 19 | 0 | 0.0006 | 1224 | 0 | 0 | 0 | 0
[11 empty] | 0 | 233 | 4 | -14 | 19 | 0 | 0.0006 | 1224 | 0 | 0 | 0 | 0
[11 empty] | 0 | 234 | 5 | -14 | 19 | 0 | 0.0006 | 1224 | 0 | 0 | 0 | 0
[11 empty] | 0 | 235 | 6 | -14 | 19 | 0 | 0.0006 | 1224 | 0 | 0 | 0 | 0
[11 empty] | 0 | 236 | 7 | -14 | 19 | 0 | 0.0006 | 1224 | 0 | 0 | 0 | 0
[11 empty] | 0 | 237 | 8 | -14 | 19 | 0 | 0.0006 | 1224 | 0 | 0 | 0 | 0
[11 empty] | 0 | 238 | 9 | -14 | 19 | 0 | 0.0006 | 1224 | 0 | 0 | 0 | 0
[11 empty] | 0 | 239 | 10 | -14 | 19 | 0 | 0.0006 | 1224 | 0 | 0 | 0 | 0
[11 empty] | 0 | 240 | 11 | -14 | 19 | 0 | 0.0006 | 1224 | 0 | 0 | 0 | 0
[11 empty] | 0 | 241 | 12 | -14 | 19 | 0 | 0.0006 | 1224 | 0 | 0 | 0 | 0
[11 empty] | 0 | 242 | 13 | -14 | 19 | 0 | 0.0006 | 1224 | 0 | 0 | 0 | 0
[11 empty] | 0 | 243 | 14 | -14 | 19 | 0 | 0.0006 | 1224 | 0 | 0 | 0 | 0
[11 empty] | 0 | 244 | 15 | -14 | 19 | 0 | 0.0006 | 1224 | 0 | 0 | 0 | 0
[11 empty] | 0 | 245 | 16 | -14 | 19 | 0 | 0.0006 | 1224 | 0 | 0 | 0 | 0
[11 empty] | 0 | 246 | 17 | -14 | 19 | 0 | 0.0006 | 1224 | 0 | 0 | 0 | 0
[11 empty] | 0 | 247 | 18 | -14 | 19 | 0 | 0.0006 | 1224 | 0 | 0 | 0 | 0
[11 empty] | 0 | 248 | 19 | -14 | 19 | 0 | 0.0006 | 1224 | 0 | 0 | 0 | 0
[11 empty] | 0 | 249 | 20 | -14 | 19 | 0 | 0.0006 | 1224 | 0 | 0 | 0 | 0
[11 empty] | 0 | 250 | 1 | -14 | 19 | 0 | 0.0006 | 1224 | 0 | 0 | 0 | 0
[11 empty] | 0 | 251 | 2 | -14 | 19 | 0 | 0.0006 | 1224 | 0 | 0 | 0 | 0
[11 empty] | 0 | 252 | 3 | -14 | 19 | 0 | 0.0006 | 1224 | 0 | 0 | 0 | 0
[11 empty] | 0 | 253 | 4 | -14 | 19 | 0 | 0.0006 | 1224 | 0 | 0 | 0 | 0
[11 empty] | 0 | 254 | 5 | -14 | 19 | 0 | 0.0006 | 1224 | 0 | 0 | 0 | 0
[11 empty] | 0 | 255 | 6 | -14 | 19 | 0 | 0.0006 | 1224 | 0 | 0 | 0 | 0
[11 empty] | 0 | 256 | 7 | -14 | 19 | 0 | 0.0006 | 1224 | 0 | 0 | 0 | 0
[11 empty] | 0 | 257 | 8 | -14 | 19 | 0 | 0.0006 | 1224 | 0 | 0 | 0 | 0
[11 empty] | 0 | 258 | 9 | -14 | 19 | 0 | 0.0006 | 1224 | 0 | 0 | 0 | 0
[11 empty] | 0 | 259 | 10 | -14 | 19 | 0 | 0.0006 | 1224 | 0 | 0 | 0 | 0
[11 empty] | 0 | 260 | 11 | -14 | 19 | 0 | 0.0006 | 1224 | 0 | 0 | 0 | 0
[11 empty] | 0 | 261 | 12 | -14 | 19 | 0 | 0.0006 | 1224 | 0 | 0 | 0 | 0
[11 empty] | 0 | 262 | 13 | -14 | 19 | 0 | 0.0006 | 1224 | 0 | 0 | 0 | 0
[11 empty] | 0 | 263 | 14 | -14 | 19 | 0 | 0.0006 | 1224 | 0 | 0 | 0 | 0
[11 empty] | 0 | 264 | 15 | -14 | 19 | 0 | 0.0006 | 1224 | 0 | 0 | 0 | 0
[11 empty] | 0 | 265 | 16 | -14 | 19 | 0 | 0.0006 | 1224 | 0 | 0 | 0 | 0
[11 empty] | 0 | 266 | 17 | -14 | 19 | 0 | 0.0006 | 1224 | 0 | 0 | 0 | 0
[11 empty] | 0 | 267 | 18 | -14 | 19 | 0 | 0.0006 | 1224 | 0 | 0 | 0 | 0
[11 empty] | 0 | 268 | 19 | -14 | 19 | 0 | 0.0006 | 1224 | 0 | 0 | 0 | 0
[11 empty] | 0 | 269 | 20 | -14 | 19 | 0 | 0.0006 | 1224 | 0 | 0 | 0 | 0
[11 empty] | 0 | 270 | 1 | -14 | 19 | 0 | 0.0006 | 1224 | 0 | 0 | 0 | 0
[11 empty] | 0 | 271 | 2 | -14 | 19 | 0 | 0.0006 | 1224 | 0 | 0 | 0 | 0
[11 empty] | 0 | 272 | 3 | -14 | 19 | 0 | 0.0006 | 1224 | 0 | 0 | 0 | 0
[11 empty] | 0 | 273 | 4 | -14 | 19 | 0 | 0.0006 | 1224 | 0 | 0 | 0 | 0
[11 empty] | 0 | 274 | 5 | -14 | 19 | 0 | 0.0006 | 1224 | 0 | 0 | 0 | 0
[11 empty] | 0 | 275 | 6 | -14 | 19 | 0 | 0.0006 | 1224 | 0 | 0 | 0 | 0
[11 empty] | 0 | 276 | 7 | -14 | 19 | 0 | 0.0006 | 1224 | 0 | 0 | 0 | 0
[11 empty] | 0 | 277 | 8 | -14 | 19 | 0 | 0.0006 | 1224 | 0 | 0 | 0 | 0
[11 empty] | 0 | 278 | 9 | -14 | 19 | 0 | 0.0006 | 1224 | 0 | 0 | 0 | 0
[11 empty] | 0 | 279 | 10 | -14 | 19 | 0 | 0.0006 | 1224 | 0 | 0 | 0 | 0
[11 empty] | 0 | 280 | 11 | -14 | 19 | 0 | 0.0006 | 1224 | 0 | 0 | 0 | 0
[11 empty] | 0 | 281 | 12 | -14 | 19 | 0 | 0.0006 | 1224 | 0 | 0 | 0 | 0
[11 empty] | 0 | 282 | 13 | -14 | 19 | 0 | 0.0006 | 1224 | 0 | 0 | 0 | 0
[11 empty] | 0 | 283 | 14 | -14 | 19 | 0 | 0.0006 | 1224 | 0 | 0 | 0 | 0
[11 empty] | 0 | 284 | 15 | -14 | 19 | 0 | 0.0006 | 1224 | 0 | 0 | 0 | 0
[11 empty] | 0 | 285 | 16 | -14 | 19 | 0 | 0.0006 | 1224 | 0 | 0 | 0 | 0
[11 empty] | 0 | 286 | 17 | -14 | 19 | 0 | 0.0006 | 1224 | 0 | 0 | 0 | 0
[11 empty] | 0 | 287 | 18 | -14 | 19 | 0 | 0.0006 | 1224 | 0 | 0 | 0 | 0
[11 empty] | 0 | 288 | 19 | -14 | 19 | 0 | 0.0006 | 1224 | 0 | 0 | 0 | 0
[11 empty] | 0 | 289 | 20 | -14 | 19 | 0 | 0.0006 | 1224 | 0 | 0 | 0 | 0
[11 empty] | 0 | 290 | 1 | -14 | 19 | 0 | 0.0006 | 1224 | 0 | 0 | 0 | 0
[11 empty] | 0 | 291 | 2 | -14 | 19 | 0 | 0.0006 | 1224 | 0 | 0 | 0 | 0
[11 empty] | 0 | 292 | 3 | -14 | 19 | 0 | 0.0006 | 1224 | 0 | 0 | 0 | 0
[11 empty] | 0 | 293 | 4 | -14 | 19 | 0 | 0.0006 | 1224 | 0 | 0 | 0 | 0
[11 empty] | 0 | 294 | 5 | -14 | 19 | 0 | 0.0006 | 1224 | 0 | 0 | 0 | 0
[11 empty] | 0 | 295 | 6 | -14 | 19 | 0 | 0.0006 | 1224 | 0 | 0 | 0 | 0
[11 empty] | 0 | 296 | 7 | -14 | 19 | 0 | 0.0006 | 1224 | 0 | 0 | 0 | 0
[11 empty] | 0 | 297 | 8 | -14 | 19 | 0 | 0.0006 | 1224 | 0 | 0 | 0 | 0
[11 empty] | 0 | 298 | 9 | -14 | 19 | 0 | 0.0006 | 1224 | 0 | 0 | 0 | 0
[11 empty] | 0 | 299 | 10 | -14 | 19 | 0 | 0.0006 | 1224 | 0 | 0 | 0 | 0
[11 empty] | 0 | 300 | 11 | -14 | 19 | 0 | 0.0006 | 1224 | 0 | 0 | 0 | 0
[11 empty] | 0 | 301 | 12 | -14 | 19 | 0 | 0.0006 | 1224 | 0 | 0 | 0 | 0
[11 empty] | 0 | 302 | 13 | -14 | 19 | 0 | 0.0006 | 1224 | 0 | 0 | 0 | 0
[11 empty] | 0 | 303 | 14 | -14 | 19 | 0 | 0.0006 | 1224 | 0 | 0 | 0 | 0
[11 empty] | 0 | 304 | 15 | -14 | 19 | 0 | 0.0006 | 1224 | 0 | 0 | 0 | 0
[11 empty] | 0 | 305 | 16 | -14 | 19 | 0 | 0.0006 | 1224 | 0 | 0 | 0 | 0
[11 empty] | 0 | 306 | 17 | -14 | 19 | 0 | 0.0006 | 1224 | 0 | 0 | 0 | 0
[11 empty] | 0 | 307 | 18 | -14 | 19 | 0 | 0.0006 | 1224 | 0 | 0 | 0 | 0
[11 empty] | 0 | 308 | 19 | -14 | 19 | 0 | 0.0006 | 1224 | 0 | 0 | 0 | 0
[11 empty] | 0 | 309 | 20 | -14 | 19 | 0 | 0.0006 | 1224 | 0 | 0 | 0 | 0
[11 empty] | 0 | 310 | 1 | -14 | 19 | 0 | 0.0006 | 1224 | 0 | 0 | 0 | 0
[11 empty] | 0 | 311 | 2 | -14 | 19 | 0 | 0.0006 | 1224 | 0 | 0 | 0 | 0
[11 empty] | 0 | 312 | 3 | -14 | 19 | 0 | 0.0006 | 1224 | 0 | 0 | 0 | 0
[11 empty] | 0 | 313 | 4 | -14 | 19 | 0 | 0.0006 | 1224 | 0 | 0 | 0 | 0
[11 empty] | 0 | 314 | 5 | -14 | 19 | 0 | 0.0006 | 1224 | 0 | 0 | 0 | 0
[11 empty] | 0 | 315 | 6 | -14 | 19 | 0 | 0.0006 | 1224 | 0 | 0 | 0 | 0
[11 empty] | 0 | 316 | 7 | -14 | 19 | 0 | 0.0006 | 1224 | 0 | 0 | 0 | 0
[11 empty] | 0 | 317 | 8 | -14 | 19 | 0 | 0.0006 | 1224 | 0 | 0 | 0 | 0
[11 empty] | 0 | 318 | 9 | -14 | 19 | 0 | 0.0006 | 1224 | 0 | 0 | 0 | 0
[11 empty] | 0 | 319 | 10 | -14 | 19 | 0 | 0.0006 | 1224 | 0 | 0 | 0 | 0
[11 empty] | 0 | 320 | 11 | -14 | 19 | 0 | 0.0006 | 1224 | 0 | 0 | 0 | 0
[11 empty] | 0 | 321 | 12 | -14 | 19 | 0 | 0.0006 | 1224 | 0 | 0 | 0 | 0
[11 empty] | 0 | 322 | 13 | -14 | 19 | 0 | 0.0006 | 1224 | 0 | 0 | 0 | 0
[11 empty] | 0 | 323 | 14 | -14 | 19 | 0 | 0.0006 | 1224 | 0 | 0 | 0 | 0
[11 empty] | 0 | 324 | 15 | -14 | 19 | 0 | 0.0006 | 1224 | 0 | 0 | 0 | 0
[11 empty] | 0 | 325 | 16 | -14 | 19 | 0 | 0.0006 | 1224 | 0 | 0 | 0 | 0
[11 empty] | 0 | 326 | 17 | -14 | 19 | 0 | 0.0006 | 1224 | 0 | 0 | 0 | 0
[11 empty] | 0 | 327 | 18 | -14 | 19 | 0 | 0.0006 | 1224 | 0 | 0 | 0 | 0
[11 empty] | 0 | 328 | 19 | -14 | 19 | 0 | 0.0006 | 1224 | 0 | 0 | 0 | 0
[11 empty] | 0 | 329 | 20 | -14 | 19 | 0 | 0.0006 | 1224 | 0 | 0 | 0 | 0
[11 empty] | 0 | 330 | 0 | -14 | 19 | 0 | 0.0006 | 1224 | 0 | 0 | 0 | 0
[11 empty] | 0 | 331 | 0 | -14 | 19 | 0 | 0.0006 | 1224 | 0 | 0 | 0 | 0
[11 empty] | 0 | 332 | 0 | -14 | 19 | 0 | 0.0006 | 1224 | 0 | 0 | 0 | 0
[11 empty] | 0 | 333 | 0 | -14 | 19 | 0 | 0.0006 | 1224 | 0 | 0 | 0 | 0
[11 empty] | 0 | 334 | 0 | -14 | 19 | 0 | 0.0006 | 1224 | 0 | 0 | 0 | 0
[11 empty] | 0 | 335 | 0 | -14 | 19 | 0 | 0.0006 | 1224 | 0 | 0 | 0 | 0
[11 empty] | 0 | 336 | 0 | -14 | 19 | 0 | 0.0006 | 1224 | 0 | 0 | 0 | 0
[11 empty] | 0 | 337 | 0 | -14 | 19 | 0 | 0.0006 | 1224 | 0 | 0 | 0 | 0
[11 empty] | 0 | 338 | 0 | -14 | 19 | 0 | 0.0006 | 1224 | 0 | 0 | 0 | 0
[11 empty] | 0 | 339 | 0 | -14 | 19 | 0 | 0.0006 | 1224 | 0 | 0 | 0 | 0
[11 empty] | 0 | 340 | 0 | -14 | 19 | 0 | 0.0006 | 1224 | 0 | 0 | 0 | 0
[11 empty] | 0 | 341 | 0 | -14 | 19 | 0 | 0.0006 | 1224 | 0 | 0 | 0 | 0
[11 empty] | 0 | 342 | 0 | -14 | 19 | 0 | 0.0006 | 1224 | 0 | 0 | 0 | 0
[11 empty] | 0 | 343 | 0 | -14 | 19 | 0 | 0.0006 | 1224 | 0 | 0 | 0 | 0
[11 empty] | 0 | 344 | 0 | -14 | 19 | 0 | 0.0006 | 1224 | 0 | 0 | 0 | 0
[11 empty] | 0 | 345 | 0 | -14 | 19 | 0 | 0.0006 | 1224 | 0 | 0 | 0 | 0
[11 empty] | 0 | 346 | 0 | -14 | 19 | 0 | 0.0006 | 1224 | 0 | 0 | 0 | 0
[11 empty] | 0 | 347 | 0 | -14 | 19 | 0 | 0.0006 | 1224 | 0 | 0 | 0 | 0
[11 empty] | 0 | 348 | 0 | -14 | 19 | 0 | 0.0006 | 1224 | 0 | 0 | 0 | 0
[11 empty] | 0 | 349 | 0 | -14 | 19 | 0 | 0.0006 | 1224 | 0 | 0 | 0 | 0
[11 empty] | 0 | 350 | 0 | -14 | 19 | 0 | 0.0006 | 1224 | 0 | 0 | 0 | 0
[11 empty] | 0 | 351 | 0 | -14 | 19 | 0 | 0.0006 | 1224 | 0 | 0 | 0 | 0
[11 empty] | 0 | 352 | 0 | -14 | 19 | 0 | 0.0006 | 1224 | 0 | 0 | 0 | 0
[11 empty] | 0 | 353 | 0 | -14 | 19 | 0 | 0.0006 | 1224 | 0 | 0 | 0 | 0
[11 empty] | 0 | 354 | 0 | -14 | 19 | 0 | 0.0006 | 1224 | 0 | 0 | 0 | 0
[11 empty] | 0 | 355 | 0 | -14 | 19 | 0 | 0.0006 | 1224 | 0 | 0 | 0 | 0
[11 empty] | 0 | 356 | 0 | -14 | 19 | 0 | 0.0006 | 1224 | 0 | 0 | 0 | 0
[11 empty] | 0 | 357 | 0 | -14 | 19 | 0 | 0.0006 | 1224 | 0 | 0 | 0 | 0
[11 empty] | 0 | 358 | 0 | -14 | 19 | 0 | 0.0006 | 1224 | 0 | 0 | 0 | 0
[11 empty] | 0 | 359 | 0 | -14 | 19 | 0 | 0.0006 | 1224 | 0 | 0 | 0 | 0
[11 empty] | 0 | 360 | 0 | -14 | 19 | 0 | 0.0006 | 1224 | 0 | 0 | 0 | 0
[11 empty] | 0 | 361 | 0 | -14 | 19 | 0 | 0.0006 | 1224 | 0 | 0 | 0 | 0
[11 empty] | 0 | 362 | 0 | -14 | 19 | 0 | 0.0006 | 1224 | 0 | 0 | 0 | 0
[11 empty] | 0 | 363 | 0 | -14 | 19 | 0 | 0.0006 | 1224 | 0 | 0 | 0 | 0
[11 empty] | 0 | 364 | 0 | -14 | 19 | 0 | 0.0006 | 1224 | 0 | 0 | 0 | 0
[11 empty] | 0 | 365 | 0 | -14 | 19 | 0 | 0.0006 | 1224 | 0 | 0 | 0 | 0
[11 empty] | 0 | 366 | 0 | -14 | 19 | 0 | 0.0006 | 1224 | 0 | 0 | 0 | 0
[11 empty] | 0 | 367 | 0 | -14 | 19 | 0 | 0.0006 | 1224 | 0 | 0 | 0 | 0
[11 empty] | 0 | 368 | 0 | -14 | 19 | 0 | 0.0006 | 1224 | 0 | 0 | 0 | 0
[11 empty] | 0 | 369 | 0 | -14 | 19 | 0 | 0.0006 | 1224 | 0 | 0 | 0 | 0
[11 empty] | 0 | 370 | 0 | -14 | 19 | 0 | 0.0006 | 1224 | 0 | 0 | 0 | 0
[11 empty] | 0 | 371 | 0 | -14 | 19 | 0 | 0.0006 | 1224 | 0 | 0 | 0 | 0
[11 empty] | 0 | 372 | 0 | -14 | 19 | 0 | 0.0006 | 1224 | 0 | 0 | 0 | 0
[11 empty] | 0 | 373 | 0 | -14 | 19 | 0 | 0.0006 | 1224 | 0 | 0 | 0 | 0
[11 empty] | 0 | 374 | 0 | -14 | 19 | 0 | 0.0006 | 1224 | 0 | 0 | 0 | 0
[11 empty] | 0 | 375 | 0 | -14 | 19 | 0 | 0.0006 | 1224 | 0 | 0 | 0 | 0
[11 empty] | 0 | 376 | 0 | -14 | 19 | 0 | 0.0006 | 1224 | 0 | 0 | 0 | 0
[11 empty] | 0 | 377 | 0 | -14 | 19 | 0 | 0.0006 | 1224 | 0 | 0 | 0 | 0
[11 empty] | 0 | 378 | 0 | -14 | 19 | 0 | 0.0006 | 1224 | 0 | 0 | 0 | 0
[11 empty] | 0 | 379 | 0 | -14 | 19 | 0 | 0.0006 | 1224 | 0 | 0 | 0 | 0
[11 empty] | 0 | 380 | 0 | -14 | 19 | 0 | 0.0006 | 1224 | 0 | 0 | 0 | 0
[11 empty] | 0 | 381 | 0 | -14 | 19 | 0 | 0.0006 | 1224 | 0 | 0 | 0 | 0
[11 empty] | 0 | 382 | 0 | -14 | 19 | 0 | 0.0006 | 1224 | 0 | 0 | 0 | 0
[11 empty] | 0 | 383 | 0 | -14 | 19 | 0 | 0.0006 | 1224 | 0 | 0 | 0 | 0
[11 empty] | 0 | 384 | 0 | -14 | 19 | 0 | 0.0006 | 1224 | 0 | 0 | 0 | 0
[11 empty] | 0 | 385 | 0 | -14 | 19 | 0 | 0.0006 | 1224 | 0 | 0 | 0 | 0
[11 empty] | 0 | 386 | 0 | -14 | 19 | 0 | 0.0006 | 1224 | 0 | 0 | 0 | 0
[11 empty] | 0 | 387 | 0 | -14 | 19 | 0 | 0.0006 | 1224 | 0 | 0 | 0 | 0
[11 empty] | 0 | 388 | 0 | -14 | 19 | 0 | 0.0006 | 1224 | 0 | 0 | 0 | 0
[11 empty] | 0 | 389 | 0 | -14 | 19 | 0 | 0.0006 | 1224 | 0 | 0 | 0 | 0
[11 empty] | 0 | 390 | 0 | -14 | 19 | 0 | 0.0006 | 1224 | 0 | 0 | 0 | 0
[11 empty] | 0 | 391 | 0 | -14 | 19 | 0 | 0.0006 | 1224 | 0 | 0 | 0 | 0
[11 empty] | 0 | 392 | 0 | -14 | 19 | 0 | 0.0006 | 1224 | 0 | 0 | 0 | 0
[11 empty] | 0 | 393 | 0 | -14 | 19 | 0 | 0.0006 | 1224 | 0 | 0 | 0 | 0
[11 empty] | 0 | 394 | 0 | -14 | 19 | 0 | 0.0006 | 1224 | 0 | 0 | 0 | 0
[11 empty] | 0 | 395 | 0 | -14 | 19 | 0 | 0.0006 | 1224 | 0 | 0 | 0 | 0
[11 empty] | 0 | 396 | 0 | -14 | 19 | 0 | 0.0006 | 1224 | 0 | 0 | 0 | 0
[11 empty] | 0 | 397 | 0 | -14 | 19 | 0 | 0.0006 | 1224 | 0 | 0 | 0 | 0
[11 empty] | 0 | 398 | 0 | -14 | 19 | 0 | 0.0006 | 1224 | 0 | 0 | 0 | 0
[11 empty] | 0 | 399 | 0 | -14 | 19 | 0 | 0.0006 | 1224 | 0 | 0 | 0 | 0
[11 empty] | 0 | 400 | 0 | -14 | 19 | 0 | 0.0006 | 1224 | 0 | 0 | 0 | 0

## R18 (hidden)
Rotated Rectangle + Horizontal Cut (No VBA) |  |  | 18 | /20
Cut position λ (0→y_min, 1→y_max) | 0.9 |  | β1= | 0.85
Input unit | cm |  | Output unit | cm
Width B (input unit) | 50
Deepth D (input unit) | 40
Rotate rectangle θ (deg, about origin) | 90 | [5 empty] | cosθ | sinθ
Cut position 1-(1-λ)β1 | 0.915 |  | Keep side | Above (y >= y_cut) |  |  | 6.1257e-17 | 1
Unit scales (mm per unit)
s_in | 10
s_out | 10
len_in_to_out | 1
Rotated rectangle vertices (after rotation θ)
Corner | x0 | y0 | x_rot | y_rot | Inside?
1 | -25 | 20 | -20 | -25 | FALSE
2 | 25 | 20 | -20 | 25 | TRUE
3 | 25 | -20 | 20 | 25 | TRUE
4 | -25 | -20 | 20 | -25 | FALSE
[6 empty] | x | y | L
y_cut (input unit) | 20.75 | y_cut (output unit) | 20.75 | Nature ax= | 20 | -20 | 20 | 5
y_min (input unit) | -25 | y_max (input unit) | 25 |  |  | 20 | 20
Clipping edges (Sutherland–Hodgman for y >=/<= y_cut)
Edge | S idx | E idx | xS | yS | xE | yE | inS | inE | xInt | nOut | posStart | xOut1 | yOut1 | xOut2 | yOut2
1 | 1 | 2 | -20 | -25 | -20 | 25 | FALSE | TRUE | -20 | 2 | 1 | -20 | 20.75 | -20 | 25
2 | 2 | 3 | -20 | 25 | 20 | 25 | TRUE | TRUE |  | 1 | 3 | 20 | 25
3 | 3 | 4 | 20 | 25 | 20 | -25 | TRUE | FALSE | 20 | 1 | 4 | 20 | 20.75
4 | 4 | 1 | 20 | -25 | -20 | -25 | FALSE | FALSE |  | 0 | 5
CLOSE |  |  | -20 | -25
Total vertices N_out | 4
Clipped polygon vertices (in traversal order)
k | x_out (in) | y_out (in) | x_out (out) | y_out (out) | Δ | x_term | y_term
1 | -20 | 20.75 | -20 | 20.75 | -85 | 3400 | -3888.75 | 1 | 1 | 1 | -20 | 25
2 | -20 | 25 | -20 | 25 | -1000 | 0 | -50000 | 1 | 1 | 2 | 20 | 25
3 | 20 | 25 | 20 | 25 | -85 | -3400 | -3888.75 | 2 | 2 | 1 | 20 | 20.75
4 | 20 | 20.75 | 20 | 20.75 | 830 | 0 | 34445 | 3 | 3 | 1 | -20 | 20.75
5 | #N/A | #N/A | #N/A | #N/A
6 | #N/A | #N/A | #N/A | #N/A
7 | #N/A | #N/A | #N/A | #N/A
8 | #N/A | #N/A | #N/A | #N/A
close | -20 | 20.75 | -20 | 20.75
Results
Signed area A_s (in^2) | -170 | cm^2
Area A (out^2) | 170 | cm^2
Centroid x̄ (out) | 0 | cm
Centroid ȳ (out) | 22.875 | cm
Plot helpers
[5 empty] | x_min | -20
[5 empty] | x_max | 20
[5 empty] | y_min | 20.75
[5 empty] | y_max | 25
[5 empty] | midx | 0
[5 empty] | midy | 22.875
[5 empty] | span | 44
Bounds points (invisible)
[5 empty] | x_b | y_b
[5 empty] | -22 | 0.875
[5 empty] | 22 | 44.875
Cut line
[5 empty] | x_cut | y_cut
[5 empty] | -22 | 20.75
[5 empty] | 22 | 20.75
Centroid
[5 empty] | x_cg | y_cg
[5 empty] | 0 | 22.875
RC 計算 | P0=0.85fc*Ac | [10 empty] | 鋼筋計算
| Pc=0.85f'c×Ac | [10 empty] | fy | εty | E | εy | εmax
| Mc=Pc×dc | [10 empty] | kgf/cm^2 |  | kgf/cm^2
[12 empty] | 4200 | 0.0020588 | 2040000 | -0.0234 | 0
[11 empty] | 扣孔 |  |  |  | Ymin |  |  |  | tf | tf | tf-m | tf-m
[9 empty] | 0.0050588 |  | 0 |  |  |  | -19 |  |  | sum | 0 | -109.7136 | 0 | 6.446
[12 empty] | no | θ | X | Y | As | εty | fy | Ps | Ts | Psd | Tsd
[11 empty] | 0 | 1 | 12 | -14 | 19 | 2.85 | -0.0006 | -1224 | 0 | -3.4884 | 0 | -0.6628
| fc | εc | m | 中性軸對應座標 | 等值應力塊對應座標 | 螺箍1橫箍2 | a1 | a2 | 最外緣鋼筋 | ψ | 0 | 2 | 13 | -14 | 6.3333 | 2.85 | -0.0082 | -4200 | 0 | -11.97 | 0 | -0.7581
| kgf/cm^2 |  | εc/x | [5 empty] | ε |  | 0 | 3 | 14 | -14 | -6.3333 | 2.85 | -0.0158 | -4200 | 0 | -11.97 | 0 | 0.7581
| 280 | 0.003 | 0.0006 | 20 | 0 | 2 | 0.65 | 0.25 | 0.0234 | 0.9 | 0 | 4 | 15 | -14 | -19 | 2.85 | -0.0234 | -4200 | 0 | -11.97 | 0 | 2.2743
[11 empty] | 0 | 5 | 16 | -14 | 19 | 0 | -0.0006 | -1224 | 0 | 0 | 0 | 0
| D | B | x | β1 | β1*x | a | θ | Ac | e1 | dc=D/2-e1 | 0 | 6 | 17 | -14 | 19 | 0 | -0.0006 | -1224 | 0 | 0 | 0 | 0
| cm | cm | cm |  | cm | cm |  | cm^2 | cm | cm | 0 | 7 | 18 | -14 | 19 | 0 | -0.0006 | -1224 | 0 | 0 | 0 | 0
| 0 | 50 | 0 | 1 | 0 | 50 | 0 | 170 | 22.875 | 22.875 | 0 | 8 | 19 | -14 | 19 | 0 | -0.0006 | -1224 | 0 | 0 | 0 | 0
[11 empty] | 0 | 9 | 20 | -14 | 19 | 0 | -0.0006 | -1224 | 0 | 0 | 0 | 0
| Pc | Mc | [8 empty] | 0 | 10 | 1 | -14 | 19 | 0 | -0.0006 | -1224 | 0 | 0 | 0 | 0
| tf | tf-m | [8 empty] | 0 | 11 | 2 | -14 | 19 | 0 | -0.0006 | -1224 | 0 | 0 | 0 | 0
| 40.46 | 9.2552 | [8 empty] | 0 | 12 | 3 | -14 | 19 | 0 | -0.0006 | -1224 | 0 | 0 | 0 | 0
[11 empty] | 0 | 13 | 4 | -14 | 19 | 0 | -0.0006 | -1224 | 0 | 0 | 0 | 0
[11 empty] | 0 | 14 | 5 | -14 | 19 | 0 | -0.0006 | -1224 | 0 | 0 | 0 | 0
| 總應力計算 | [9 empty] | 0 | 15 | 6 | -14 | 19 | 0 | -0.0006 | -1224 | 0 | 0 | 0 | 0
| Mn | Pn | ψ | [7 empty] | 0 | 16 | 7 | -14 | 19 | 0 | -0.0006 | -1224 | 0 | 0 | 0 | 0
| tf-m | tf | [8 empty] | 0 | 17 | 8 | -14 | 19 | 0 | -0.0006 | -1224 | 0 | 0 | 0 | 0
18 | 15.7012 | -69.2536 | 0.9 | [7 empty] | 0 | 18 | 9 | -14 | 19 | 0 | -0.0006 | -1224 | 0 | 0 | 0 | 0
[11 empty] | 0 | 19 | 10 | -14 | 19 | 0 | -0.0006 | -1224 | 0 | 0 | 0 | 0
[11 empty] | 0 | 20 | 11 | -14 | 19 | 0 | -0.0006 | -1224 | 0 | 0 | 0 | 0
[11 empty] | 0 | 21 | 12 | -4.6667 | 19 | 2.85 | -0.0006 | -1224 | 0 | -3.4884 | 0 | -0.6628
[11 empty] | 0 | 22 | 13 | -14 | 19 | 0 | -0.0006 | -1224 | 0 | 0 | 0 | 0
[11 empty] | 0 | 23 | 14 | -14 | 19 | 0 | -0.0006 | -1224 | 0 | 0 | 0 | 0
[11 empty] | 0 | 24 | 15 | -4.6667 | -19 | 2.85 | -0.0234 | -4200 | 0 | -11.97 | 0 | 2.2743
[11 empty] | 0 | 25 | 16 | -14 | 19 | 0 | -0.0006 | -1224 | 0 | 0 | 0 | 0
[11 empty] | 0 | 26 | 17 | -14 | 19 | 0 | -0.0006 | -1224 | 0 | 0 | 0 | 0
[11 empty] | 0 | 27 | 18 | -14 | 19 | 0 | -0.0006 | -1224 | 0 | 0 | 0 | 0
[11 empty] | 0 | 28 | 19 | -14 | 19 | 0 | -0.0006 | -1224 | 0 | 0 | 0 | 0
[11 empty] | 0 | 29 | 20 | -14 | 19 | 0 | -0.0006 | -1224 | 0 | 0 | 0 | 0
[11 empty] | 0 | 30 | 1 | -14 | 19 | 0 | -0.0006 | -1224 | 0 | 0 | 0 | 0
[11 empty] | 0 | 31 | 2 | -14 | 19 | 0 | -0.0006 | -1224 | 0 | 0 | 0 | 0
[11 empty] | 0 | 32 | 3 | -14 | 19 | 0 | -0.0006 | -1224 | 0 | 0 | 0 | 0
[11 empty] | 0 | 33 | 4 | -14 | 19 | 0 | -0.0006 | -1224 | 0 | 0 | 0 | 0
[11 empty] | 0 | 34 | 5 | -14 | 19 | 0 | -0.0006 | -1224 | 0 | 0 | 0 | 0
[11 empty] | 0 | 35 | 6 | -14 | 19 | 0 | -0.0006 | -1224 | 0 | 0 | 0 | 0
[11 empty] | 0 | 36 | 7 | -14 | 19 | 0 | -0.0006 | -1224 | 0 | 0 | 0 | 0
[11 empty] | 0 | 37 | 8 | -14 | 19 | 0 | -0.0006 | -1224 | 0 | 0 | 0 | 0
[11 empty] | 0 | 38 | 9 | -14 | 19 | 0 | -0.0006 | -1224 | 0 | 0 | 0 | 0
[11 empty] | 0 | 39 | 10 | -14 | 19 | 0 | -0.0006 | -1224 | 0 | 0 | 0 | 0
[11 empty] | 0 | 40 | 11 | -14 | 19 | 0 | -0.0006 | -1224 | 0 | 0 | 0 | 0
[11 empty] | 0 | 41 | 12 | 4.6667 | 19 | 2.85 | -0.0006 | -1224 | 0 | -3.4884 | 0 | -0.6628
[11 empty] | 0 | 42 | 13 | -14 | 19 | 0 | -0.0006 | -1224 | 0 | 0 | 0 | 0
[11 empty] | 0 | 43 | 14 | -14 | 19 | 0 | -0.0006 | -1224 | 0 | 0 | 0 | 0
[11 empty] | 0 | 44 | 15 | 4.6667 | -19 | 2.85 | -0.0234 | -4200 | 0 | -11.97 | 0 | 2.2743
[11 empty] | 0 | 45 | 16 | -14 | 19 | 0 | -0.0006 | -1224 | 0 | 0 | 0 | 0
[11 empty] | 0 | 46 | 17 | -14 | 19 | 0 | -0.0006 | -1224 | 0 | 0 | 0 | 0
[11 empty] | 0 | 47 | 18 | -14 | 19 | 0 | -0.0006 | -1224 | 0 | 0 | 0 | 0
[11 empty] | 0 | 48 | 19 | -14 | 19 | 0 | -0.0006 | -1224 | 0 | 0 | 0 | 0
[11 empty] | 0 | 49 | 20 | -14 | 19 | 0 | -0.0006 | -1224 | 0 | 0 | 0 | 0
[11 empty] | 0 | 50 | 1 | -14 | 19 | 0 | -0.0006 | -1224 | 0 | 0 | 0 | 0
[11 empty] | 0 | 51 | 2 | -14 | 19 | 0 | -0.0006 | -1224 | 0 | 0 | 0 | 0
[11 empty] | 0 | 52 | 3 | -14 | 19 | 0 | -0.0006 | -1224 | 0 | 0 | 0 | 0
[11 empty] | 0 | 53 | 4 | -14 | 19 | 0 | -0.0006 | -1224 | 0 | 0 | 0 | 0
[11 empty] | 0 | 54 | 5 | -14 | 19 | 0 | -0.0006 | -1224 | 0 | 0 | 0 | 0
[11 empty] | 0 | 55 | 6 | -14 | 19 | 0 | -0.0006 | -1224 | 0 | 0 | 0 | 0
[11 empty] | 0 | 56 | 7 | -14 | 19 | 0 | -0.0006 | -1224 | 0 | 0 | 0 | 0
[11 empty] | 0 | 57 | 8 | -14 | 19 | 0 | -0.0006 | -1224 | 0 | 0 | 0 | 0
[11 empty] | 0 | 58 | 9 | -14 | 19 | 0 | -0.0006 | -1224 | 0 | 0 | 0 | 0
[11 empty] | 0 | 59 | 10 | -14 | 19 | 0 | -0.0006 | -1224 | 0 | 0 | 0 | 0
[11 empty] | 0 | 60 | 11 | -14 | 19 | 0 | -0.0006 | -1224 | 0 | 0 | 0 | 0
[11 empty] | 0 | 61 | 12 | 14 | 19 | 2.85 | -0.0006 | -1224 | 0 | -3.4884 | 0 | -0.6628
[11 empty] | 0 | 62 | 13 | 14 | 6.3333 | 2.85 | -0.0082 | -4200 | 0 | -11.97 | 0 | -0.7581
[11 empty] | 0 | 63 | 14 | 14 | -6.3333 | 2.85 | -0.0158 | -4200 | 0 | -11.97 | 0 | 0.7581
[11 empty] | 0 | 64 | 15 | 14 | -19 | 2.85 | -0.0234 | -4200 | 0 | -11.97 | 0 | 2.2743
[11 empty] | 0 | 65 | 16 | -14 | 19 | 0 | -0.0006 | -1224 | 0 | 0 | 0 | 0
[11 empty] | 0 | 66 | 17 | -14 | 19 | 0 | -0.0006 | -1224 | 0 | 0 | 0 | 0
[11 empty] | 0 | 67 | 18 | -14 | 19 | 0 | -0.0006 | -1224 | 0 | 0 | 0 | 0
[11 empty] | 0 | 68 | 19 | -14 | 19 | 0 | -0.0006 | -1224 | 0 | 0 | 0 | 0
[11 empty] | 0 | 69 | 20 | -14 | 19 | 0 | -0.0006 | -1224 | 0 | 0 | 0 | 0
[11 empty] | 0 | 70 | 1 | -14 | 19 | 0 | -0.0006 | -1224 | 0 | 0 | 0 | 0
[11 empty] | 0 | 71 | 2 | -14 | 19 | 0 | -0.0006 | -1224 | 0 | 0 | 0 | 0
[11 empty] | 0 | 72 | 3 | -14 | 19 | 0 | -0.0006 | -1224 | 0 | 0 | 0 | 0
[11 empty] | 0 | 73 | 4 | -14 | 19 | 0 | -0.0006 | -1224 | 0 | 0 | 0 | 0
[11 empty] | 0 | 74 | 5 | -14 | 19 | 0 | -0.0006 | -1224 | 0 | 0 | 0 | 0
[11 empty] | 0 | 75 | 6 | -14 | 19 | 0 | -0.0006 | -1224 | 0 | 0 | 0 | 0
[11 empty] | 0 | 76 | 7 | -14 | 19 | 0 | -0.0006 | -1224 | 0 | 0 | 0 | 0
[11 empty] | 0 | 77 | 8 | -14 | 19 | 0 | -0.0006 | -1224 | 0 | 0 | 0 | 0
[11 empty] | 0 | 78 | 9 | -14 | 19 | 0 | -0.0006 | -1224 | 0 | 0 | 0 | 0
[11 empty] | 0 | 79 | 10 | -14 | 19 | 0 | -0.0006 | -1224 | 0 | 0 | 0 | 0
[11 empty] | 0 | 80 | 11 | -14 | 19 | 0 | -0.0006 | -1224 | 0 | 0 | 0 | 0
[11 empty] | 0 | 81 | 12 | -14 | 19 | 0 | -0.0006 | -1224 | 0 | 0 | 0 | 0
[11 empty] | 0 | 82 | 13 | -14 | 19 | 0 | -0.0006 | -1224 | 0 | 0 | 0 | 0
[11 empty] | 0 | 83 | 14 | -14 | 19 | 0 | -0.0006 | -1224 | 0 | 0 | 0 | 0
[11 empty] | 0 | 84 | 15 | -14 | 19 | 0 | -0.0006 | -1224 | 0 | 0 | 0 | 0
[11 empty] | 0 | 85 | 16 | -14 | 19 | 0 | -0.0006 | -1224 | 0 | 0 | 0 | 0
[11 empty] | 0 | 86 | 17 | -14 | 19 | 0 | -0.0006 | -1224 | 0 | 0 | 0 | 0
[11 empty] | 0 | 87 | 18 | -14 | 19 | 0 | -0.0006 | -1224 | 0 | 0 | 0 | 0
[11 empty] | 0 | 88 | 19 | -14 | 19 | 0 | -0.0006 | -1224 | 0 | 0 | 0 | 0
[11 empty] | 0 | 89 | 20 | -14 | 19 | 0 | -0.0006 | -1224 | 0 | 0 | 0 | 0
[11 empty] | 0 | 90 | 1 | -14 | 19 | 0 | -0.0006 | -1224 | 0 | 0 | 0 | 0
[11 empty] | 0 | 91 | 2 | -14 | 19 | 0 | -0.0006 | -1224 | 0 | 0 | 0 | 0
[11 empty] | 0 | 92 | 3 | -14 | 19 | 0 | -0.0006 | -1224 | 0 | 0 | 0 | 0
[11 empty] | 0 | 93 | 4 | -14 | 19 | 0 | -0.0006 | -1224 | 0 | 0 | 0 | 0
[11 empty] | 0 | 94 | 5 | -14 | 19 | 0 | -0.0006 | -1224 | 0 | 0 | 0 | 0
[11 empty] | 0 | 95 | 6 | -14 | 19 | 0 | -0.0006 | -1224 | 0 | 0 | 0 | 0
[11 empty] | 0 | 96 | 7 | -14 | 19 | 0 | -0.0006 | -1224 | 0 | 0 | 0 | 0
[11 empty] | 0 | 97 | 8 | -14 | 19 | 0 | -0.0006 | -1224 | 0 | 0 | 0 | 0
[11 empty] | 0 | 98 | 9 | -14 | 19 | 0 | -0.0006 | -1224 | 0 | 0 | 0 | 0
[11 empty] | 0 | 99 | 10 | -14 | 19 | 0 | -0.0006 | -1224 | 0 | 0 | 0 | 0
[11 empty] | 0 | 100 | 11 | -14 | 19 | 0 | -0.0006 | -1224 | 0 | 0 | 0 | 0
[11 empty] | 0 | 101 | 12 | -14 | 19 | 0 | -0.0006 | -1224 | 0 | 0 | 0 | 0
[11 empty] | 0 | 102 | 13 | -14 | 19 | 0 | -0.0006 | -1224 | 0 | 0 | 0 | 0
[11 empty] | 0 | 103 | 14 | -14 | 19 | 0 | -0.0006 | -1224 | 0 | 0 | 0 | 0
[11 empty] | 0 | 104 | 15 | -14 | 19 | 0 | -0.0006 | -1224 | 0 | 0 | 0 | 0
[11 empty] | 0 | 105 | 16 | -14 | 19 | 0 | -0.0006 | -1224 | 0 | 0 | 0 | 0
[11 empty] | 0 | 106 | 17 | -14 | 19 | 0 | -0.0006 | -1224 | 0 | 0 | 0 | 0
[11 empty] | 0 | 107 | 18 | -14 | 19 | 0 | -0.0006 | -1224 | 0 | 0 | 0 | 0
[11 empty] | 0 | 108 | 19 | -14 | 19 | 0 | -0.0006 | -1224 | 0 | 0 | 0 | 0
[11 empty] | 0 | 109 | 20 | -14 | 19 | 0 | -0.0006 | -1224 | 0 | 0 | 0 | 0
[11 empty] | 0 | 110 | 1 | -14 | 19 | 0 | -0.0006 | -1224 | 0 | 0 | 0 | 0
[11 empty] | 0 | 111 | 2 | -14 | 19 | 0 | -0.0006 | -1224 | 0 | 0 | 0 | 0
[11 empty] | 0 | 112 | 3 | -14 | 19 | 0 | -0.0006 | -1224 | 0 | 0 | 0 | 0
[11 empty] | 0 | 113 | 4 | -14 | 19 | 0 | -0.0006 | -1224 | 0 | 0 | 0 | 0
[11 empty] | 0 | 114 | 5 | -14 | 19 | 0 | -0.0006 | -1224 | 0 | 0 | 0 | 0
[11 empty] | 0 | 115 | 6 | -14 | 19 | 0 | -0.0006 | -1224 | 0 | 0 | 0 | 0
[11 empty] | 0 | 116 | 7 | -14 | 19 | 0 | -0.0006 | -1224 | 0 | 0 | 0 | 0
[11 empty] | 0 | 117 | 8 | -14 | 19 | 0 | -0.0006 | -1224 | 0 | 0 | 0 | 0
[11 empty] | 0 | 118 | 9 | -14 | 19 | 0 | -0.0006 | -1224 | 0 | 0 | 0 | 0
[11 empty] | 0 | 119 | 10 | -14 | 19 | 0 | -0.0006 | -1224 | 0 | 0 | 0 | 0
[11 empty] | 0 | 120 | 11 | -14 | 19 | 0 | -0.0006 | -1224 | 0 | 0 | 0 | 0
[11 empty] | 0 | 121 | 12 | -14 | 19 | 0 | -0.0006 | -1224 | 0 | 0 | 0 | 0
[11 empty] | 0 | 122 | 13 | -14 | 19 | 0 | -0.0006 | -1224 | 0 | 0 | 0 | 0
[11 empty] | 0 | 123 | 14 | -14 | 19 | 0 | -0.0006 | -1224 | 0 | 0 | 0 | 0
[11 empty] | 0 | 124 | 15 | -14 | 19 | 0 | -0.0006 | -1224 | 0 | 0 | 0 | 0
[11 empty] | 0 | 125 | 16 | -14 | 19 | 0 | -0.0006 | -1224 | 0 | 0 | 0 | 0
[11 empty] | 0 | 126 | 17 | -14 | 19 | 0 | -0.0006 | -1224 | 0 | 0 | 0 | 0
[11 empty] | 0 | 127 | 18 | -14 | 19 | 0 | -0.0006 | -1224 | 0 | 0 | 0 | 0
[11 empty] | 0 | 128 | 19 | -14 | 19 | 0 | -0.0006 | -1224 | 0 | 0 | 0 | 0
[11 empty] | 0 | 129 | 20 | -14 | 19 | 0 | -0.0006 | -1224 | 0 | 0 | 0 | 0
[11 empty] | 0 | 130 | 1 | -14 | 19 | 0 | -0.0006 | -1224 | 0 | 0 | 0 | 0
[11 empty] | 0 | 131 | 2 | -14 | 19 | 0 | -0.0006 | -1224 | 0 | 0 | 0 | 0
[11 empty] | 0 | 132 | 3 | -14 | 19 | 0 | -0.0006 | -1224 | 0 | 0 | 0 | 0
[11 empty] | 0 | 133 | 4 | -14 | 19 | 0 | -0.0006 | -1224 | 0 | 0 | 0 | 0
[11 empty] | 0 | 134 | 5 | -14 | 19 | 0 | -0.0006 | -1224 | 0 | 0 | 0 | 0
[11 empty] | 0 | 135 | 6 | -14 | 19 | 0 | -0.0006 | -1224 | 0 | 0 | 0 | 0
[11 empty] | 0 | 136 | 7 | -14 | 19 | 0 | -0.0006 | -1224 | 0 | 0 | 0 | 0
[11 empty] | 0 | 137 | 8 | -14 | 19 | 0 | -0.0006 | -1224 | 0 | 0 | 0 | 0
[11 empty] | 0 | 138 | 9 | -14 | 19 | 0 | -0.0006 | -1224 | 0 | 0 | 0 | 0
[11 empty] | 0 | 139 | 10 | -14 | 19 | 0 | -0.0006 | -1224 | 0 | 0 | 0 | 0
[11 empty] | 0 | 140 | 11 | -14 | 19 | 0 | -0.0006 | -1224 | 0 | 0 | 0 | 0
[11 empty] | 0 | 141 | 12 | -14 | 19 | 0 | -0.0006 | -1224 | 0 | 0 | 0 | 0
[11 empty] | 0 | 142 | 13 | -14 | 19 | 0 | -0.0006 | -1224 | 0 | 0 | 0 | 0
[11 empty] | 0 | 143 | 14 | -14 | 19 | 0 | -0.0006 | -1224 | 0 | 0 | 0 | 0
[11 empty] | 0 | 144 | 15 | -14 | 19 | 0 | -0.0006 | -1224 | 0 | 0 | 0 | 0
[11 empty] | 0 | 145 | 16 | -14 | 19 | 0 | -0.0006 | -1224 | 0 | 0 | 0 | 0
[11 empty] | 0 | 146 | 17 | -14 | 19 | 0 | -0.0006 | -1224 | 0 | 0 | 0 | 0
[11 empty] | 0 | 147 | 18 | -14 | 19 | 0 | -0.0006 | -1224 | 0 | 0 | 0 | 0
[11 empty] | 0 | 148 | 19 | -14 | 19 | 0 | -0.0006 | -1224 | 0 | 0 | 0 | 0
[11 empty] | 0 | 149 | 20 | -14 | 19 | 0 | -0.0006 | -1224 | 0 | 0 | 0 | 0
[11 empty] | 0 | 150 | 1 | -14 | 19 | 0 | -0.0006 | -1224 | 0 | 0 | 0 | 0
[11 empty] | 0 | 151 | 2 | -14 | 19 | 0 | -0.0006 | -1224 | 0 | 0 | 0 | 0
[11 empty] | 0 | 152 | 3 | -14 | 19 | 0 | -0.0006 | -1224 | 0 | 0 | 0 | 0
[11 empty] | 0 | 153 | 4 | -14 | 19 | 0 | -0.0006 | -1224 | 0 | 0 | 0 | 0
[11 empty] | 0 | 154 | 5 | -14 | 19 | 0 | -0.0006 | -1224 | 0 | 0 | 0 | 0
[11 empty] | 0 | 155 | 6 | -14 | 19 | 0 | -0.0006 | -1224 | 0 | 0 | 0 | 0
[11 empty] | 0 | 156 | 7 | -14 | 19 | 0 | -0.0006 | -1224 | 0 | 0 | 0 | 0
[11 empty] | 0 | 157 | 8 | -14 | 19 | 0 | -0.0006 | -1224 | 0 | 0 | 0 | 0
[11 empty] | 0 | 158 | 9 | -14 | 19 | 0 | -0.0006 | -1224 | 0 | 0 | 0 | 0
[11 empty] | 0 | 159 | 10 | -14 | 19 | 0 | -0.0006 | -1224 | 0 | 0 | 0 | 0
[11 empty] | 0 | 160 | 11 | -14 | 19 | 0 | -0.0006 | -1224 | 0 | 0 | 0 | 0
[11 empty] | 0 | 161 | 12 | -14 | 19 | 0 | -0.0006 | -1224 | 0 | 0 | 0 | 0
[11 empty] | 0 | 162 | 13 | -14 | 19 | 0 | -0.0006 | -1224 | 0 | 0 | 0 | 0
[11 empty] | 0 | 163 | 14 | -14 | 19 | 0 | -0.0006 | -1224 | 0 | 0 | 0 | 0
[11 empty] | 0 | 164 | 15 | -14 | 19 | 0 | -0.0006 | -1224 | 0 | 0 | 0 | 0
[11 empty] | 0 | 165 | 16 | -14 | 19 | 0 | -0.0006 | -1224 | 0 | 0 | 0 | 0
[11 empty] | 0 | 166 | 17 | -14 | 19 | 0 | -0.0006 | -1224 | 0 | 0 | 0 | 0
[11 empty] | 0 | 167 | 18 | -14 | 19 | 0 | -0.0006 | -1224 | 0 | 0 | 0 | 0
[11 empty] | 0 | 168 | 19 | -14 | 19 | 0 | -0.0006 | -1224 | 0 | 0 | 0 | 0
[11 empty] | 0 | 169 | 20 | -14 | 19 | 0 | -0.0006 | -1224 | 0 | 0 | 0 | 0
[11 empty] | 0 | 170 | 1 | -14 | 19 | 0 | -0.0006 | -1224 | 0 | 0 | 0 | 0
[11 empty] | 0 | 171 | 2 | -14 | 19 | 0 | -0.0006 | -1224 | 0 | 0 | 0 | 0
[11 empty] | 0 | 172 | 3 | -14 | 19 | 0 | -0.0006 | -1224 | 0 | 0 | 0 | 0
[11 empty] | 0 | 173 | 4 | -14 | 19 | 0 | -0.0006 | -1224 | 0 | 0 | 0 | 0
[11 empty] | 0 | 174 | 5 | -14 | 19 | 0 | -0.0006 | -1224 | 0 | 0 | 0 | 0
[11 empty] | 0 | 175 | 6 | -14 | 19 | 0 | -0.0006 | -1224 | 0 | 0 | 0 | 0
[11 empty] | 0 | 176 | 7 | -14 | 19 | 0 | -0.0006 | -1224 | 0 | 0 | 0 | 0
[11 empty] | 0 | 177 | 8 | -14 | 19 | 0 | -0.0006 | -1224 | 0 | 0 | 0 | 0
[11 empty] | 0 | 178 | 9 | -14 | 19 | 0 | -0.0006 | -1224 | 0 | 0 | 0 | 0
[11 empty] | 0 | 179 | 10 | -14 | 19 | 0 | -0.0006 | -1224 | 0 | 0 | 0 | 0
[11 empty] | 0 | 180 | 11 | -14 | 19 | 0 | -0.0006 | -1224 | 0 | 0 | 0 | 0
[11 empty] | 0 | 181 | 12 | -14 | 19 | 0 | -0.0006 | -1224 | 0 | 0 | 0 | 0
[11 empty] | 0 | 182 | 13 | -14 | 19 | 0 | -0.0006 | -1224 | 0 | 0 | 0 | 0
[11 empty] | 0 | 183 | 14 | -14 | 19 | 0 | -0.0006 | -1224 | 0 | 0 | 0 | 0
[11 empty] | 0 | 184 | 15 | -14 | 19 | 0 | -0.0006 | -1224 | 0 | 0 | 0 | 0
[11 empty] | 0 | 185 | 16 | -14 | 19 | 0 | -0.0006 | -1224 | 0 | 0 | 0 | 0
[11 empty] | 0 | 186 | 17 | -14 | 19 | 0 | -0.0006 | -1224 | 0 | 0 | 0 | 0
[11 empty] | 0 | 187 | 18 | -14 | 19 | 0 | -0.0006 | -1224 | 0 | 0 | 0 | 0
[11 empty] | 0 | 188 | 19 | -14 | 19 | 0 | -0.0006 | -1224 | 0 | 0 | 0 | 0
[11 empty] | 0 | 189 | 20 | -14 | 19 | 0 | -0.0006 | -1224 | 0 | 0 | 0 | 0
[11 empty] | 0 | 190 | 1 | -14 | 19 | 0 | -0.0006 | -1224 | 0 | 0 | 0 | 0
[11 empty] | 0 | 191 | 2 | -14 | 19 | 0 | -0.0006 | -1224 | 0 | 0 | 0 | 0
[11 empty] | 0 | 192 | 3 | -14 | 19 | 0 | -0.0006 | -1224 | 0 | 0 | 0 | 0
[11 empty] | 0 | 193 | 4 | -14 | 19 | 0 | -0.0006 | -1224 | 0 | 0 | 0 | 0
[11 empty] | 0 | 194 | 5 | -14 | 19 | 0 | -0.0006 | -1224 | 0 | 0 | 0 | 0
[11 empty] | 0 | 195 | 6 | -14 | 19 | 0 | -0.0006 | -1224 | 0 | 0 | 0 | 0
[11 empty] | 0 | 196 | 7 | -14 | 19 | 0 | -0.0006 | -1224 | 0 | 0 | 0 | 0
[11 empty] | 0 | 197 | 8 | -14 | 19 | 0 | -0.0006 | -1224 | 0 | 0 | 0 | 0
[11 empty] | 0 | 198 | 9 | -14 | 19 | 0 | -0.0006 | -1224 | 0 | 0 | 0 | 0
[11 empty] | 0 | 199 | 10 | -14 | 19 | 0 | -0.0006 | -1224 | 0 | 0 | 0 | 0
[11 empty] | 0 | 200 | 11 | -14 | 19 | 0 | -0.0006 | -1224 | 0 | 0 | 0 | 0
[11 empty] | 0 | 201 | 12 | -14 | 19 | 0 | -0.0006 | -1224 | 0 | 0 | 0 | 0
[11 empty] | 0 | 202 | 13 | -14 | 19 | 0 | -0.0006 | -1224 | 0 | 0 | 0 | 0
[11 empty] | 0 | 203 | 14 | -14 | 19 | 0 | -0.0006 | -1224 | 0 | 0 | 0 | 0
[11 empty] | 0 | 204 | 15 | -14 | 19 | 0 | -0.0006 | -1224 | 0 | 0 | 0 | 0
[11 empty] | 0 | 205 | 16 | -14 | 19 | 0 | -0.0006 | -1224 | 0 | 0 | 0 | 0
[11 empty] | 0 | 206 | 17 | -14 | 19 | 0 | -0.0006 | -1224 | 0 | 0 | 0 | 0
[11 empty] | 0 | 207 | 18 | -14 | 19 | 0 | -0.0006 | -1224 | 0 | 0 | 0 | 0
[11 empty] | 0 | 208 | 19 | -14 | 19 | 0 | -0.0006 | -1224 | 0 | 0 | 0 | 0
[11 empty] | 0 | 209 | 20 | -14 | 19 | 0 | -0.0006 | -1224 | 0 | 0 | 0 | 0
[11 empty] | 0 | 210 | 1 | -14 | 19 | 0 | -0.0006 | -1224 | 0 | 0 | 0 | 0
[11 empty] | 0 | 211 | 2 | -14 | 19 | 0 | -0.0006 | -1224 | 0 | 0 | 0 | 0
[11 empty] | 0 | 212 | 3 | -14 | 19 | 0 | -0.0006 | -1224 | 0 | 0 | 0 | 0
[11 empty] | 0 | 213 | 4 | -14 | 19 | 0 | -0.0006 | -1224 | 0 | 0 | 0 | 0
[11 empty] | 0 | 214 | 5 | -14 | 19 | 0 | -0.0006 | -1224 | 0 | 0 | 0 | 0
[11 empty] | 0 | 215 | 6 | -14 | 19 | 0 | -0.0006 | -1224 | 0 | 0 | 0 | 0
[11 empty] | 0 | 216 | 7 | -14 | 19 | 0 | -0.0006 | -1224 | 0 | 0 | 0 | 0
[11 empty] | 0 | 217 | 8 | -14 | 19 | 0 | -0.0006 | -1224 | 0 | 0 | 0 | 0
[11 empty] | 0 | 218 | 9 | -14 | 19 | 0 | -0.0006 | -1224 | 0 | 0 | 0 | 0
[11 empty] | 0 | 219 | 10 | -14 | 19 | 0 | -0.0006 | -1224 | 0 | 0 | 0 | 0
[11 empty] | 0 | 220 | 11 | -14 | 19 | 0 | -0.0006 | -1224 | 0 | 0 | 0 | 0
[11 empty] | 0 | 221 | 12 | -14 | 19 | 0 | -0.0006 | -1224 | 0 | 0 | 0 | 0
[11 empty] | 0 | 222 | 13 | -14 | 19 | 0 | -0.0006 | -1224 | 0 | 0 | 0 | 0
[11 empty] | 0 | 223 | 14 | -14 | 19 | 0 | -0.0006 | -1224 | 0 | 0 | 0 | 0
[11 empty] | 0 | 224 | 15 | -14 | 19 | 0 | -0.0006 | -1224 | 0 | 0 | 0 | 0
[11 empty] | 0 | 225 | 16 | -14 | 19 | 0 | -0.0006 | -1224 | 0 | 0 | 0 | 0
[11 empty] | 0 | 226 | 17 | -14 | 19 | 0 | -0.0006 | -1224 | 0 | 0 | 0 | 0
[11 empty] | 0 | 227 | 18 | -14 | 19 | 0 | -0.0006 | -1224 | 0 | 0 | 0 | 0
[11 empty] | 0 | 228 | 19 | -14 | 19 | 0 | -0.0006 | -1224 | 0 | 0 | 0 | 0
[11 empty] | 0 | 229 | 20 | -14 | 19 | 0 | -0.0006 | -1224 | 0 | 0 | 0 | 0
[11 empty] | 0 | 230 | 1 | -14 | 19 | 0 | -0.0006 | -1224 | 0 | 0 | 0 | 0
[11 empty] | 0 | 231 | 2 | -14 | 19 | 0 | -0.0006 | -1224 | 0 | 0 | 0 | 0
[11 empty] | 0 | 232 | 3 | -14 | 19 | 0 | -0.0006 | -1224 | 0 | 0 | 0 | 0
[11 empty] | 0 | 233 | 4 | -14 | 19 | 0 | -0.0006 | -1224 | 0 | 0 | 0 | 0
[11 empty] | 0 | 234 | 5 | -14 | 19 | 0 | -0.0006 | -1224 | 0 | 0 | 0 | 0
[11 empty] | 0 | 235 | 6 | -14 | 19 | 0 | -0.0006 | -1224 | 0 | 0 | 0 | 0
[11 empty] | 0 | 236 | 7 | -14 | 19 | 0 | -0.0006 | -1224 | 0 | 0 | 0 | 0
[11 empty] | 0 | 237 | 8 | -14 | 19 | 0 | -0.0006 | -1224 | 0 | 0 | 0 | 0
[11 empty] | 0 | 238 | 9 | -14 | 19 | 0 | -0.0006 | -1224 | 0 | 0 | 0 | 0
[11 empty] | 0 | 239 | 10 | -14 | 19 | 0 | -0.0006 | -1224 | 0 | 0 | 0 | 0
[11 empty] | 0 | 240 | 11 | -14 | 19 | 0 | -0.0006 | -1224 | 0 | 0 | 0 | 0
[11 empty] | 0 | 241 | 12 | -14 | 19 | 0 | -0.0006 | -1224 | 0 | 0 | 0 | 0
[11 empty] | 0 | 242 | 13 | -14 | 19 | 0 | -0.0006 | -1224 | 0 | 0 | 0 | 0
[11 empty] | 0 | 243 | 14 | -14 | 19 | 0 | -0.0006 | -1224 | 0 | 0 | 0 | 0
[11 empty] | 0 | 244 | 15 | -14 | 19 | 0 | -0.0006 | -1224 | 0 | 0 | 0 | 0
[11 empty] | 0 | 245 | 16 | -14 | 19 | 0 | -0.0006 | -1224 | 0 | 0 | 0 | 0
[11 empty] | 0 | 246 | 17 | -14 | 19 | 0 | -0.0006 | -1224 | 0 | 0 | 0 | 0
[11 empty] | 0 | 247 | 18 | -14 | 19 | 0 | -0.0006 | -1224 | 0 | 0 | 0 | 0
[11 empty] | 0 | 248 | 19 | -14 | 19 | 0 | -0.0006 | -1224 | 0 | 0 | 0 | 0
[11 empty] | 0 | 249 | 20 | -14 | 19 | 0 | -0.0006 | -1224 | 0 | 0 | 0 | 0
[11 empty] | 0 | 250 | 1 | -14 | 19 | 0 | -0.0006 | -1224 | 0 | 0 | 0 | 0
[11 empty] | 0 | 251 | 2 | -14 | 19 | 0 | -0.0006 | -1224 | 0 | 0 | 0 | 0
[11 empty] | 0 | 252 | 3 | -14 | 19 | 0 | -0.0006 | -1224 | 0 | 0 | 0 | 0
[11 empty] | 0 | 253 | 4 | -14 | 19 | 0 | -0.0006 | -1224 | 0 | 0 | 0 | 0
[11 empty] | 0 | 254 | 5 | -14 | 19 | 0 | -0.0006 | -1224 | 0 | 0 | 0 | 0
[11 empty] | 0 | 255 | 6 | -14 | 19 | 0 | -0.0006 | -1224 | 0 | 0 | 0 | 0
[11 empty] | 0 | 256 | 7 | -14 | 19 | 0 | -0.0006 | -1224 | 0 | 0 | 0 | 0
[11 empty] | 0 | 257 | 8 | -14 | 19 | 0 | -0.0006 | -1224 | 0 | 0 | 0 | 0
[11 empty] | 0 | 258 | 9 | -14 | 19 | 0 | -0.0006 | -1224 | 0 | 0 | 0 | 0
[11 empty] | 0 | 259 | 10 | -14 | 19 | 0 | -0.0006 | -1224 | 0 | 0 | 0 | 0
[11 empty] | 0 | 260 | 11 | -14 | 19 | 0 | -0.0006 | -1224 | 0 | 0 | 0 | 0
[11 empty] | 0 | 261 | 12 | -14 | 19 | 0 | -0.0006 | -1224 | 0 | 0 | 0 | 0
[11 empty] | 0 | 262 | 13 | -14 | 19 | 0 | -0.0006 | -1224 | 0 | 0 | 0 | 0
[11 empty] | 0 | 263 | 14 | -14 | 19 | 0 | -0.0006 | -1224 | 0 | 0 | 0 | 0
[11 empty] | 0 | 264 | 15 | -14 | 19 | 0 | -0.0006 | -1224 | 0 | 0 | 0 | 0
[11 empty] | 0 | 265 | 16 | -14 | 19 | 0 | -0.0006 | -1224 | 0 | 0 | 0 | 0
[11 empty] | 0 | 266 | 17 | -14 | 19 | 0 | -0.0006 | -1224 | 0 | 0 | 0 | 0
[11 empty] | 0 | 267 | 18 | -14 | 19 | 0 | -0.0006 | -1224 | 0 | 0 | 0 | 0
[11 empty] | 0 | 268 | 19 | -14 | 19 | 0 | -0.0006 | -1224 | 0 | 0 | 0 | 0
[11 empty] | 0 | 269 | 20 | -14 | 19 | 0 | -0.0006 | -1224 | 0 | 0 | 0 | 0
[11 empty] | 0 | 270 | 1 | -14 | 19 | 0 | -0.0006 | -1224 | 0 | 0 | 0 | 0
[11 empty] | 0 | 271 | 2 | -14 | 19 | 0 | -0.0006 | -1224 | 0 | 0 | 0 | 0
[11 empty] | 0 | 272 | 3 | -14 | 19 | 0 | -0.0006 | -1224 | 0 | 0 | 0 | 0
[11 empty] | 0 | 273 | 4 | -14 | 19 | 0 | -0.0006 | -1224 | 0 | 0 | 0 | 0
[11 empty] | 0 | 274 | 5 | -14 | 19 | 0 | -0.0006 | -1224 | 0 | 0 | 0 | 0
[11 empty] | 0 | 275 | 6 | -14 | 19 | 0 | -0.0006 | -1224 | 0 | 0 | 0 | 0
[11 empty] | 0 | 276 | 7 | -14 | 19 | 0 | -0.0006 | -1224 | 0 | 0 | 0 | 0
[11 empty] | 0 | 277 | 8 | -14 | 19 | 0 | -0.0006 | -1224 | 0 | 0 | 0 | 0
[11 empty] | 0 | 278 | 9 | -14 | 19 | 0 | -0.0006 | -1224 | 0 | 0 | 0 | 0
[11 empty] | 0 | 279 | 10 | -14 | 19 | 0 | -0.0006 | -1224 | 0 | 0 | 0 | 0
[11 empty] | 0 | 280 | 11 | -14 | 19 | 0 | -0.0006 | -1224 | 0 | 0 | 0 | 0
[11 empty] | 0 | 281 | 12 | -14 | 19 | 0 | -0.0006 | -1224 | 0 | 0 | 0 | 0
[11 empty] | 0 | 282 | 13 | -14 | 19 | 0 | -0.0006 | -1224 | 0 | 0 | 0 | 0
[11 empty] | 0 | 283 | 14 | -14 | 19 | 0 | -0.0006 | -1224 | 0 | 0 | 0 | 0
[11 empty] | 0 | 284 | 15 | -14 | 19 | 0 | -0.0006 | -1224 | 0 | 0 | 0 | 0
[11 empty] | 0 | 285 | 16 | -14 | 19 | 0 | -0.0006 | -1224 | 0 | 0 | 0 | 0
[11 empty] | 0 | 286 | 17 | -14 | 19 | 0 | -0.0006 | -1224 | 0 | 0 | 0 | 0
[11 empty] | 0 | 287 | 18 | -14 | 19 | 0 | -0.0006 | -1224 | 0 | 0 | 0 | 0
[11 empty] | 0 | 288 | 19 | -14 | 19 | 0 | -0.0006 | -1224 | 0 | 0 | 0 | 0
[11 empty] | 0 | 289 | 20 | -14 | 19 | 0 | -0.0006 | -1224 | 0 | 0 | 0 | 0
[11 empty] | 0 | 290 | 1 | -14 | 19 | 0 | -0.0006 | -1224 | 0 | 0 | 0 | 0
[11 empty] | 0 | 291 | 2 | -14 | 19 | 0 | -0.0006 | -1224 | 0 | 0 | 0 | 0
[11 empty] | 0 | 292 | 3 | -14 | 19 | 0 | -0.0006 | -1224 | 0 | 0 | 0 | 0
[11 empty] | 0 | 293 | 4 | -14 | 19 | 0 | -0.0006 | -1224 | 0 | 0 | 0 | 0
[11 empty] | 0 | 294 | 5 | -14 | 19 | 0 | -0.0006 | -1224 | 0 | 0 | 0 | 0
[11 empty] | 0 | 295 | 6 | -14 | 19 | 0 | -0.0006 | -1224 | 0 | 0 | 0 | 0
[11 empty] | 0 | 296 | 7 | -14 | 19 | 0 | -0.0006 | -1224 | 0 | 0 | 0 | 0
[11 empty] | 0 | 297 | 8 | -14 | 19 | 0 | -0.0006 | -1224 | 0 | 0 | 0 | 0
[11 empty] | 0 | 298 | 9 | -14 | 19 | 0 | -0.0006 | -1224 | 0 | 0 | 0 | 0
[11 empty] | 0 | 299 | 10 | -14 | 19 | 0 | -0.0006 | -1224 | 0 | 0 | 0 | 0
[11 empty] | 0 | 300 | 11 | -14 | 19 | 0 | -0.0006 | -1224 | 0 | 0 | 0 | 0
[11 empty] | 0 | 301 | 12 | -14 | 19 | 0 | -0.0006 | -1224 | 0 | 0 | 0 | 0
[11 empty] | 0 | 302 | 13 | -14 | 19 | 0 | -0.0006 | -1224 | 0 | 0 | 0 | 0
[11 empty] | 0 | 303 | 14 | -14 | 19 | 0 | -0.0006 | -1224 | 0 | 0 | 0 | 0
[11 empty] | 0 | 304 | 15 | -14 | 19 | 0 | -0.0006 | -1224 | 0 | 0 | 0 | 0
[11 empty] | 0 | 305 | 16 | -14 | 19 | 0 | -0.0006 | -1224 | 0 | 0 | 0 | 0
[11 empty] | 0 | 306 | 17 | -14 | 19 | 0 | -0.0006 | -1224 | 0 | 0 | 0 | 0
[11 empty] | 0 | 307 | 18 | -14 | 19 | 0 | -0.0006 | -1224 | 0 | 0 | 0 | 0
[11 empty] | 0 | 308 | 19 | -14 | 19 | 0 | -0.0006 | -1224 | 0 | 0 | 0 | 0
[11 empty] | 0 | 309 | 20 | -14 | 19 | 0 | -0.0006 | -1224 | 0 | 0 | 0 | 0
[11 empty] | 0 | 310 | 1 | -14 | 19 | 0 | -0.0006 | -1224 | 0 | 0 | 0 | 0
[11 empty] | 0 | 311 | 2 | -14 | 19 | 0 | -0.0006 | -1224 | 0 | 0 | 0 | 0
[11 empty] | 0 | 312 | 3 | -14 | 19 | 0 | -0.0006 | -1224 | 0 | 0 | 0 | 0
[11 empty] | 0 | 313 | 4 | -14 | 19 | 0 | -0.0006 | -1224 | 0 | 0 | 0 | 0
[11 empty] | 0 | 314 | 5 | -14 | 19 | 0 | -0.0006 | -1224 | 0 | 0 | 0 | 0
[11 empty] | 0 | 315 | 6 | -14 | 19 | 0 | -0.0006 | -1224 | 0 | 0 | 0 | 0
[11 empty] | 0 | 316 | 7 | -14 | 19 | 0 | -0.0006 | -1224 | 0 | 0 | 0 | 0
[11 empty] | 0 | 317 | 8 | -14 | 19 | 0 | -0.0006 | -1224 | 0 | 0 | 0 | 0
[11 empty] | 0 | 318 | 9 | -14 | 19 | 0 | -0.0006 | -1224 | 0 | 0 | 0 | 0
[11 empty] | 0 | 319 | 10 | -14 | 19 | 0 | -0.0006 | -1224 | 0 | 0 | 0 | 0
[11 empty] | 0 | 320 | 11 | -14 | 19 | 0 | -0.0006 | -1224 | 0 | 0 | 0 | 0
[11 empty] | 0 | 321 | 12 | -14 | 19 | 0 | -0.0006 | -1224 | 0 | 0 | 0 | 0
[11 empty] | 0 | 322 | 13 | -14 | 19 | 0 | -0.0006 | -1224 | 0 | 0 | 0 | 0
[11 empty] | 0 | 323 | 14 | -14 | 19 | 0 | -0.0006 | -1224 | 0 | 0 | 0 | 0
[11 empty] | 0 | 324 | 15 | -14 | 19 | 0 | -0.0006 | -1224 | 0 | 0 | 0 | 0
[11 empty] | 0 | 325 | 16 | -14 | 19 | 0 | -0.0006 | -1224 | 0 | 0 | 0 | 0
[11 empty] | 0 | 326 | 17 | -14 | 19 | 0 | -0.0006 | -1224 | 0 | 0 | 0 | 0
[11 empty] | 0 | 327 | 18 | -14 | 19 | 0 | -0.0006 | -1224 | 0 | 0 | 0 | 0
[11 empty] | 0 | 328 | 19 | -14 | 19 | 0 | -0.0006 | -1224 | 0 | 0 | 0 | 0
[11 empty] | 0 | 329 | 20 | -14 | 19 | 0 | -0.0006 | -1224 | 0 | 0 | 0 | 0
[11 empty] | 0 | 330 | 0 | -14 | 19 | 0 | -0.0006 | -1224 | 0 | 0 | 0 | 0
[11 empty] | 0 | 331 | 0 | -14 | 19 | 0 | -0.0006 | -1224 | 0 | 0 | 0 | 0
[11 empty] | 0 | 332 | 0 | -14 | 19 | 0 | -0.0006 | -1224 | 0 | 0 | 0 | 0
[11 empty] | 0 | 333 | 0 | -14 | 19 | 0 | -0.0006 | -1224 | 0 | 0 | 0 | 0
[11 empty] | 0 | 334 | 0 | -14 | 19 | 0 | -0.0006 | -1224 | 0 | 0 | 0 | 0
[11 empty] | 0 | 335 | 0 | -14 | 19 | 0 | -0.0006 | -1224 | 0 | 0 | 0 | 0
[11 empty] | 0 | 336 | 0 | -14 | 19 | 0 | -0.0006 | -1224 | 0 | 0 | 0 | 0
[11 empty] | 0 | 337 | 0 | -14 | 19 | 0 | -0.0006 | -1224 | 0 | 0 | 0 | 0
[11 empty] | 0 | 338 | 0 | -14 | 19 | 0 | -0.0006 | -1224 | 0 | 0 | 0 | 0
[11 empty] | 0 | 339 | 0 | -14 | 19 | 0 | -0.0006 | -1224 | 0 | 0 | 0 | 0
[11 empty] | 0 | 340 | 0 | -14 | 19 | 0 | -0.0006 | -1224 | 0 | 0 | 0 | 0
[11 empty] | 0 | 341 | 0 | -14 | 19 | 0 | -0.0006 | -1224 | 0 | 0 | 0 | 0
[11 empty] | 0 | 342 | 0 | -14 | 19 | 0 | -0.0006 | -1224 | 0 | 0 | 0 | 0
[11 empty] | 0 | 343 | 0 | -14 | 19 | 0 | -0.0006 | -1224 | 0 | 0 | 0 | 0
[11 empty] | 0 | 344 | 0 | -14 | 19 | 0 | -0.0006 | -1224 | 0 | 0 | 0 | 0
[11 empty] | 0 | 345 | 0 | -14 | 19 | 0 | -0.0006 | -1224 | 0 | 0 | 0 | 0
[11 empty] | 0 | 346 | 0 | -14 | 19 | 0 | -0.0006 | -1224 | 0 | 0 | 0 | 0
[11 empty] | 0 | 347 | 0 | -14 | 19 | 0 | -0.0006 | -1224 | 0 | 0 | 0 | 0
[11 empty] | 0 | 348 | 0 | -14 | 19 | 0 | -0.0006 | -1224 | 0 | 0 | 0 | 0
[11 empty] | 0 | 349 | 0 | -14 | 19 | 0 | -0.0006 | -1224 | 0 | 0 | 0 | 0
[11 empty] | 0 | 350 | 0 | -14 | 19 | 0 | -0.0006 | -1224 | 0 | 0 | 0 | 0
[11 empty] | 0 | 351 | 0 | -14 | 19 | 0 | -0.0006 | -1224 | 0 | 0 | 0 | 0
[11 empty] | 0 | 352 | 0 | -14 | 19 | 0 | -0.0006 | -1224 | 0 | 0 | 0 | 0
[11 empty] | 0 | 353 | 0 | -14 | 19 | 0 | -0.0006 | -1224 | 0 | 0 | 0 | 0
[11 empty] | 0 | 354 | 0 | -14 | 19 | 0 | -0.0006 | -1224 | 0 | 0 | 0 | 0
[11 empty] | 0 | 355 | 0 | -14 | 19 | 0 | -0.0006 | -1224 | 0 | 0 | 0 | 0
[11 empty] | 0 | 356 | 0 | -14 | 19 | 0 | -0.0006 | -1224 | 0 | 0 | 0 | 0
[11 empty] | 0 | 357 | 0 | -14 | 19 | 0 | -0.0006 | -1224 | 0 | 0 | 0 | 0
[11 empty] | 0 | 358 | 0 | -14 | 19 | 0 | -0.0006 | -1224 | 0 | 0 | 0 | 0
[11 empty] | 0 | 359 | 0 | -14 | 19 | 0 | -0.0006 | -1224 | 0 | 0 | 0 | 0
[11 empty] | 0 | 360 | 0 | -14 | 19 | 0 | -0.0006 | -1224 | 0 | 0 | 0 | 0
[11 empty] | 0 | 361 | 0 | -14 | 19 | 0 | -0.0006 | -1224 | 0 | 0 | 0 | 0
[11 empty] | 0 | 362 | 0 | -14 | 19 | 0 | -0.0006 | -1224 | 0 | 0 | 0 | 0
[11 empty] | 0 | 363 | 0 | -14 | 19 | 0 | -0.0006 | -1224 | 0 | 0 | 0 | 0
[11 empty] | 0 | 364 | 0 | -14 | 19 | 0 | -0.0006 | -1224 | 0 | 0 | 0 | 0
[11 empty] | 0 | 365 | 0 | -14 | 19 | 0 | -0.0006 | -1224 | 0 | 0 | 0 | 0
[11 empty] | 0 | 366 | 0 | -14 | 19 | 0 | -0.0006 | -1224 | 0 | 0 | 0 | 0
[11 empty] | 0 | 367 | 0 | -14 | 19 | 0 | -0.0006 | -1224 | 0 | 0 | 0 | 0
[11 empty] | 0 | 368 | 0 | -14 | 19 | 0 | -0.0006 | -1224 | 0 | 0 | 0 | 0
[11 empty] | 0 | 369 | 0 | -14 | 19 | 0 | -0.0006 | -1224 | 0 | 0 | 0 | 0
[11 empty] | 0 | 370 | 0 | -14 | 19 | 0 | -0.0006 | -1224 | 0 | 0 | 0 | 0
[11 empty] | 0 | 371 | 0 | -14 | 19 | 0 | -0.0006 | -1224 | 0 | 0 | 0 | 0
[11 empty] | 0 | 372 | 0 | -14 | 19 | 0 | -0.0006 | -1224 | 0 | 0 | 0 | 0
[11 empty] | 0 | 373 | 0 | -14 | 19 | 0 | -0.0006 | -1224 | 0 | 0 | 0 | 0
[11 empty] | 0 | 374 | 0 | -14 | 19 | 0 | -0.0006 | -1224 | 0 | 0 | 0 | 0
[11 empty] | 0 | 375 | 0 | -14 | 19 | 0 | -0.0006 | -1224 | 0 | 0 | 0 | 0
[11 empty] | 0 | 376 | 0 | -14 | 19 | 0 | -0.0006 | -1224 | 0 | 0 | 0 | 0
[11 empty] | 0 | 377 | 0 | -14 | 19 | 0 | -0.0006 | -1224 | 0 | 0 | 0 | 0
[11 empty] | 0 | 378 | 0 | -14 | 19 | 0 | -0.0006 | -1224 | 0 | 0 | 0 | 0
[11 empty] | 0 | 379 | 0 | -14 | 19 | 0 | -0.0006 | -1224 | 0 | 0 | 0 | 0
[11 empty] | 0 | 380 | 0 | -14 | 19 | 0 | -0.0006 | -1224 | 0 | 0 | 0 | 0
[11 empty] | 0 | 381 | 0 | -14 | 19 | 0 | -0.0006 | -1224 | 0 | 0 | 0 | 0
[11 empty] | 0 | 382 | 0 | -14 | 19 | 0 | -0.0006 | -1224 | 0 | 0 | 0 | 0
[11 empty] | 0 | 383 | 0 | -14 | 19 | 0 | -0.0006 | -1224 | 0 | 0 | 0 | 0
[11 empty] | 0 | 384 | 0 | -14 | 19 | 0 | -0.0006 | -1224 | 0 | 0 | 0 | 0
[11 empty] | 0 | 385 | 0 | -14 | 19 | 0 | -0.0006 | -1224 | 0 | 0 | 0 | 0
[11 empty] | 0 | 386 | 0 | -14 | 19 | 0 | -0.0006 | -1224 | 0 | 0 | 0 | 0
[11 empty] | 0 | 387 | 0 | -14 | 19 | 0 | -0.0006 | -1224 | 0 | 0 | 0 | 0
[11 empty] | 0 | 388 | 0 | -14 | 19 | 0 | -0.0006 | -1224 | 0 | 0 | 0 | 0
[11 empty] | 0 | 389 | 0 | -14 | 19 | 0 | -0.0006 | -1224 | 0 | 0 | 0 | 0
[11 empty] | 0 | 390 | 0 | -14 | 19 | 0 | -0.0006 | -1224 | 0 | 0 | 0 | 0
[11 empty] | 0 | 391 | 0 | -14 | 19 | 0 | -0.0006 | -1224 | 0 | 0 | 0 | 0
[11 empty] | 0 | 392 | 0 | -14 | 19 | 0 | -0.0006 | -1224 | 0 | 0 | 0 | 0
[11 empty] | 0 | 393 | 0 | -14 | 19 | 0 | -0.0006 | -1224 | 0 | 0 | 0 | 0
[11 empty] | 0 | 394 | 0 | -14 | 19 | 0 | -0.0006 | -1224 | 0 | 0 | 0 | 0
[11 empty] | 0 | 395 | 0 | -14 | 19 | 0 | -0.0006 | -1224 | 0 | 0 | 0 | 0
[11 empty] | 0 | 396 | 0 | -14 | 19 | 0 | -0.0006 | -1224 | 0 | 0 | 0 | 0
[11 empty] | 0 | 397 | 0 | -14 | 19 | 0 | -0.0006 | -1224 | 0 | 0 | 0 | 0
[11 empty] | 0 | 398 | 0 | -14 | 19 | 0 | -0.0006 | -1224 | 0 | 0 | 0 | 0
[11 empty] | 0 | 399 | 0 | -14 | 19 | 0 | -0.0006 | -1224 | 0 | 0 | 0 | 0
[11 empty] | 0 | 400 | 0 | -14 | 19 | 0 | -0.0006 | -1224 | 0 | 0 | 0 | 0

## R19 (hidden)
Rotated Rectangle + Horizontal Cut (No VBA) |  |  | 19 | /20
Cut position λ (0→y_min, 1→y_max) | 0.95 |  | β1= | 0.85
Input unit | cm |  | Output unit | cm
Width B (input unit) | 50
Deepth D (input unit) | 40
Rotate rectangle θ (deg, about origin) | 90 | [5 empty] | cosθ | sinθ
Cut position 1-(1-λ)β1 | 0.9575 |  | Keep side | Above (y >= y_cut) |  |  | 6.1257e-17 | 1
Unit scales (mm per unit)
s_in | 10
s_out | 10
len_in_to_out | 1
Rotated rectangle vertices (after rotation θ)
Corner | x0 | y0 | x_rot | y_rot | Inside?
1 | -25 | 20 | -20 | -25 | FALSE
2 | 25 | 20 | -20 | 25 | TRUE
3 | 25 | -20 | 20 | 25 | TRUE
4 | -25 | -20 | 20 | -25 | FALSE
[6 empty] | x | y | L
y_cut (input unit) | 22.875 | y_cut (output unit) | 22.875 | Nature ax= | 22.5 | -20 | 22.5 | 2.5
y_min (input unit) | -25 | y_max (input unit) | 25 |  |  | 20 | 22.5
Clipping edges (Sutherland–Hodgman for y >=/<= y_cut)
Edge | S idx | E idx | xS | yS | xE | yE | inS | inE | xInt | nOut | posStart | xOut1 | yOut1 | xOut2 | yOut2
1 | 1 | 2 | -20 | -25 | -20 | 25 | FALSE | TRUE | -20 | 2 | 1 | -20 | 22.875 | -20 | 25
2 | 2 | 3 | -20 | 25 | 20 | 25 | TRUE | TRUE |  | 1 | 3 | 20 | 25
3 | 3 | 4 | 20 | 25 | 20 | -25 | TRUE | FALSE | 20 | 1 | 4 | 20 | 22.875
4 | 4 | 1 | 20 | -25 | -20 | -25 | FALSE | FALSE |  | 0 | 5
CLOSE |  |  | -20 | -25
Total vertices N_out | 4
Clipped polygon vertices (in traversal order)
k | x_out (in) | y_out (in) | x_out (out) | y_out (out) | Δ | x_term | y_term
1 | -20 | 22.875 | -20 | 22.875 | -42.5 | 1700 | -2034.6875 | 1 | 1 | 1 | -20 | 25
2 | -20 | 25 | -20 | 25 | -1000 | 0 | -50000 | 1 | 1 | 2 | 20 | 25
3 | 20 | 25 | 20 | 25 | -42.5 | -1700 | -2034.6875 | 2 | 2 | 1 | 20 | 22.875
4 | 20 | 22.875 | 20 | 22.875 | 915 | 0 | 41861.25 | 3 | 3 | 1 | -20 | 22.875
5 | #N/A | #N/A | #N/A | #N/A
6 | #N/A | #N/A | #N/A | #N/A
7 | #N/A | #N/A | #N/A | #N/A
8 | #N/A | #N/A | #N/A | #N/A
close | -20 | 22.875 | -20 | 22.875
Results
Signed area A_s (in^2) | -85 | cm^2
Area A (out^2) | 85 | cm^2
Centroid x̄ (out) | 0 | cm
Centroid ȳ (out) | 23.9375 | cm
Plot helpers
[5 empty] | x_min | -20
[5 empty] | x_max | 20
[5 empty] | y_min | 22.875
[5 empty] | y_max | 25
[5 empty] | midx | 0
[5 empty] | midy | 23.9375
[5 empty] | span | 44
Bounds points (invisible)
[5 empty] | x_b | y_b
[5 empty] | -22 | 1.9375
[5 empty] | 22 | 45.9375
Cut line
[5 empty] | x_cut | y_cut
[5 empty] | -22 | 22.875
[5 empty] | 22 | 22.875
Centroid
[5 empty] | x_cg | y_cg
[5 empty] | 0 | 23.9375
RC 計算 | P0=0.85fc*Ac | [10 empty] | 鋼筋計算
| Pc=0.85f'c×Ac | [10 empty] | fy | εty | E | εy | εmax
| Mc=Pc×dc | [10 empty] | kgf/cm^2 |  | kgf/cm^2
[12 empty] | 4200 | 0.0020588 | 2040000 | -0.0498 | 0
[11 empty] | 扣孔 |  |  |  | Ymin |  |  |  | tf | tf | tf-m | tf-m
[9 empty] | 0.0050588 |  | 0 |  |  |  | -19 |  |  | sum | 0 | -143.64 | 0 | -8.8818e-16
[12 empty] | no | θ | X | Y | As | εty | fy | Ps | Ts | Psd | Tsd
[11 empty] | 0 | 1 | 12 | -14 | 19 | 2.85 | -0.0042 | -4200 | 0 | -11.97 | 0 | -2.2743
| fc | εc | m | 中性軸對應座標 | 等值應力塊對應座標 | 螺箍1橫箍2 | a1 | a2 | 最外緣鋼筋 | ψ | 0 | 2 | 13 | -14 | 6.3333 | 2.85 | -0.0194 | -4200 | 0 | -11.97 | 0 | -0.7581
| kgf/cm^2 |  | εc/x | [5 empty] | ε |  | 0 | 3 | 14 | -14 | -6.3333 | 2.85 | -0.0346 | -4200 | 0 | -11.97 | 0 | 0.7581
| 280 | 0.003 | 0.0012 | 22.5 | 0 | 2 | 0.65 | 0.25 | 0.0498 | 0.9 | 0 | 4 | 15 | -14 | -19 | 2.85 | -0.0498 | -4200 | 0 | -11.97 | 0 | 2.2743
[11 empty] | 0 | 5 | 16 | -14 | 19 | 0 | -0.0042 | -4200 | 0 | 0 | 0 | 0
| D | B | x | β1 | β1*x | a | θ | Ac | e1 | dc=D/2-e1 | 0 | 6 | 17 | -14 | 19 | 0 | -0.0042 | -4200 | 0 | 0 | 0 | 0
| cm | cm | cm |  | cm | cm |  | cm^2 | cm | cm | 0 | 7 | 18 | -14 | 19 | 0 | -0.0042 | -4200 | 0 | 0 | 0 | 0
| 0 | 50 | 0 | 1 | 0 | 50 | 0 | 85 | 23.9375 | 23.9375 | 0 | 8 | 19 | -14 | 19 | 0 | -0.0042 | -4200 | 0 | 0 | 0 | 0
[11 empty] | 0 | 9 | 20 | -14 | 19 | 0 | -0.0042 | -4200 | 0 | 0 | 0 | 0
| Pc | Mc | [8 empty] | 0 | 10 | 1 | -14 | 19 | 0 | -0.0042 | -4200 | 0 | 0 | 0 | 0
| tf | tf-m | [8 empty] | 0 | 11 | 2 | -14 | 19 | 0 | -0.0042 | -4200 | 0 | 0 | 0 | 0
| 20.23 | 4.8426 | [8 empty] | 0 | 12 | 3 | -14 | 19 | 0 | -0.0042 | -4200 | 0 | 0 | 0 | 0
[11 empty] | 0 | 13 | 4 | -14 | 19 | 0 | -0.0042 | -4200 | 0 | 0 | 0 | 0
[11 empty] | 0 | 14 | 5 | -14 | 19 | 0 | -0.0042 | -4200 | 0 | 0 | 0 | 0
| 總應力計算 | [9 empty] | 0 | 15 | 6 | -14 | 19 | 0 | -0.0042 | -4200 | 0 | 0 | 0 | 0
| Mn | Pn | ψ | [7 empty] | 0 | 16 | 7 | -14 | 19 | 0 | -0.0042 | -4200 | 0 | 0 | 0 | 0
| tf-m | tf | [8 empty] | 0 | 17 | 8 | -14 | 19 | 0 | -0.0042 | -4200 | 0 | 0 | 0 | 0
19 | 4.8426 | -123.41 | 0.9 | [7 empty] | 0 | 18 | 9 | -14 | 19 | 0 | -0.0042 | -4200 | 0 | 0 | 0 | 0
[11 empty] | 0 | 19 | 10 | -14 | 19 | 0 | -0.0042 | -4200 | 0 | 0 | 0 | 0
[11 empty] | 0 | 20 | 11 | -14 | 19 | 0 | -0.0042 | -4200 | 0 | 0 | 0 | 0
[11 empty] | 0 | 21 | 12 | -4.6667 | 19 | 2.85 | -0.0042 | -4200 | 0 | -11.97 | 0 | -2.2743
[11 empty] | 0 | 22 | 13 | -14 | 19 | 0 | -0.0042 | -4200 | 0 | 0 | 0 | 0
[11 empty] | 0 | 23 | 14 | -14 | 19 | 0 | -0.0042 | -4200 | 0 | 0 | 0 | 0
[11 empty] | 0 | 24 | 15 | -4.6667 | -19 | 2.85 | -0.0498 | -4200 | 0 | -11.97 | 0 | 2.2743
[11 empty] | 0 | 25 | 16 | -14 | 19 | 0 | -0.0042 | -4200 | 0 | 0 | 0 | 0
[11 empty] | 0 | 26 | 17 | -14 | 19 | 0 | -0.0042 | -4200 | 0 | 0 | 0 | 0
[11 empty] | 0 | 27 | 18 | -14 | 19 | 0 | -0.0042 | -4200 | 0 | 0 | 0 | 0
[11 empty] | 0 | 28 | 19 | -14 | 19 | 0 | -0.0042 | -4200 | 0 | 0 | 0 | 0
[11 empty] | 0 | 29 | 20 | -14 | 19 | 0 | -0.0042 | -4200 | 0 | 0 | 0 | 0
[11 empty] | 0 | 30 | 1 | -14 | 19 | 0 | -0.0042 | -4200 | 0 | 0 | 0 | 0
[11 empty] | 0 | 31 | 2 | -14 | 19 | 0 | -0.0042 | -4200 | 0 | 0 | 0 | 0
[11 empty] | 0 | 32 | 3 | -14 | 19 | 0 | -0.0042 | -4200 | 0 | 0 | 0 | 0
[11 empty] | 0 | 33 | 4 | -14 | 19 | 0 | -0.0042 | -4200 | 0 | 0 | 0 | 0
[11 empty] | 0 | 34 | 5 | -14 | 19 | 0 | -0.0042 | -4200 | 0 | 0 | 0 | 0
[11 empty] | 0 | 35 | 6 | -14 | 19 | 0 | -0.0042 | -4200 | 0 | 0 | 0 | 0
[11 empty] | 0 | 36 | 7 | -14 | 19 | 0 | -0.0042 | -4200 | 0 | 0 | 0 | 0
[11 empty] | 0 | 37 | 8 | -14 | 19 | 0 | -0.0042 | -4200 | 0 | 0 | 0 | 0
[11 empty] | 0 | 38 | 9 | -14 | 19 | 0 | -0.0042 | -4200 | 0 | 0 | 0 | 0
[11 empty] | 0 | 39 | 10 | -14 | 19 | 0 | -0.0042 | -4200 | 0 | 0 | 0 | 0
[11 empty] | 0 | 40 | 11 | -14 | 19 | 0 | -0.0042 | -4200 | 0 | 0 | 0 | 0
[11 empty] | 0 | 41 | 12 | 4.6667 | 19 | 2.85 | -0.0042 | -4200 | 0 | -11.97 | 0 | -2.2743
[11 empty] | 0 | 42 | 13 | -14 | 19 | 0 | -0.0042 | -4200 | 0 | 0 | 0 | 0
[11 empty] | 0 | 43 | 14 | -14 | 19 | 0 | -0.0042 | -4200 | 0 | 0 | 0 | 0
[11 empty] | 0 | 44 | 15 | 4.6667 | -19 | 2.85 | -0.0498 | -4200 | 0 | -11.97 | 0 | 2.2743
[11 empty] | 0 | 45 | 16 | -14 | 19 | 0 | -0.0042 | -4200 | 0 | 0 | 0 | 0
[11 empty] | 0 | 46 | 17 | -14 | 19 | 0 | -0.0042 | -4200 | 0 | 0 | 0 | 0
[11 empty] | 0 | 47 | 18 | -14 | 19 | 0 | -0.0042 | -4200 | 0 | 0 | 0 | 0
[11 empty] | 0 | 48 | 19 | -14 | 19 | 0 | -0.0042 | -4200 | 0 | 0 | 0 | 0
[11 empty] | 0 | 49 | 20 | -14 | 19 | 0 | -0.0042 | -4200 | 0 | 0 | 0 | 0
[11 empty] | 0 | 50 | 1 | -14 | 19 | 0 | -0.0042 | -4200 | 0 | 0 | 0 | 0
[11 empty] | 0 | 51 | 2 | -14 | 19 | 0 | -0.0042 | -4200 | 0 | 0 | 0 | 0
[11 empty] | 0 | 52 | 3 | -14 | 19 | 0 | -0.0042 | -4200 | 0 | 0 | 0 | 0
[11 empty] | 0 | 53 | 4 | -14 | 19 | 0 | -0.0042 | -4200 | 0 | 0 | 0 | 0
[11 empty] | 0 | 54 | 5 | -14 | 19 | 0 | -0.0042 | -4200 | 0 | 0 | 0 | 0
[11 empty] | 0 | 55 | 6 | -14 | 19 | 0 | -0.0042 | -4200 | 0 | 0 | 0 | 0
[11 empty] | 0 | 56 | 7 | -14 | 19 | 0 | -0.0042 | -4200 | 0 | 0 | 0 | 0
[11 empty] | 0 | 57 | 8 | -14 | 19 | 0 | -0.0042 | -4200 | 0 | 0 | 0 | 0
[11 empty] | 0 | 58 | 9 | -14 | 19 | 0 | -0.0042 | -4200 | 0 | 0 | 0 | 0
[11 empty] | 0 | 59 | 10 | -14 | 19 | 0 | -0.0042 | -4200 | 0 | 0 | 0 | 0
[11 empty] | 0 | 60 | 11 | -14 | 19 | 0 | -0.0042 | -4200 | 0 | 0 | 0 | 0
[11 empty] | 0 | 61 | 12 | 14 | 19 | 2.85 | -0.0042 | -4200 | 0 | -11.97 | 0 | -2.2743
[11 empty] | 0 | 62 | 13 | 14 | 6.3333 | 2.85 | -0.0194 | -4200 | 0 | -11.97 | 0 | -0.7581
[11 empty] | 0 | 63 | 14 | 14 | -6.3333 | 2.85 | -0.0346 | -4200 | 0 | -11.97 | 0 | 0.7581
[11 empty] | 0 | 64 | 15 | 14 | -19 | 2.85 | -0.0498 | -4200 | 0 | -11.97 | 0 | 2.2743
[11 empty] | 0 | 65 | 16 | -14 | 19 | 0 | -0.0042 | -4200 | 0 | 0 | 0 | 0
[11 empty] | 0 | 66 | 17 | -14 | 19 | 0 | -0.0042 | -4200 | 0 | 0 | 0 | 0
[11 empty] | 0 | 67 | 18 | -14 | 19 | 0 | -0.0042 | -4200 | 0 | 0 | 0 | 0
[11 empty] | 0 | 68 | 19 | -14 | 19 | 0 | -0.0042 | -4200 | 0 | 0 | 0 | 0
[11 empty] | 0 | 69 | 20 | -14 | 19 | 0 | -0.0042 | -4200 | 0 | 0 | 0 | 0
[11 empty] | 0 | 70 | 1 | -14 | 19 | 0 | -0.0042 | -4200 | 0 | 0 | 0 | 0
[11 empty] | 0 | 71 | 2 | -14 | 19 | 0 | -0.0042 | -4200 | 0 | 0 | 0 | 0
[11 empty] | 0 | 72 | 3 | -14 | 19 | 0 | -0.0042 | -4200 | 0 | 0 | 0 | 0
[11 empty] | 0 | 73 | 4 | -14 | 19 | 0 | -0.0042 | -4200 | 0 | 0 | 0 | 0
[11 empty] | 0 | 74 | 5 | -14 | 19 | 0 | -0.0042 | -4200 | 0 | 0 | 0 | 0
[11 empty] | 0 | 75 | 6 | -14 | 19 | 0 | -0.0042 | -4200 | 0 | 0 | 0 | 0
[11 empty] | 0 | 76 | 7 | -14 | 19 | 0 | -0.0042 | -4200 | 0 | 0 | 0 | 0
[11 empty] | 0 | 77 | 8 | -14 | 19 | 0 | -0.0042 | -4200 | 0 | 0 | 0 | 0
[11 empty] | 0 | 78 | 9 | -14 | 19 | 0 | -0.0042 | -4200 | 0 | 0 | 0 | 0
[11 empty] | 0 | 79 | 10 | -14 | 19 | 0 | -0.0042 | -4200 | 0 | 0 | 0 | 0
[11 empty] | 0 | 80 | 11 | -14 | 19 | 0 | -0.0042 | -4200 | 0 | 0 | 0 | 0
[11 empty] | 0 | 81 | 12 | -14 | 19 | 0 | -0.0042 | -4200 | 0 | 0 | 0 | 0
[11 empty] | 0 | 82 | 13 | -14 | 19 | 0 | -0.0042 | -4200 | 0 | 0 | 0 | 0
[11 empty] | 0 | 83 | 14 | -14 | 19 | 0 | -0.0042 | -4200 | 0 | 0 | 0 | 0
[11 empty] | 0 | 84 | 15 | -14 | 19 | 0 | -0.0042 | -4200 | 0 | 0 | 0 | 0
[11 empty] | 0 | 85 | 16 | -14 | 19 | 0 | -0.0042 | -4200 | 0 | 0 | 0 | 0
[11 empty] | 0 | 86 | 17 | -14 | 19 | 0 | -0.0042 | -4200 | 0 | 0 | 0 | 0
[11 empty] | 0 | 87 | 18 | -14 | 19 | 0 | -0.0042 | -4200 | 0 | 0 | 0 | 0
[11 empty] | 0 | 88 | 19 | -14 | 19 | 0 | -0.0042 | -4200 | 0 | 0 | 0 | 0
[11 empty] | 0 | 89 | 20 | -14 | 19 | 0 | -0.0042 | -4200 | 0 | 0 | 0 | 0
[11 empty] | 0 | 90 | 1 | -14 | 19 | 0 | -0.0042 | -4200 | 0 | 0 | 0 | 0
[11 empty] | 0 | 91 | 2 | -14 | 19 | 0 | -0.0042 | -4200 | 0 | 0 | 0 | 0
[11 empty] | 0 | 92 | 3 | -14 | 19 | 0 | -0.0042 | -4200 | 0 | 0 | 0 | 0
[11 empty] | 0 | 93 | 4 | -14 | 19 | 0 | -0.0042 | -4200 | 0 | 0 | 0 | 0
[11 empty] | 0 | 94 | 5 | -14 | 19 | 0 | -0.0042 | -4200 | 0 | 0 | 0 | 0
[11 empty] | 0 | 95 | 6 | -14 | 19 | 0 | -0.0042 | -4200 | 0 | 0 | 0 | 0
[11 empty] | 0 | 96 | 7 | -14 | 19 | 0 | -0.0042 | -4200 | 0 | 0 | 0 | 0
[11 empty] | 0 | 97 | 8 | -14 | 19 | 0 | -0.0042 | -4200 | 0 | 0 | 0 | 0
[11 empty] | 0 | 98 | 9 | -14 | 19 | 0 | -0.0042 | -4200 | 0 | 0 | 0 | 0
[11 empty] | 0 | 99 | 10 | -14 | 19 | 0 | -0.0042 | -4200 | 0 | 0 | 0 | 0
[11 empty] | 0 | 100 | 11 | -14 | 19 | 0 | -0.0042 | -4200 | 0 | 0 | 0 | 0
[11 empty] | 0 | 101 | 12 | -14 | 19 | 0 | -0.0042 | -4200 | 0 | 0 | 0 | 0
[11 empty] | 0 | 102 | 13 | -14 | 19 | 0 | -0.0042 | -4200 | 0 | 0 | 0 | 0
[11 empty] | 0 | 103 | 14 | -14 | 19 | 0 | -0.0042 | -4200 | 0 | 0 | 0 | 0
[11 empty] | 0 | 104 | 15 | -14 | 19 | 0 | -0.0042 | -4200 | 0 | 0 | 0 | 0
[11 empty] | 0 | 105 | 16 | -14 | 19 | 0 | -0.0042 | -4200 | 0 | 0 | 0 | 0
[11 empty] | 0 | 106 | 17 | -14 | 19 | 0 | -0.0042 | -4200 | 0 | 0 | 0 | 0
[11 empty] | 0 | 107 | 18 | -14 | 19 | 0 | -0.0042 | -4200 | 0 | 0 | 0 | 0
[11 empty] | 0 | 108 | 19 | -14 | 19 | 0 | -0.0042 | -4200 | 0 | 0 | 0 | 0
[11 empty] | 0 | 109 | 20 | -14 | 19 | 0 | -0.0042 | -4200 | 0 | 0 | 0 | 0
[11 empty] | 0 | 110 | 1 | -14 | 19 | 0 | -0.0042 | -4200 | 0 | 0 | 0 | 0
[11 empty] | 0 | 111 | 2 | -14 | 19 | 0 | -0.0042 | -4200 | 0 | 0 | 0 | 0
[11 empty] | 0 | 112 | 3 | -14 | 19 | 0 | -0.0042 | -4200 | 0 | 0 | 0 | 0
[11 empty] | 0 | 113 | 4 | -14 | 19 | 0 | -0.0042 | -4200 | 0 | 0 | 0 | 0
[11 empty] | 0 | 114 | 5 | -14 | 19 | 0 | -0.0042 | -4200 | 0 | 0 | 0 | 0
[11 empty] | 0 | 115 | 6 | -14 | 19 | 0 | -0.0042 | -4200 | 0 | 0 | 0 | 0
[11 empty] | 0 | 116 | 7 | -14 | 19 | 0 | -0.0042 | -4200 | 0 | 0 | 0 | 0
[11 empty] | 0 | 117 | 8 | -14 | 19 | 0 | -0.0042 | -4200 | 0 | 0 | 0 | 0
[11 empty] | 0 | 118 | 9 | -14 | 19 | 0 | -0.0042 | -4200 | 0 | 0 | 0 | 0
[11 empty] | 0 | 119 | 10 | -14 | 19 | 0 | -0.0042 | -4200 | 0 | 0 | 0 | 0
[11 empty] | 0 | 120 | 11 | -14 | 19 | 0 | -0.0042 | -4200 | 0 | 0 | 0 | 0
[11 empty] | 0 | 121 | 12 | -14 | 19 | 0 | -0.0042 | -4200 | 0 | 0 | 0 | 0
[11 empty] | 0 | 122 | 13 | -14 | 19 | 0 | -0.0042 | -4200 | 0 | 0 | 0 | 0
[11 empty] | 0 | 123 | 14 | -14 | 19 | 0 | -0.0042 | -4200 | 0 | 0 | 0 | 0
[11 empty] | 0 | 124 | 15 | -14 | 19 | 0 | -0.0042 | -4200 | 0 | 0 | 0 | 0
[11 empty] | 0 | 125 | 16 | -14 | 19 | 0 | -0.0042 | -4200 | 0 | 0 | 0 | 0
[11 empty] | 0 | 126 | 17 | -14 | 19 | 0 | -0.0042 | -4200 | 0 | 0 | 0 | 0
[11 empty] | 0 | 127 | 18 | -14 | 19 | 0 | -0.0042 | -4200 | 0 | 0 | 0 | 0
[11 empty] | 0 | 128 | 19 | -14 | 19 | 0 | -0.0042 | -4200 | 0 | 0 | 0 | 0
[11 empty] | 0 | 129 | 20 | -14 | 19 | 0 | -0.0042 | -4200 | 0 | 0 | 0 | 0
[11 empty] | 0 | 130 | 1 | -14 | 19 | 0 | -0.0042 | -4200 | 0 | 0 | 0 | 0
[11 empty] | 0 | 131 | 2 | -14 | 19 | 0 | -0.0042 | -4200 | 0 | 0 | 0 | 0
[11 empty] | 0 | 132 | 3 | -14 | 19 | 0 | -0.0042 | -4200 | 0 | 0 | 0 | 0
[11 empty] | 0 | 133 | 4 | -14 | 19 | 0 | -0.0042 | -4200 | 0 | 0 | 0 | 0
[11 empty] | 0 | 134 | 5 | -14 | 19 | 0 | -0.0042 | -4200 | 0 | 0 | 0 | 0
[11 empty] | 0 | 135 | 6 | -14 | 19 | 0 | -0.0042 | -4200 | 0 | 0 | 0 | 0
[11 empty] | 0 | 136 | 7 | -14 | 19 | 0 | -0.0042 | -4200 | 0 | 0 | 0 | 0
[11 empty] | 0 | 137 | 8 | -14 | 19 | 0 | -0.0042 | -4200 | 0 | 0 | 0 | 0
[11 empty] | 0 | 138 | 9 | -14 | 19 | 0 | -0.0042 | -4200 | 0 | 0 | 0 | 0
[11 empty] | 0 | 139 | 10 | -14 | 19 | 0 | -0.0042 | -4200 | 0 | 0 | 0 | 0
[11 empty] | 0 | 140 | 11 | -14 | 19 | 0 | -0.0042 | -4200 | 0 | 0 | 0 | 0
[11 empty] | 0 | 141 | 12 | -14 | 19 | 0 | -0.0042 | -4200 | 0 | 0 | 0 | 0
[11 empty] | 0 | 142 | 13 | -14 | 19 | 0 | -0.0042 | -4200 | 0 | 0 | 0 | 0
[11 empty] | 0 | 143 | 14 | -14 | 19 | 0 | -0.0042 | -4200 | 0 | 0 | 0 | 0
[11 empty] | 0 | 144 | 15 | -14 | 19 | 0 | -0.0042 | -4200 | 0 | 0 | 0 | 0
[11 empty] | 0 | 145 | 16 | -14 | 19 | 0 | -0.0042 | -4200 | 0 | 0 | 0 | 0
[11 empty] | 0 | 146 | 17 | -14 | 19 | 0 | -0.0042 | -4200 | 0 | 0 | 0 | 0
[11 empty] | 0 | 147 | 18 | -14 | 19 | 0 | -0.0042 | -4200 | 0 | 0 | 0 | 0
[11 empty] | 0 | 148 | 19 | -14 | 19 | 0 | -0.0042 | -4200 | 0 | 0 | 0 | 0
[11 empty] | 0 | 149 | 20 | -14 | 19 | 0 | -0.0042 | -4200 | 0 | 0 | 0 | 0
[11 empty] | 0 | 150 | 1 | -14 | 19 | 0 | -0.0042 | -4200 | 0 | 0 | 0 | 0
[11 empty] | 0 | 151 | 2 | -14 | 19 | 0 | -0.0042 | -4200 | 0 | 0 | 0 | 0
[11 empty] | 0 | 152 | 3 | -14 | 19 | 0 | -0.0042 | -4200 | 0 | 0 | 0 | 0
[11 empty] | 0 | 153 | 4 | -14 | 19 | 0 | -0.0042 | -4200 | 0 | 0 | 0 | 0
[11 empty] | 0 | 154 | 5 | -14 | 19 | 0 | -0.0042 | -4200 | 0 | 0 | 0 | 0
[11 empty] | 0 | 155 | 6 | -14 | 19 | 0 | -0.0042 | -4200 | 0 | 0 | 0 | 0
[11 empty] | 0 | 156 | 7 | -14 | 19 | 0 | -0.0042 | -4200 | 0 | 0 | 0 | 0
[11 empty] | 0 | 157 | 8 | -14 | 19 | 0 | -0.0042 | -4200 | 0 | 0 | 0 | 0
[11 empty] | 0 | 158 | 9 | -14 | 19 | 0 | -0.0042 | -4200 | 0 | 0 | 0 | 0
[11 empty] | 0 | 159 | 10 | -14 | 19 | 0 | -0.0042 | -4200 | 0 | 0 | 0 | 0
[11 empty] | 0 | 160 | 11 | -14 | 19 | 0 | -0.0042 | -4200 | 0 | 0 | 0 | 0
[11 empty] | 0 | 161 | 12 | -14 | 19 | 0 | -0.0042 | -4200 | 0 | 0 | 0 | 0
[11 empty] | 0 | 162 | 13 | -14 | 19 | 0 | -0.0042 | -4200 | 0 | 0 | 0 | 0
[11 empty] | 0 | 163 | 14 | -14 | 19 | 0 | -0.0042 | -4200 | 0 | 0 | 0 | 0
[11 empty] | 0 | 164 | 15 | -14 | 19 | 0 | -0.0042 | -4200 | 0 | 0 | 0 | 0
[11 empty] | 0 | 165 | 16 | -14 | 19 | 0 | -0.0042 | -4200 | 0 | 0 | 0 | 0
[11 empty] | 0 | 166 | 17 | -14 | 19 | 0 | -0.0042 | -4200 | 0 | 0 | 0 | 0
[11 empty] | 0 | 167 | 18 | -14 | 19 | 0 | -0.0042 | -4200 | 0 | 0 | 0 | 0
[11 empty] | 0 | 168 | 19 | -14 | 19 | 0 | -0.0042 | -4200 | 0 | 0 | 0 | 0
[11 empty] | 0 | 169 | 20 | -14 | 19 | 0 | -0.0042 | -4200 | 0 | 0 | 0 | 0
[11 empty] | 0 | 170 | 1 | -14 | 19 | 0 | -0.0042 | -4200 | 0 | 0 | 0 | 0
[11 empty] | 0 | 171 | 2 | -14 | 19 | 0 | -0.0042 | -4200 | 0 | 0 | 0 | 0
[11 empty] | 0 | 172 | 3 | -14 | 19 | 0 | -0.0042 | -4200 | 0 | 0 | 0 | 0
[11 empty] | 0 | 173 | 4 | -14 | 19 | 0 | -0.0042 | -4200 | 0 | 0 | 0 | 0
[11 empty] | 0 | 174 | 5 | -14 | 19 | 0 | -0.0042 | -4200 | 0 | 0 | 0 | 0
[11 empty] | 0 | 175 | 6 | -14 | 19 | 0 | -0.0042 | -4200 | 0 | 0 | 0 | 0
[11 empty] | 0 | 176 | 7 | -14 | 19 | 0 | -0.0042 | -4200 | 0 | 0 | 0 | 0
[11 empty] | 0 | 177 | 8 | -14 | 19 | 0 | -0.0042 | -4200 | 0 | 0 | 0 | 0
[11 empty] | 0 | 178 | 9 | -14 | 19 | 0 | -0.0042 | -4200 | 0 | 0 | 0 | 0
[11 empty] | 0 | 179 | 10 | -14 | 19 | 0 | -0.0042 | -4200 | 0 | 0 | 0 | 0
[11 empty] | 0 | 180 | 11 | -14 | 19 | 0 | -0.0042 | -4200 | 0 | 0 | 0 | 0
[11 empty] | 0 | 181 | 12 | -14 | 19 | 0 | -0.0042 | -4200 | 0 | 0 | 0 | 0
[11 empty] | 0 | 182 | 13 | -14 | 19 | 0 | -0.0042 | -4200 | 0 | 0 | 0 | 0
[11 empty] | 0 | 183 | 14 | -14 | 19 | 0 | -0.0042 | -4200 | 0 | 0 | 0 | 0
[11 empty] | 0 | 184 | 15 | -14 | 19 | 0 | -0.0042 | -4200 | 0 | 0 | 0 | 0
[11 empty] | 0 | 185 | 16 | -14 | 19 | 0 | -0.0042 | -4200 | 0 | 0 | 0 | 0
[11 empty] | 0 | 186 | 17 | -14 | 19 | 0 | -0.0042 | -4200 | 0 | 0 | 0 | 0
[11 empty] | 0 | 187 | 18 | -14 | 19 | 0 | -0.0042 | -4200 | 0 | 0 | 0 | 0
[11 empty] | 0 | 188 | 19 | -14 | 19 | 0 | -0.0042 | -4200 | 0 | 0 | 0 | 0
[11 empty] | 0 | 189 | 20 | -14 | 19 | 0 | -0.0042 | -4200 | 0 | 0 | 0 | 0
[11 empty] | 0 | 190 | 1 | -14 | 19 | 0 | -0.0042 | -4200 | 0 | 0 | 0 | 0
[11 empty] | 0 | 191 | 2 | -14 | 19 | 0 | -0.0042 | -4200 | 0 | 0 | 0 | 0
[11 empty] | 0 | 192 | 3 | -14 | 19 | 0 | -0.0042 | -4200 | 0 | 0 | 0 | 0
[11 empty] | 0 | 193 | 4 | -14 | 19 | 0 | -0.0042 | -4200 | 0 | 0 | 0 | 0
[11 empty] | 0 | 194 | 5 | -14 | 19 | 0 | -0.0042 | -4200 | 0 | 0 | 0 | 0
[11 empty] | 0 | 195 | 6 | -14 | 19 | 0 | -0.0042 | -4200 | 0 | 0 | 0 | 0
[11 empty] | 0 | 196 | 7 | -14 | 19 | 0 | -0.0042 | -4200 | 0 | 0 | 0 | 0
[11 empty] | 0 | 197 | 8 | -14 | 19 | 0 | -0.0042 | -4200 | 0 | 0 | 0 | 0
[11 empty] | 0 | 198 | 9 | -14 | 19 | 0 | -0.0042 | -4200 | 0 | 0 | 0 | 0
[11 empty] | 0 | 199 | 10 | -14 | 19 | 0 | -0.0042 | -4200 | 0 | 0 | 0 | 0
[11 empty] | 0 | 200 | 11 | -14 | 19 | 0 | -0.0042 | -4200 | 0 | 0 | 0 | 0
[11 empty] | 0 | 201 | 12 | -14 | 19 | 0 | -0.0042 | -4200 | 0 | 0 | 0 | 0
[11 empty] | 0 | 202 | 13 | -14 | 19 | 0 | -0.0042 | -4200 | 0 | 0 | 0 | 0
[11 empty] | 0 | 203 | 14 | -14 | 19 | 0 | -0.0042 | -4200 | 0 | 0 | 0 | 0
[11 empty] | 0 | 204 | 15 | -14 | 19 | 0 | -0.0042 | -4200 | 0 | 0 | 0 | 0
[11 empty] | 0 | 205 | 16 | -14 | 19 | 0 | -0.0042 | -4200 | 0 | 0 | 0 | 0
[11 empty] | 0 | 206 | 17 | -14 | 19 | 0 | -0.0042 | -4200 | 0 | 0 | 0 | 0
[11 empty] | 0 | 207 | 18 | -14 | 19 | 0 | -0.0042 | -4200 | 0 | 0 | 0 | 0
[11 empty] | 0 | 208 | 19 | -14 | 19 | 0 | -0.0042 | -4200 | 0 | 0 | 0 | 0
[11 empty] | 0 | 209 | 20 | -14 | 19 | 0 | -0.0042 | -4200 | 0 | 0 | 0 | 0
[11 empty] | 0 | 210 | 1 | -14 | 19 | 0 | -0.0042 | -4200 | 0 | 0 | 0 | 0
[11 empty] | 0 | 211 | 2 | -14 | 19 | 0 | -0.0042 | -4200 | 0 | 0 | 0 | 0
[11 empty] | 0 | 212 | 3 | -14 | 19 | 0 | -0.0042 | -4200 | 0 | 0 | 0 | 0
[11 empty] | 0 | 213 | 4 | -14 | 19 | 0 | -0.0042 | -4200 | 0 | 0 | 0 | 0
[11 empty] | 0 | 214 | 5 | -14 | 19 | 0 | -0.0042 | -4200 | 0 | 0 | 0 | 0
[11 empty] | 0 | 215 | 6 | -14 | 19 | 0 | -0.0042 | -4200 | 0 | 0 | 0 | 0
[11 empty] | 0 | 216 | 7 | -14 | 19 | 0 | -0.0042 | -4200 | 0 | 0 | 0 | 0
[11 empty] | 0 | 217 | 8 | -14 | 19 | 0 | -0.0042 | -4200 | 0 | 0 | 0 | 0
[11 empty] | 0 | 218 | 9 | -14 | 19 | 0 | -0.0042 | -4200 | 0 | 0 | 0 | 0
[11 empty] | 0 | 219 | 10 | -14 | 19 | 0 | -0.0042 | -4200 | 0 | 0 | 0 | 0
[11 empty] | 0 | 220 | 11 | -14 | 19 | 0 | -0.0042 | -4200 | 0 | 0 | 0 | 0
[11 empty] | 0 | 221 | 12 | -14 | 19 | 0 | -0.0042 | -4200 | 0 | 0 | 0 | 0
[11 empty] | 0 | 222 | 13 | -14 | 19 | 0 | -0.0042 | -4200 | 0 | 0 | 0 | 0
[11 empty] | 0 | 223 | 14 | -14 | 19 | 0 | -0.0042 | -4200 | 0 | 0 | 0 | 0
[11 empty] | 0 | 224 | 15 | -14 | 19 | 0 | -0.0042 | -4200 | 0 | 0 | 0 | 0
[11 empty] | 0 | 225 | 16 | -14 | 19 | 0 | -0.0042 | -4200 | 0 | 0 | 0 | 0
[11 empty] | 0 | 226 | 17 | -14 | 19 | 0 | -0.0042 | -4200 | 0 | 0 | 0 | 0
[11 empty] | 0 | 227 | 18 | -14 | 19 | 0 | -0.0042 | -4200 | 0 | 0 | 0 | 0
[11 empty] | 0 | 228 | 19 | -14 | 19 | 0 | -0.0042 | -4200 | 0 | 0 | 0 | 0
[11 empty] | 0 | 229 | 20 | -14 | 19 | 0 | -0.0042 | -4200 | 0 | 0 | 0 | 0
[11 empty] | 0 | 230 | 1 | -14 | 19 | 0 | -0.0042 | -4200 | 0 | 0 | 0 | 0
[11 empty] | 0 | 231 | 2 | -14 | 19 | 0 | -0.0042 | -4200 | 0 | 0 | 0 | 0
[11 empty] | 0 | 232 | 3 | -14 | 19 | 0 | -0.0042 | -4200 | 0 | 0 | 0 | 0
[11 empty] | 0 | 233 | 4 | -14 | 19 | 0 | -0.0042 | -4200 | 0 | 0 | 0 | 0
[11 empty] | 0 | 234 | 5 | -14 | 19 | 0 | -0.0042 | -4200 | 0 | 0 | 0 | 0
[11 empty] | 0 | 235 | 6 | -14 | 19 | 0 | -0.0042 | -4200 | 0 | 0 | 0 | 0
[11 empty] | 0 | 236 | 7 | -14 | 19 | 0 | -0.0042 | -4200 | 0 | 0 | 0 | 0
[11 empty] | 0 | 237 | 8 | -14 | 19 | 0 | -0.0042 | -4200 | 0 | 0 | 0 | 0
[11 empty] | 0 | 238 | 9 | -14 | 19 | 0 | -0.0042 | -4200 | 0 | 0 | 0 | 0
[11 empty] | 0 | 239 | 10 | -14 | 19 | 0 | -0.0042 | -4200 | 0 | 0 | 0 | 0
[11 empty] | 0 | 240 | 11 | -14 | 19 | 0 | -0.0042 | -4200 | 0 | 0 | 0 | 0
[11 empty] | 0 | 241 | 12 | -14 | 19 | 0 | -0.0042 | -4200 | 0 | 0 | 0 | 0
[11 empty] | 0 | 242 | 13 | -14 | 19 | 0 | -0.0042 | -4200 | 0 | 0 | 0 | 0
[11 empty] | 0 | 243 | 14 | -14 | 19 | 0 | -0.0042 | -4200 | 0 | 0 | 0 | 0
[11 empty] | 0 | 244 | 15 | -14 | 19 | 0 | -0.0042 | -4200 | 0 | 0 | 0 | 0
[11 empty] | 0 | 245 | 16 | -14 | 19 | 0 | -0.0042 | -4200 | 0 | 0 | 0 | 0
[11 empty] | 0 | 246 | 17 | -14 | 19 | 0 | -0.0042 | -4200 | 0 | 0 | 0 | 0
[11 empty] | 0 | 247 | 18 | -14 | 19 | 0 | -0.0042 | -4200 | 0 | 0 | 0 | 0
[11 empty] | 0 | 248 | 19 | -14 | 19 | 0 | -0.0042 | -4200 | 0 | 0 | 0 | 0
[11 empty] | 0 | 249 | 20 | -14 | 19 | 0 | -0.0042 | -4200 | 0 | 0 | 0 | 0
[11 empty] | 0 | 250 | 1 | -14 | 19 | 0 | -0.0042 | -4200 | 0 | 0 | 0 | 0
[11 empty] | 0 | 251 | 2 | -14 | 19 | 0 | -0.0042 | -4200 | 0 | 0 | 0 | 0
[11 empty] | 0 | 252 | 3 | -14 | 19 | 0 | -0.0042 | -4200 | 0 | 0 | 0 | 0
[11 empty] | 0 | 253 | 4 | -14 | 19 | 0 | -0.0042 | -4200 | 0 | 0 | 0 | 0
[11 empty] | 0 | 254 | 5 | -14 | 19 | 0 | -0.0042 | -4200 | 0 | 0 | 0 | 0
[11 empty] | 0 | 255 | 6 | -14 | 19 | 0 | -0.0042 | -4200 | 0 | 0 | 0 | 0
[11 empty] | 0 | 256 | 7 | -14 | 19 | 0 | -0.0042 | -4200 | 0 | 0 | 0 | 0
[11 empty] | 0 | 257 | 8 | -14 | 19 | 0 | -0.0042 | -4200 | 0 | 0 | 0 | 0
[11 empty] | 0 | 258 | 9 | -14 | 19 | 0 | -0.0042 | -4200 | 0 | 0 | 0 | 0
[11 empty] | 0 | 259 | 10 | -14 | 19 | 0 | -0.0042 | -4200 | 0 | 0 | 0 | 0
[11 empty] | 0 | 260 | 11 | -14 | 19 | 0 | -0.0042 | -4200 | 0 | 0 | 0 | 0
[11 empty] | 0 | 261 | 12 | -14 | 19 | 0 | -0.0042 | -4200 | 0 | 0 | 0 | 0
[11 empty] | 0 | 262 | 13 | -14 | 19 | 0 | -0.0042 | -4200 | 0 | 0 | 0 | 0
[11 empty] | 0 | 263 | 14 | -14 | 19 | 0 | -0.0042 | -4200 | 0 | 0 | 0 | 0
[11 empty] | 0 | 264 | 15 | -14 | 19 | 0 | -0.0042 | -4200 | 0 | 0 | 0 | 0
[11 empty] | 0 | 265 | 16 | -14 | 19 | 0 | -0.0042 | -4200 | 0 | 0 | 0 | 0
[11 empty] | 0 | 266 | 17 | -14 | 19 | 0 | -0.0042 | -4200 | 0 | 0 | 0 | 0
[11 empty] | 0 | 267 | 18 | -14 | 19 | 0 | -0.0042 | -4200 | 0 | 0 | 0 | 0
[11 empty] | 0 | 268 | 19 | -14 | 19 | 0 | -0.0042 | -4200 | 0 | 0 | 0 | 0
[11 empty] | 0 | 269 | 20 | -14 | 19 | 0 | -0.0042 | -4200 | 0 | 0 | 0 | 0
[11 empty] | 0 | 270 | 1 | -14 | 19 | 0 | -0.0042 | -4200 | 0 | 0 | 0 | 0
[11 empty] | 0 | 271 | 2 | -14 | 19 | 0 | -0.0042 | -4200 | 0 | 0 | 0 | 0
[11 empty] | 0 | 272 | 3 | -14 | 19 | 0 | -0.0042 | -4200 | 0 | 0 | 0 | 0
[11 empty] | 0 | 273 | 4 | -14 | 19 | 0 | -0.0042 | -4200 | 0 | 0 | 0 | 0
[11 empty] | 0 | 274 | 5 | -14 | 19 | 0 | -0.0042 | -4200 | 0 | 0 | 0 | 0
[11 empty] | 0 | 275 | 6 | -14 | 19 | 0 | -0.0042 | -4200 | 0 | 0 | 0 | 0
[11 empty] | 0 | 276 | 7 | -14 | 19 | 0 | -0.0042 | -4200 | 0 | 0 | 0 | 0
[11 empty] | 0 | 277 | 8 | -14 | 19 | 0 | -0.0042 | -4200 | 0 | 0 | 0 | 0
[11 empty] | 0 | 278 | 9 | -14 | 19 | 0 | -0.0042 | -4200 | 0 | 0 | 0 | 0
[11 empty] | 0 | 279 | 10 | -14 | 19 | 0 | -0.0042 | -4200 | 0 | 0 | 0 | 0
[11 empty] | 0 | 280 | 11 | -14 | 19 | 0 | -0.0042 | -4200 | 0 | 0 | 0 | 0
[11 empty] | 0 | 281 | 12 | -14 | 19 | 0 | -0.0042 | -4200 | 0 | 0 | 0 | 0
[11 empty] | 0 | 282 | 13 | -14 | 19 | 0 | -0.0042 | -4200 | 0 | 0 | 0 | 0
[11 empty] | 0 | 283 | 14 | -14 | 19 | 0 | -0.0042 | -4200 | 0 | 0 | 0 | 0
[11 empty] | 0 | 284 | 15 | -14 | 19 | 0 | -0.0042 | -4200 | 0 | 0 | 0 | 0
[11 empty] | 0 | 285 | 16 | -14 | 19 | 0 | -0.0042 | -4200 | 0 | 0 | 0 | 0
[11 empty] | 0 | 286 | 17 | -14 | 19 | 0 | -0.0042 | -4200 | 0 | 0 | 0 | 0
[11 empty] | 0 | 287 | 18 | -14 | 19 | 0 | -0.0042 | -4200 | 0 | 0 | 0 | 0
[11 empty] | 0 | 288 | 19 | -14 | 19 | 0 | -0.0042 | -4200 | 0 | 0 | 0 | 0
[11 empty] | 0 | 289 | 20 | -14 | 19 | 0 | -0.0042 | -4200 | 0 | 0 | 0 | 0
[11 empty] | 0 | 290 | 1 | -14 | 19 | 0 | -0.0042 | -4200 | 0 | 0 | 0 | 0
[11 empty] | 0 | 291 | 2 | -14 | 19 | 0 | -0.0042 | -4200 | 0 | 0 | 0 | 0
[11 empty] | 0 | 292 | 3 | -14 | 19 | 0 | -0.0042 | -4200 | 0 | 0 | 0 | 0
[11 empty] | 0 | 293 | 4 | -14 | 19 | 0 | -0.0042 | -4200 | 0 | 0 | 0 | 0
[11 empty] | 0 | 294 | 5 | -14 | 19 | 0 | -0.0042 | -4200 | 0 | 0 | 0 | 0
[11 empty] | 0 | 295 | 6 | -14 | 19 | 0 | -0.0042 | -4200 | 0 | 0 | 0 | 0
[11 empty] | 0 | 296 | 7 | -14 | 19 | 0 | -0.0042 | -4200 | 0 | 0 | 0 | 0
[11 empty] | 0 | 297 | 8 | -14 | 19 | 0 | -0.0042 | -4200 | 0 | 0 | 0 | 0
[11 empty] | 0 | 298 | 9 | -14 | 19 | 0 | -0.0042 | -4200 | 0 | 0 | 0 | 0
[11 empty] | 0 | 299 | 10 | -14 | 19 | 0 | -0.0042 | -4200 | 0 | 0 | 0 | 0
[11 empty] | 0 | 300 | 11 | -14 | 19 | 0 | -0.0042 | -4200 | 0 | 0 | 0 | 0
[11 empty] | 0 | 301 | 12 | -14 | 19 | 0 | -0.0042 | -4200 | 0 | 0 | 0 | 0
[11 empty] | 0 | 302 | 13 | -14 | 19 | 0 | -0.0042 | -4200 | 0 | 0 | 0 | 0
[11 empty] | 0 | 303 | 14 | -14 | 19 | 0 | -0.0042 | -4200 | 0 | 0 | 0 | 0
[11 empty] | 0 | 304 | 15 | -14 | 19 | 0 | -0.0042 | -4200 | 0 | 0 | 0 | 0
[11 empty] | 0 | 305 | 16 | -14 | 19 | 0 | -0.0042 | -4200 | 0 | 0 | 0 | 0
[11 empty] | 0 | 306 | 17 | -14 | 19 | 0 | -0.0042 | -4200 | 0 | 0 | 0 | 0
[11 empty] | 0 | 307 | 18 | -14 | 19 | 0 | -0.0042 | -4200 | 0 | 0 | 0 | 0
[11 empty] | 0 | 308 | 19 | -14 | 19 | 0 | -0.0042 | -4200 | 0 | 0 | 0 | 0
[11 empty] | 0 | 309 | 20 | -14 | 19 | 0 | -0.0042 | -4200 | 0 | 0 | 0 | 0
[11 empty] | 0 | 310 | 1 | -14 | 19 | 0 | -0.0042 | -4200 | 0 | 0 | 0 | 0
[11 empty] | 0 | 311 | 2 | -14 | 19 | 0 | -0.0042 | -4200 | 0 | 0 | 0 | 0
[11 empty] | 0 | 312 | 3 | -14 | 19 | 0 | -0.0042 | -4200 | 0 | 0 | 0 | 0
[11 empty] | 0 | 313 | 4 | -14 | 19 | 0 | -0.0042 | -4200 | 0 | 0 | 0 | 0
[11 empty] | 0 | 314 | 5 | -14 | 19 | 0 | -0.0042 | -4200 | 0 | 0 | 0 | 0
[11 empty] | 0 | 315 | 6 | -14 | 19 | 0 | -0.0042 | -4200 | 0 | 0 | 0 | 0
[11 empty] | 0 | 316 | 7 | -14 | 19 | 0 | -0.0042 | -4200 | 0 | 0 | 0 | 0
[11 empty] | 0 | 317 | 8 | -14 | 19 | 0 | -0.0042 | -4200 | 0 | 0 | 0 | 0
[11 empty] | 0 | 318 | 9 | -14 | 19 | 0 | -0.0042 | -4200 | 0 | 0 | 0 | 0
[11 empty] | 0 | 319 | 10 | -14 | 19 | 0 | -0.0042 | -4200 | 0 | 0 | 0 | 0
[11 empty] | 0 | 320 | 11 | -14 | 19 | 0 | -0.0042 | -4200 | 0 | 0 | 0 | 0
[11 empty] | 0 | 321 | 12 | -14 | 19 | 0 | -0.0042 | -4200 | 0 | 0 | 0 | 0
[11 empty] | 0 | 322 | 13 | -14 | 19 | 0 | -0.0042 | -4200 | 0 | 0 | 0 | 0
[11 empty] | 0 | 323 | 14 | -14 | 19 | 0 | -0.0042 | -4200 | 0 | 0 | 0 | 0
[11 empty] | 0 | 324 | 15 | -14 | 19 | 0 | -0.0042 | -4200 | 0 | 0 | 0 | 0
[11 empty] | 0 | 325 | 16 | -14 | 19 | 0 | -0.0042 | -4200 | 0 | 0 | 0 | 0
[11 empty] | 0 | 326 | 17 | -14 | 19 | 0 | -0.0042 | -4200 | 0 | 0 | 0 | 0
[11 empty] | 0 | 327 | 18 | -14 | 19 | 0 | -0.0042 | -4200 | 0 | 0 | 0 | 0
[11 empty] | 0 | 328 | 19 | -14 | 19 | 0 | -0.0042 | -4200 | 0 | 0 | 0 | 0
[11 empty] | 0 | 329 | 20 | -14 | 19 | 0 | -0.0042 | -4200 | 0 | 0 | 0 | 0
[11 empty] | 0 | 330 | 0 | -14 | 19 | 0 | -0.0042 | -4200 | 0 | 0 | 0 | 0
[11 empty] | 0 | 331 | 0 | -14 | 19 | 0 | -0.0042 | -4200 | 0 | 0 | 0 | 0
[11 empty] | 0 | 332 | 0 | -14 | 19 | 0 | -0.0042 | -4200 | 0 | 0 | 0 | 0
[11 empty] | 0 | 333 | 0 | -14 | 19 | 0 | -0.0042 | -4200 | 0 | 0 | 0 | 0
[11 empty] | 0 | 334 | 0 | -14 | 19 | 0 | -0.0042 | -4200 | 0 | 0 | 0 | 0
[11 empty] | 0 | 335 | 0 | -14 | 19 | 0 | -0.0042 | -4200 | 0 | 0 | 0 | 0
[11 empty] | 0 | 336 | 0 | -14 | 19 | 0 | -0.0042 | -4200 | 0 | 0 | 0 | 0
[11 empty] | 0 | 337 | 0 | -14 | 19 | 0 | -0.0042 | -4200 | 0 | 0 | 0 | 0
[11 empty] | 0 | 338 | 0 | -14 | 19 | 0 | -0.0042 | -4200 | 0 | 0 | 0 | 0
[11 empty] | 0 | 339 | 0 | -14 | 19 | 0 | -0.0042 | -4200 | 0 | 0 | 0 | 0
[11 empty] | 0 | 340 | 0 | -14 | 19 | 0 | -0.0042 | -4200 | 0 | 0 | 0 | 0
[11 empty] | 0 | 341 | 0 | -14 | 19 | 0 | -0.0042 | -4200 | 0 | 0 | 0 | 0
[11 empty] | 0 | 342 | 0 | -14 | 19 | 0 | -0.0042 | -4200 | 0 | 0 | 0 | 0
[11 empty] | 0 | 343 | 0 | -14 | 19 | 0 | -0.0042 | -4200 | 0 | 0 | 0 | 0
[11 empty] | 0 | 344 | 0 | -14 | 19 | 0 | -0.0042 | -4200 | 0 | 0 | 0 | 0
[11 empty] | 0 | 345 | 0 | -14 | 19 | 0 | -0.0042 | -4200 | 0 | 0 | 0 | 0
[11 empty] | 0 | 346 | 0 | -14 | 19 | 0 | -0.0042 | -4200 | 0 | 0 | 0 | 0
[11 empty] | 0 | 347 | 0 | -14 | 19 | 0 | -0.0042 | -4200 | 0 | 0 | 0 | 0
[11 empty] | 0 | 348 | 0 | -14 | 19 | 0 | -0.0042 | -4200 | 0 | 0 | 0 | 0
[11 empty] | 0 | 349 | 0 | -14 | 19 | 0 | -0.0042 | -4200 | 0 | 0 | 0 | 0
[11 empty] | 0 | 350 | 0 | -14 | 19 | 0 | -0.0042 | -4200 | 0 | 0 | 0 | 0
[11 empty] | 0 | 351 | 0 | -14 | 19 | 0 | -0.0042 | -4200 | 0 | 0 | 0 | 0
[11 empty] | 0 | 352 | 0 | -14 | 19 | 0 | -0.0042 | -4200 | 0 | 0 | 0 | 0
[11 empty] | 0 | 353 | 0 | -14 | 19 | 0 | -0.0042 | -4200 | 0 | 0 | 0 | 0
[11 empty] | 0 | 354 | 0 | -14 | 19 | 0 | -0.0042 | -4200 | 0 | 0 | 0 | 0
[11 empty] | 0 | 355 | 0 | -14 | 19 | 0 | -0.0042 | -4200 | 0 | 0 | 0 | 0
[11 empty] | 0 | 356 | 0 | -14 | 19 | 0 | -0.0042 | -4200 | 0 | 0 | 0 | 0
[11 empty] | 0 | 357 | 0 | -14 | 19 | 0 | -0.0042 | -4200 | 0 | 0 | 0 | 0
[11 empty] | 0 | 358 | 0 | -14 | 19 | 0 | -0.0042 | -4200 | 0 | 0 | 0 | 0
[11 empty] | 0 | 359 | 0 | -14 | 19 | 0 | -0.0042 | -4200 | 0 | 0 | 0 | 0
[11 empty] | 0 | 360 | 0 | -14 | 19 | 0 | -0.0042 | -4200 | 0 | 0 | 0 | 0
[11 empty] | 0 | 361 | 0 | -14 | 19 | 0 | -0.0042 | -4200 | 0 | 0 | 0 | 0
[11 empty] | 0 | 362 | 0 | -14 | 19 | 0 | -0.0042 | -4200 | 0 | 0 | 0 | 0
[11 empty] | 0 | 363 | 0 | -14 | 19 | 0 | -0.0042 | -4200 | 0 | 0 | 0 | 0
[11 empty] | 0 | 364 | 0 | -14 | 19 | 0 | -0.0042 | -4200 | 0 | 0 | 0 | 0
[11 empty] | 0 | 365 | 0 | -14 | 19 | 0 | -0.0042 | -4200 | 0 | 0 | 0 | 0
[11 empty] | 0 | 366 | 0 | -14 | 19 | 0 | -0.0042 | -4200 | 0 | 0 | 0 | 0
[11 empty] | 0 | 367 | 0 | -14 | 19 | 0 | -0.0042 | -4200 | 0 | 0 | 0 | 0
[11 empty] | 0 | 368 | 0 | -14 | 19 | 0 | -0.0042 | -4200 | 0 | 0 | 0 | 0
[11 empty] | 0 | 369 | 0 | -14 | 19 | 0 | -0.0042 | -4200 | 0 | 0 | 0 | 0
[11 empty] | 0 | 370 | 0 | -14 | 19 | 0 | -0.0042 | -4200 | 0 | 0 | 0 | 0
[11 empty] | 0 | 371 | 0 | -14 | 19 | 0 | -0.0042 | -4200 | 0 | 0 | 0 | 0
[11 empty] | 0 | 372 | 0 | -14 | 19 | 0 | -0.0042 | -4200 | 0 | 0 | 0 | 0
[11 empty] | 0 | 373 | 0 | -14 | 19 | 0 | -0.0042 | -4200 | 0 | 0 | 0 | 0
[11 empty] | 0 | 374 | 0 | -14 | 19 | 0 | -0.0042 | -4200 | 0 | 0 | 0 | 0
[11 empty] | 0 | 375 | 0 | -14 | 19 | 0 | -0.0042 | -4200 | 0 | 0 | 0 | 0
[11 empty] | 0 | 376 | 0 | -14 | 19 | 0 | -0.0042 | -4200 | 0 | 0 | 0 | 0
[11 empty] | 0 | 377 | 0 | -14 | 19 | 0 | -0.0042 | -4200 | 0 | 0 | 0 | 0
[11 empty] | 0 | 378 | 0 | -14 | 19 | 0 | -0.0042 | -4200 | 0 | 0 | 0 | 0
[11 empty] | 0 | 379 | 0 | -14 | 19 | 0 | -0.0042 | -4200 | 0 | 0 | 0 | 0
[11 empty] | 0 | 380 | 0 | -14 | 19 | 0 | -0.0042 | -4200 | 0 | 0 | 0 | 0
[11 empty] | 0 | 381 | 0 | -14 | 19 | 0 | -0.0042 | -4200 | 0 | 0 | 0 | 0
[11 empty] | 0 | 382 | 0 | -14 | 19 | 0 | -0.0042 | -4200 | 0 | 0 | 0 | 0
[11 empty] | 0 | 383 | 0 | -14 | 19 | 0 | -0.0042 | -4200 | 0 | 0 | 0 | 0
[11 empty] | 0 | 384 | 0 | -14 | 19 | 0 | -0.0042 | -4200 | 0 | 0 | 0 | 0
[11 empty] | 0 | 385 | 0 | -14 | 19 | 0 | -0.0042 | -4200 | 0 | 0 | 0 | 0
[11 empty] | 0 | 386 | 0 | -14 | 19 | 0 | -0.0042 | -4200 | 0 | 0 | 0 | 0
[11 empty] | 0 | 387 | 0 | -14 | 19 | 0 | -0.0042 | -4200 | 0 | 0 | 0 | 0
[11 empty] | 0 | 388 | 0 | -14 | 19 | 0 | -0.0042 | -4200 | 0 | 0 | 0 | 0
[11 empty] | 0 | 389 | 0 | -14 | 19 | 0 | -0.0042 | -4200 | 0 | 0 | 0 | 0
[11 empty] | 0 | 390 | 0 | -14 | 19 | 0 | -0.0042 | -4200 | 0 | 0 | 0 | 0
[11 empty] | 0 | 391 | 0 | -14 | 19 | 0 | -0.0042 | -4200 | 0 | 0 | 0 | 0
[11 empty] | 0 | 392 | 0 | -14 | 19 | 0 | -0.0042 | -4200 | 0 | 0 | 0 | 0
[11 empty] | 0 | 393 | 0 | -14 | 19 | 0 | -0.0042 | -4200 | 0 | 0 | 0 | 0
[11 empty] | 0 | 394 | 0 | -14 | 19 | 0 | -0.0042 | -4200 | 0 | 0 | 0 | 0
[11 empty] | 0 | 395 | 0 | -14 | 19 | 0 | -0.0042 | -4200 | 0 | 0 | 0 | 0
[11 empty] | 0 | 396 | 0 | -14 | 19 | 0 | -0.0042 | -4200 | 0 | 0 | 0 | 0
[11 empty] | 0 | 397 | 0 | -14 | 19 | 0 | -0.0042 | -4200 | 0 | 0 | 0 | 0
[11 empty] | 0 | 398 | 0 | -14 | 19 | 0 | -0.0042 | -4200 | 0 | 0 | 0 | 0
[11 empty] | 0 | 399 | 0 | -14 | 19 | 0 | -0.0042 | -4200 | 0 | 0 | 0 | 0
[11 empty] | 0 | 400 | 0 | -14 | 19 | 0 | -0.0042 | -4200 | 0 | 0 | 0 | 0

## R20 (hidden)
Rotated Rectangle + Horizontal Cut (No VBA) |  |  | 20 | /20
Cut position λ (0→y_min, 1→y_max) | 1 |  | β1= | 0.85
Input unit | cm |  | Output unit | cm
Width B (input unit) | 50
Deepth D (input unit) | 40
Rotate rectangle θ (deg, about origin) | 90 | [5 empty] | cosθ | sinθ
Cut position 1-(1-λ)β1 | 1 |  | Keep side | Above (y >= y_cut) |  |  | 6.1257e-17 | 1
Unit scales (mm per unit)
s_in | 10
s_out | 10
len_in_to_out | 1
Rotated rectangle vertices (after rotation θ)
Corner | x0 | y0 | x_rot | y_rot | Inside?
1 | -25 | 20 | -20 | -25 | FALSE
2 | 25 | 20 | -20 | 25 | TRUE
3 | 25 | -20 | 20 | 25 | TRUE
4 | -25 | -20 | 20 | -25 | FALSE
[6 empty] | x | y | L
y_cut (input unit) | 25 | y_cut (output unit) | 25 | Nature ax= | 25 | -20 | 25 | 0
y_min (input unit) | -25 | y_max (input unit) | 25 |  |  | 20 | 25
Clipping edges (Sutherland–Hodgman for y >=/<= y_cut)
Edge | S idx | E idx | xS | yS | xE | yE | inS | inE | xInt | nOut | posStart | xOut1 | yOut1 | xOut2 | yOut2
1 | 1 | 2 | -20 | -25 | -20 | 25 | FALSE | TRUE | -20 | 2 | 1 | -20 | 25 | -20 | 25
2 | 2 | 3 | -20 | 25 | 20 | 25 | TRUE | TRUE |  | 1 | 3 | 20 | 25
3 | 3 | 4 | 20 | 25 | 20 | -25 | TRUE | FALSE | 20 | 1 | 4 | 20 | 25
4 | 4 | 1 | 20 | -25 | -20 | -25 | FALSE | FALSE |  | 0 | 5
CLOSE |  |  | -20 | -25
Total vertices N_out | 4
Clipped polygon vertices (in traversal order)
k | x_out (in) | y_out (in) | x_out (out) | y_out (out) | Δ | x_term | y_term
1 | -20 | 25 | -20 | 25 | 0 | 0 | 0 | 1 | 1 | 1 | -20 | 25
2 | -20 | 25 | -20 | 25 | -1000 | 0 | -50000 | 1 | 1 | 2 | 20 | 25
3 | 20 | 25 | 20 | 25 | 0 | 0 | 0 | 2 | 2 | 1 | 20 | 25
4 | 20 | 25 | 20 | 25 | 1000 | 0 | 50000 | 3 | 3 | 1 | -20 | 25
5 | #N/A | #N/A | #N/A | #N/A
6 | #N/A | #N/A | #N/A | #N/A
7 | #N/A | #N/A | #N/A | #N/A
8 | #N/A | #N/A | #N/A | #N/A
close | -20 | 25 | -20 | 25
Results
Signed area A_s (in^2) | 0 | cm^2
Area A (out^2) | 0 | cm^2
Centroid x̄ (out) |  | cm
Centroid ȳ (out) |  | cm
Plot helpers
[5 empty] | x_min | -20
[5 empty] | x_max | 20
[5 empty] | y_min | 25
[5 empty] | y_max | 25
[5 empty] | midx | 0
[5 empty] | midy | 25
[5 empty] | span | 44
Bounds points (invisible)
[5 empty] | x_b | y_b
[5 empty] | -22 | 3
[5 empty] | 22 | 47
Cut line
[5 empty] | x_cut | y_cut
[5 empty] | -22 | 25
[5 empty] | 22 | 25
Centroid
[5 empty] | x_cg | y_cg
RC 計算 | P0=0.85fc*Ac | [10 empty] | 鋼筋計算
| Pc=0.85f'c×Ac | [10 empty] | fy | εty | E | εy | εmax
| Mc=Pc×dc | [10 empty] | kgf/cm^2 |  | kgf/cm^2
[12 empty] | 4200 | 0.0020588 | 2040000 | -0.006 | 0
[11 empty] | 扣孔 |  |  |  | Ymin |  |  |  | tf | tf | tf-m | tf-m
[9 empty] | 0.0050588 |  | 0 |  |  |  | -19 |  |  | sum | 0 | -143.64 | 0 | -8.8818e-16
[12 empty] | no | θ | X | Y | As | εty | fy | Ps | Ts | Psd | Tsd
[11 empty] | 0 | 1 | 12 | -14 | 19 | 2.85 | -0.006 | -4200 | 0 | -11.97 | 0 | -2.2743
| fc | εc | m | 中性軸對應座標 | 等值應力塊對應座標 | 螺箍1橫箍2 | a1 | a2 | 最外緣鋼筋 | ψ | 0 | 2 | 13 | -14 | 6.3333 | 2.85 | -0.006 | -4200 | 0 | -11.97 | 0 | -0.7581
| kgf/cm^2 |  | εc/x | [5 empty] | ε |  | 0 | 3 | 14 | -14 | -6.3333 | 2.85 | -0.006 | -4200 | 0 | -11.97 | 0 | 0.7581
| 280 | 0.003 | #DIV/0! | 25 | 0 | 2 | 0.65 | 0.25 | 0.006 | 0.9 | 0 | 4 | 15 | -14 | -19 | 2.85 | -0.006 | -4200 | 0 | -11.97 | 0 | 2.2743
[11 empty] | 0 | 5 | 16 | -14 | 19 | 0 | -0.006 | -4200 | 0 | 0 | 0 | 0
| D | B | x | β1 | β1*x | a | θ | Ac | e1 | dc=D/2-e1 | 0 | 6 | 17 | -14 | 19 | 0 | -0.006 | -4200 | 0 | 0 | 0 | 0
| cm | cm | cm |  | cm | cm |  | cm^2 | cm | cm | 0 | 7 | 18 | -14 | 19 | 0 | -0.006 | -4200 | 0 | 0 | 0 | 0
| 0 | 50 | 0 | 1 | 0 | 50 | 0 | 0 |  |  | 0 | 8 | 19 | -14 | 19 | 0 | -0.006 | -4200 | 0 | 0 | 0 | 0
[11 empty] | 0 | 9 | 20 | -14 | 19 | 0 | -0.006 | -4200 | 0 | 0 | 0 | 0
| Pc | Mc | [8 empty] | 0 | 10 | 1 | -14 | 19 | 0 | -0.006 | -4200 | 0 | 0 | 0 | 0
| tf | tf-m | [8 empty] | 0 | 11 | 2 | -14 | 19 | 0 | -0.006 | -4200 | 0 | 0 | 0 | 0
| 0 | 0 | [8 empty] | 0 | 12 | 3 | -14 | 19 | 0 | -0.006 | -4200 | 0 | 0 | 0 | 0
[11 empty] | 0 | 13 | 4 | -14 | 19 | 0 | -0.006 | -4200 | 0 | 0 | 0 | 0
[11 empty] | 0 | 14 | 5 | -14 | 19 | 0 | -0.006 | -4200 | 0 | 0 | 0 | 0
| 總應力計算 | [9 empty] | 0 | 15 | 6 | -14 | 19 | 0 | -0.006 | -4200 | 0 | 0 | 0 | 0
| Mn | Pn | ψ | [7 empty] | 0 | 16 | 7 | -14 | 19 | 0 | -0.006 | -4200 | 0 | 0 | 0 | 0
| tf-m | tf | [8 empty] | 0 | 17 | 8 | -14 | 19 | 0 | -0.006 | -4200 | 0 | 0 | 0 | 0
20 | -8.8818e-16 | -143.64 | 0.9 | [7 empty] | 0 | 18 | 9 | -14 | 19 | 0 | -0.006 | -4200 | 0 | 0 | 0 | 0
[11 empty] | 0 | 19 | 10 | -14 | 19 | 0 | -0.006 | -4200 | 0 | 0 | 0 | 0
[11 empty] | 0 | 20 | 11 | -14 | 19 | 0 | -0.006 | -4200 | 0 | 0 | 0 | 0
[11 empty] | 0 | 21 | 12 | -4.6667 | 19 | 2.85 | -0.006 | -4200 | 0 | -11.97 | 0 | -2.2743
[11 empty] | 0 | 22 | 13 | -14 | 19 | 0 | -0.006 | -4200 | 0 | 0 | 0 | 0
[11 empty] | 0 | 23 | 14 | -14 | 19 | 0 | -0.006 | -4200 | 0 | 0 | 0 | 0
[11 empty] | 0 | 24 | 15 | -4.6667 | -19 | 2.85 | -0.006 | -4200 | 0 | -11.97 | 0 | 2.2743
[11 empty] | 0 | 25 | 16 | -14 | 19 | 0 | -0.006 | -4200 | 0 | 0 | 0 | 0
[11 empty] | 0 | 26 | 17 | -14 | 19 | 0 | -0.006 | -4200 | 0 | 0 | 0 | 0
[11 empty] | 0 | 27 | 18 | -14 | 19 | 0 | -0.006 | -4200 | 0 | 0 | 0 | 0
[11 empty] | 0 | 28 | 19 | -14 | 19 | 0 | -0.006 | -4200 | 0 | 0 | 0 | 0
[11 empty] | 0 | 29 | 20 | -14 | 19 | 0 | -0.006 | -4200 | 0 | 0 | 0 | 0
[11 empty] | 0 | 30 | 1 | -14 | 19 | 0 | -0.006 | -4200 | 0 | 0 | 0 | 0
[11 empty] | 0 | 31 | 2 | -14 | 19 | 0 | -0.006 | -4200 | 0 | 0 | 0 | 0
[11 empty] | 0 | 32 | 3 | -14 | 19 | 0 | -0.006 | -4200 | 0 | 0 | 0 | 0
[11 empty] | 0 | 33 | 4 | -14 | 19 | 0 | -0.006 | -4200 | 0 | 0 | 0 | 0
[11 empty] | 0 | 34 | 5 | -14 | 19 | 0 | -0.006 | -4200 | 0 | 0 | 0 | 0
[11 empty] | 0 | 35 | 6 | -14 | 19 | 0 | -0.006 | -4200 | 0 | 0 | 0 | 0
[11 empty] | 0 | 36 | 7 | -14 | 19 | 0 | -0.006 | -4200 | 0 | 0 | 0 | 0
[11 empty] | 0 | 37 | 8 | -14 | 19 | 0 | -0.006 | -4200 | 0 | 0 | 0 | 0
[11 empty] | 0 | 38 | 9 | -14 | 19 | 0 | -0.006 | -4200 | 0 | 0 | 0 | 0
[11 empty] | 0 | 39 | 10 | -14 | 19 | 0 | -0.006 | -4200 | 0 | 0 | 0 | 0
[11 empty] | 0 | 40 | 11 | -14 | 19 | 0 | -0.006 | -4200 | 0 | 0 | 0 | 0
[11 empty] | 0 | 41 | 12 | 4.6667 | 19 | 2.85 | -0.006 | -4200 | 0 | -11.97 | 0 | -2.2743
[11 empty] | 0 | 42 | 13 | -14 | 19 | 0 | -0.006 | -4200 | 0 | 0 | 0 | 0
[11 empty] | 0 | 43 | 14 | -14 | 19 | 0 | -0.006 | -4200 | 0 | 0 | 0 | 0
[11 empty] | 0 | 44 | 15 | 4.6667 | -19 | 2.85 | -0.006 | -4200 | 0 | -11.97 | 0 | 2.2743
[11 empty] | 0 | 45 | 16 | -14 | 19 | 0 | -0.006 | -4200 | 0 | 0 | 0 | 0
[11 empty] | 0 | 46 | 17 | -14 | 19 | 0 | -0.006 | -4200 | 0 | 0 | 0 | 0
[11 empty] | 0 | 47 | 18 | -14 | 19 | 0 | -0.006 | -4200 | 0 | 0 | 0 | 0
[11 empty] | 0 | 48 | 19 | -14 | 19 | 0 | -0.006 | -4200 | 0 | 0 | 0 | 0
[11 empty] | 0 | 49 | 20 | -14 | 19 | 0 | -0.006 | -4200 | 0 | 0 | 0 | 0
[11 empty] | 0 | 50 | 1 | -14 | 19 | 0 | -0.006 | -4200 | 0 | 0 | 0 | 0
[11 empty] | 0 | 51 | 2 | -14 | 19 | 0 | -0.006 | -4200 | 0 | 0 | 0 | 0
[11 empty] | 0 | 52 | 3 | -14 | 19 | 0 | -0.006 | -4200 | 0 | 0 | 0 | 0
[11 empty] | 0 | 53 | 4 | -14 | 19 | 0 | -0.006 | -4200 | 0 | 0 | 0 | 0
[11 empty] | 0 | 54 | 5 | -14 | 19 | 0 | -0.006 | -4200 | 0 | 0 | 0 | 0
[11 empty] | 0 | 55 | 6 | -14 | 19 | 0 | -0.006 | -4200 | 0 | 0 | 0 | 0
[11 empty] | 0 | 56 | 7 | -14 | 19 | 0 | -0.006 | -4200 | 0 | 0 | 0 | 0
[11 empty] | 0 | 57 | 8 | -14 | 19 | 0 | -0.006 | -4200 | 0 | 0 | 0 | 0
[11 empty] | 0 | 58 | 9 | -14 | 19 | 0 | -0.006 | -4200 | 0 | 0 | 0 | 0
[11 empty] | 0 | 59 | 10 | -14 | 19 | 0 | -0.006 | -4200 | 0 | 0 | 0 | 0
[11 empty] | 0 | 60 | 11 | -14 | 19 | 0 | -0.006 | -4200 | 0 | 0 | 0 | 0
[11 empty] | 0 | 61 | 12 | 14 | 19 | 2.85 | -0.006 | -4200 | 0 | -11.97 | 0 | -2.2743
[11 empty] | 0 | 62 | 13 | 14 | 6.3333 | 2.85 | -0.006 | -4200 | 0 | -11.97 | 0 | -0.7581
[11 empty] | 0 | 63 | 14 | 14 | -6.3333 | 2.85 | -0.006 | -4200 | 0 | -11.97 | 0 | 0.7581
[11 empty] | 0 | 64 | 15 | 14 | -19 | 2.85 | -0.006 | -4200 | 0 | -11.97 | 0 | 2.2743
[11 empty] | 0 | 65 | 16 | -14 | 19 | 0 | -0.006 | -4200 | 0 | 0 | 0 | 0
[11 empty] | 0 | 66 | 17 | -14 | 19 | 0 | -0.006 | -4200 | 0 | 0 | 0 | 0
[11 empty] | 0 | 67 | 18 | -14 | 19 | 0 | -0.006 | -4200 | 0 | 0 | 0 | 0
[11 empty] | 0 | 68 | 19 | -14 | 19 | 0 | -0.006 | -4200 | 0 | 0 | 0 | 0
[11 empty] | 0 | 69 | 20 | -14 | 19 | 0 | -0.006 | -4200 | 0 | 0 | 0 | 0
[11 empty] | 0 | 70 | 1 | -14 | 19 | 0 | -0.006 | -4200 | 0 | 0 | 0 | 0
[11 empty] | 0 | 71 | 2 | -14 | 19 | 0 | -0.006 | -4200 | 0 | 0 | 0 | 0
[11 empty] | 0 | 72 | 3 | -14 | 19 | 0 | -0.006 | -4200 | 0 | 0 | 0 | 0
[11 empty] | 0 | 73 | 4 | -14 | 19 | 0 | -0.006 | -4200 | 0 | 0 | 0 | 0
[11 empty] | 0 | 74 | 5 | -14 | 19 | 0 | -0.006 | -4200 | 0 | 0 | 0 | 0
[11 empty] | 0 | 75 | 6 | -14 | 19 | 0 | -0.006 | -4200 | 0 | 0 | 0 | 0
[11 empty] | 0 | 76 | 7 | -14 | 19 | 0 | -0.006 | -4200 | 0 | 0 | 0 | 0
[11 empty] | 0 | 77 | 8 | -14 | 19 | 0 | -0.006 | -4200 | 0 | 0 | 0 | 0
[11 empty] | 0 | 78 | 9 | -14 | 19 | 0 | -0.006 | -4200 | 0 | 0 | 0 | 0
[11 empty] | 0 | 79 | 10 | -14 | 19 | 0 | -0.006 | -4200 | 0 | 0 | 0 | 0
[11 empty] | 0 | 80 | 11 | -14 | 19 | 0 | -0.006 | -4200 | 0 | 0 | 0 | 0
[11 empty] | 0 | 81 | 12 | -14 | 19 | 0 | -0.006 | -4200 | 0 | 0 | 0 | 0
[11 empty] | 0 | 82 | 13 | -14 | 19 | 0 | -0.006 | -4200 | 0 | 0 | 0 | 0
[11 empty] | 0 | 83 | 14 | -14 | 19 | 0 | -0.006 | -4200 | 0 | 0 | 0 | 0
[11 empty] | 0 | 84 | 15 | -14 | 19 | 0 | -0.006 | -4200 | 0 | 0 | 0 | 0
[11 empty] | 0 | 85 | 16 | -14 | 19 | 0 | -0.006 | -4200 | 0 | 0 | 0 | 0
[11 empty] | 0 | 86 | 17 | -14 | 19 | 0 | -0.006 | -4200 | 0 | 0 | 0 | 0
[11 empty] | 0 | 87 | 18 | -14 | 19 | 0 | -0.006 | -4200 | 0 | 0 | 0 | 0
[11 empty] | 0 | 88 | 19 | -14 | 19 | 0 | -0.006 | -4200 | 0 | 0 | 0 | 0
[11 empty] | 0 | 89 | 20 | -14 | 19 | 0 | -0.006 | -4200 | 0 | 0 | 0 | 0
[11 empty] | 0 | 90 | 1 | -14 | 19 | 0 | -0.006 | -4200 | 0 | 0 | 0 | 0
[11 empty] | 0 | 91 | 2 | -14 | 19 | 0 | -0.006 | -4200 | 0 | 0 | 0 | 0
[11 empty] | 0 | 92 | 3 | -14 | 19 | 0 | -0.006 | -4200 | 0 | 0 | 0 | 0
[11 empty] | 0 | 93 | 4 | -14 | 19 | 0 | -0.006 | -4200 | 0 | 0 | 0 | 0
[11 empty] | 0 | 94 | 5 | -14 | 19 | 0 | -0.006 | -4200 | 0 | 0 | 0 | 0
[11 empty] | 0 | 95 | 6 | -14 | 19 | 0 | -0.006 | -4200 | 0 | 0 | 0 | 0
[11 empty] | 0 | 96 | 7 | -14 | 19 | 0 | -0.006 | -4200 | 0 | 0 | 0 | 0
[11 empty] | 0 | 97 | 8 | -14 | 19 | 0 | -0.006 | -4200 | 0 | 0 | 0 | 0
[11 empty] | 0 | 98 | 9 | -14 | 19 | 0 | -0.006 | -4200 | 0 | 0 | 0 | 0
[11 empty] | 0 | 99 | 10 | -14 | 19 | 0 | -0.006 | -4200 | 0 | 0 | 0 | 0
[11 empty] | 0 | 100 | 11 | -14 | 19 | 0 | -0.006 | -4200 | 0 | 0 | 0 | 0
[11 empty] | 0 | 101 | 12 | -14 | 19 | 0 | -0.006 | -4200 | 0 | 0 | 0 | 0
[11 empty] | 0 | 102 | 13 | -14 | 19 | 0 | -0.006 | -4200 | 0 | 0 | 0 | 0
[11 empty] | 0 | 103 | 14 | -14 | 19 | 0 | -0.006 | -4200 | 0 | 0 | 0 | 0
[11 empty] | 0 | 104 | 15 | -14 | 19 | 0 | -0.006 | -4200 | 0 | 0 | 0 | 0
[11 empty] | 0 | 105 | 16 | -14 | 19 | 0 | -0.006 | -4200 | 0 | 0 | 0 | 0
[11 empty] | 0 | 106 | 17 | -14 | 19 | 0 | -0.006 | -4200 | 0 | 0 | 0 | 0
[11 empty] | 0 | 107 | 18 | -14 | 19 | 0 | -0.006 | -4200 | 0 | 0 | 0 | 0
[11 empty] | 0 | 108 | 19 | -14 | 19 | 0 | -0.006 | -4200 | 0 | 0 | 0 | 0
[11 empty] | 0 | 109 | 20 | -14 | 19 | 0 | -0.006 | -4200 | 0 | 0 | 0 | 0
[11 empty] | 0 | 110 | 1 | -14 | 19 | 0 | -0.006 | -4200 | 0 | 0 | 0 | 0
[11 empty] | 0 | 111 | 2 | -14 | 19 | 0 | -0.006 | -4200 | 0 | 0 | 0 | 0
[11 empty] | 0 | 112 | 3 | -14 | 19 | 0 | -0.006 | -4200 | 0 | 0 | 0 | 0
[11 empty] | 0 | 113 | 4 | -14 | 19 | 0 | -0.006 | -4200 | 0 | 0 | 0 | 0
[11 empty] | 0 | 114 | 5 | -14 | 19 | 0 | -0.006 | -4200 | 0 | 0 | 0 | 0
[11 empty] | 0 | 115 | 6 | -14 | 19 | 0 | -0.006 | -4200 | 0 | 0 | 0 | 0
[11 empty] | 0 | 116 | 7 | -14 | 19 | 0 | -0.006 | -4200 | 0 | 0 | 0 | 0
[11 empty] | 0 | 117 | 8 | -14 | 19 | 0 | -0.006 | -4200 | 0 | 0 | 0 | 0
[11 empty] | 0 | 118 | 9 | -14 | 19 | 0 | -0.006 | -4200 | 0 | 0 | 0 | 0
[11 empty] | 0 | 119 | 10 | -14 | 19 | 0 | -0.006 | -4200 | 0 | 0 | 0 | 0
[11 empty] | 0 | 120 | 11 | -14 | 19 | 0 | -0.006 | -4200 | 0 | 0 | 0 | 0
[11 empty] | 0 | 121 | 12 | -14 | 19 | 0 | -0.006 | -4200 | 0 | 0 | 0 | 0
[11 empty] | 0 | 122 | 13 | -14 | 19 | 0 | -0.006 | -4200 | 0 | 0 | 0 | 0
[11 empty] | 0 | 123 | 14 | -14 | 19 | 0 | -0.006 | -4200 | 0 | 0 | 0 | 0
[11 empty] | 0 | 124 | 15 | -14 | 19 | 0 | -0.006 | -4200 | 0 | 0 | 0 | 0
[11 empty] | 0 | 125 | 16 | -14 | 19 | 0 | -0.006 | -4200 | 0 | 0 | 0 | 0
[11 empty] | 0 | 126 | 17 | -14 | 19 | 0 | -0.006 | -4200 | 0 | 0 | 0 | 0
[11 empty] | 0 | 127 | 18 | -14 | 19 | 0 | -0.006 | -4200 | 0 | 0 | 0 | 0
[11 empty] | 0 | 128 | 19 | -14 | 19 | 0 | -0.006 | -4200 | 0 | 0 | 0 | 0
[11 empty] | 0 | 129 | 20 | -14 | 19 | 0 | -0.006 | -4200 | 0 | 0 | 0 | 0
[11 empty] | 0 | 130 | 1 | -14 | 19 | 0 | -0.006 | -4200 | 0 | 0 | 0 | 0
[11 empty] | 0 | 131 | 2 | -14 | 19 | 0 | -0.006 | -4200 | 0 | 0 | 0 | 0
[11 empty] | 0 | 132 | 3 | -14 | 19 | 0 | -0.006 | -4200 | 0 | 0 | 0 | 0
[11 empty] | 0 | 133 | 4 | -14 | 19 | 0 | -0.006 | -4200 | 0 | 0 | 0 | 0
[11 empty] | 0 | 134 | 5 | -14 | 19 | 0 | -0.006 | -4200 | 0 | 0 | 0 | 0
[11 empty] | 0 | 135 | 6 | -14 | 19 | 0 | -0.006 | -4200 | 0 | 0 | 0 | 0
[11 empty] | 0 | 136 | 7 | -14 | 19 | 0 | -0.006 | -4200 | 0 | 0 | 0 | 0
[11 empty] | 0 | 137 | 8 | -14 | 19 | 0 | -0.006 | -4200 | 0 | 0 | 0 | 0
[11 empty] | 0 | 138 | 9 | -14 | 19 | 0 | -0.006 | -4200 | 0 | 0 | 0 | 0
[11 empty] | 0 | 139 | 10 | -14 | 19 | 0 | -0.006 | -4200 | 0 | 0 | 0 | 0
[11 empty] | 0 | 140 | 11 | -14 | 19 | 0 | -0.006 | -4200 | 0 | 0 | 0 | 0
[11 empty] | 0 | 141 | 12 | -14 | 19 | 0 | -0.006 | -4200 | 0 | 0 | 0 | 0
[11 empty] | 0 | 142 | 13 | -14 | 19 | 0 | -0.006 | -4200 | 0 | 0 | 0 | 0
[11 empty] | 0 | 143 | 14 | -14 | 19 | 0 | -0.006 | -4200 | 0 | 0 | 0 | 0
[11 empty] | 0 | 144 | 15 | -14 | 19 | 0 | -0.006 | -4200 | 0 | 0 | 0 | 0
[11 empty] | 0 | 145 | 16 | -14 | 19 | 0 | -0.006 | -4200 | 0 | 0 | 0 | 0
[11 empty] | 0 | 146 | 17 | -14 | 19 | 0 | -0.006 | -4200 | 0 | 0 | 0 | 0
[11 empty] | 0 | 147 | 18 | -14 | 19 | 0 | -0.006 | -4200 | 0 | 0 | 0 | 0
[11 empty] | 0 | 148 | 19 | -14 | 19 | 0 | -0.006 | -4200 | 0 | 0 | 0 | 0
[11 empty] | 0 | 149 | 20 | -14 | 19 | 0 | -0.006 | -4200 | 0 | 0 | 0 | 0
[11 empty] | 0 | 150 | 1 | -14 | 19 | 0 | -0.006 | -4200 | 0 | 0 | 0 | 0
[11 empty] | 0 | 151 | 2 | -14 | 19 | 0 | -0.006 | -4200 | 0 | 0 | 0 | 0
[11 empty] | 0 | 152 | 3 | -14 | 19 | 0 | -0.006 | -4200 | 0 | 0 | 0 | 0
[11 empty] | 0 | 153 | 4 | -14 | 19 | 0 | -0.006 | -4200 | 0 | 0 | 0 | 0
[11 empty] | 0 | 154 | 5 | -14 | 19 | 0 | -0.006 | -4200 | 0 | 0 | 0 | 0
[11 empty] | 0 | 155 | 6 | -14 | 19 | 0 | -0.006 | -4200 | 0 | 0 | 0 | 0
[11 empty] | 0 | 156 | 7 | -14 | 19 | 0 | -0.006 | -4200 | 0 | 0 | 0 | 0
[11 empty] | 0 | 157 | 8 | -14 | 19 | 0 | -0.006 | -4200 | 0 | 0 | 0 | 0
[11 empty] | 0 | 158 | 9 | -14 | 19 | 0 | -0.006 | -4200 | 0 | 0 | 0 | 0
[11 empty] | 0 | 159 | 10 | -14 | 19 | 0 | -0.006 | -4200 | 0 | 0 | 0 | 0
[11 empty] | 0 | 160 | 11 | -14 | 19 | 0 | -0.006 | -4200 | 0 | 0 | 0 | 0
[11 empty] | 0 | 161 | 12 | -14 | 19 | 0 | -0.006 | -4200 | 0 | 0 | 0 | 0
[11 empty] | 0 | 162 | 13 | -14 | 19 | 0 | -0.006 | -4200 | 0 | 0 | 0 | 0
[11 empty] | 0 | 163 | 14 | -14 | 19 | 0 | -0.006 | -4200 | 0 | 0 | 0 | 0
[11 empty] | 0 | 164 | 15 | -14 | 19 | 0 | -0.006 | -4200 | 0 | 0 | 0 | 0
[11 empty] | 0 | 165 | 16 | -14 | 19 | 0 | -0.006 | -4200 | 0 | 0 | 0 | 0
[11 empty] | 0 | 166 | 17 | -14 | 19 | 0 | -0.006 | -4200 | 0 | 0 | 0 | 0
[11 empty] | 0 | 167 | 18 | -14 | 19 | 0 | -0.006 | -4200 | 0 | 0 | 0 | 0
[11 empty] | 0 | 168 | 19 | -14 | 19 | 0 | -0.006 | -4200 | 0 | 0 | 0 | 0
[11 empty] | 0 | 169 | 20 | -14 | 19 | 0 | -0.006 | -4200 | 0 | 0 | 0 | 0
[11 empty] | 0 | 170 | 1 | -14 | 19 | 0 | -0.006 | -4200 | 0 | 0 | 0 | 0
[11 empty] | 0 | 171 | 2 | -14 | 19 | 0 | -0.006 | -4200 | 0 | 0 | 0 | 0
[11 empty] | 0 | 172 | 3 | -14 | 19 | 0 | -0.006 | -4200 | 0 | 0 | 0 | 0
[11 empty] | 0 | 173 | 4 | -14 | 19 | 0 | -0.006 | -4200 | 0 | 0 | 0 | 0
[11 empty] | 0 | 174 | 5 | -14 | 19 | 0 | -0.006 | -4200 | 0 | 0 | 0 | 0
[11 empty] | 0 | 175 | 6 | -14 | 19 | 0 | -0.006 | -4200 | 0 | 0 | 0 | 0
[11 empty] | 0 | 176 | 7 | -14 | 19 | 0 | -0.006 | -4200 | 0 | 0 | 0 | 0
[11 empty] | 0 | 177 | 8 | -14 | 19 | 0 | -0.006 | -4200 | 0 | 0 | 0 | 0
[11 empty] | 0 | 178 | 9 | -14 | 19 | 0 | -0.006 | -4200 | 0 | 0 | 0 | 0
[11 empty] | 0 | 179 | 10 | -14 | 19 | 0 | -0.006 | -4200 | 0 | 0 | 0 | 0
[11 empty] | 0 | 180 | 11 | -14 | 19 | 0 | -0.006 | -4200 | 0 | 0 | 0 | 0
[11 empty] | 0 | 181 | 12 | -14 | 19 | 0 | -0.006 | -4200 | 0 | 0 | 0 | 0
[11 empty] | 0 | 182 | 13 | -14 | 19 | 0 | -0.006 | -4200 | 0 | 0 | 0 | 0
[11 empty] | 0 | 183 | 14 | -14 | 19 | 0 | -0.006 | -4200 | 0 | 0 | 0 | 0
[11 empty] | 0 | 184 | 15 | -14 | 19 | 0 | -0.006 | -4200 | 0 | 0 | 0 | 0
[11 empty] | 0 | 185 | 16 | -14 | 19 | 0 | -0.006 | -4200 | 0 | 0 | 0 | 0
[11 empty] | 0 | 186 | 17 | -14 | 19 | 0 | -0.006 | -4200 | 0 | 0 | 0 | 0
[11 empty] | 0 | 187 | 18 | -14 | 19 | 0 | -0.006 | -4200 | 0 | 0 | 0 | 0
[11 empty] | 0 | 188 | 19 | -14 | 19 | 0 | -0.006 | -4200 | 0 | 0 | 0 | 0
[11 empty] | 0 | 189 | 20 | -14 | 19 | 0 | -0.006 | -4200 | 0 | 0 | 0 | 0
[11 empty] | 0 | 190 | 1 | -14 | 19 | 0 | -0.006 | -4200 | 0 | 0 | 0 | 0
[11 empty] | 0 | 191 | 2 | -14 | 19 | 0 | -0.006 | -4200 | 0 | 0 | 0 | 0
[11 empty] | 0 | 192 | 3 | -14 | 19 | 0 | -0.006 | -4200 | 0 | 0 | 0 | 0
[11 empty] | 0 | 193 | 4 | -14 | 19 | 0 | -0.006 | -4200 | 0 | 0 | 0 | 0
[11 empty] | 0 | 194 | 5 | -14 | 19 | 0 | -0.006 | -4200 | 0 | 0 | 0 | 0
[11 empty] | 0 | 195 | 6 | -14 | 19 | 0 | -0.006 | -4200 | 0 | 0 | 0 | 0
[11 empty] | 0 | 196 | 7 | -14 | 19 | 0 | -0.006 | -4200 | 0 | 0 | 0 | 0
[11 empty] | 0 | 197 | 8 | -14 | 19 | 0 | -0.006 | -4200 | 0 | 0 | 0 | 0
[11 empty] | 0 | 198 | 9 | -14 | 19 | 0 | -0.006 | -4200 | 0 | 0 | 0 | 0
[11 empty] | 0 | 199 | 10 | -14 | 19 | 0 | -0.006 | -4200 | 0 | 0 | 0 | 0
[11 empty] | 0 | 200 | 11 | -14 | 19 | 0 | -0.006 | -4200 | 0 | 0 | 0 | 0
[11 empty] | 0 | 201 | 12 | -14 | 19 | 0 | -0.006 | -4200 | 0 | 0 | 0 | 0
[11 empty] | 0 | 202 | 13 | -14 | 19 | 0 | -0.006 | -4200 | 0 | 0 | 0 | 0
[11 empty] | 0 | 203 | 14 | -14 | 19 | 0 | -0.006 | -4200 | 0 | 0 | 0 | 0
[11 empty] | 0 | 204 | 15 | -14 | 19 | 0 | -0.006 | -4200 | 0 | 0 | 0 | 0
[11 empty] | 0 | 205 | 16 | -14 | 19 | 0 | -0.006 | -4200 | 0 | 0 | 0 | 0
[11 empty] | 0 | 206 | 17 | -14 | 19 | 0 | -0.006 | -4200 | 0 | 0 | 0 | 0
[11 empty] | 0 | 207 | 18 | -14 | 19 | 0 | -0.006 | -4200 | 0 | 0 | 0 | 0
[11 empty] | 0 | 208 | 19 | -14 | 19 | 0 | -0.006 | -4200 | 0 | 0 | 0 | 0
[11 empty] | 0 | 209 | 20 | -14 | 19 | 0 | -0.006 | -4200 | 0 | 0 | 0 | 0
[11 empty] | 0 | 210 | 1 | -14 | 19 | 0 | -0.006 | -4200 | 0 | 0 | 0 | 0
[11 empty] | 0 | 211 | 2 | -14 | 19 | 0 | -0.006 | -4200 | 0 | 0 | 0 | 0
[11 empty] | 0 | 212 | 3 | -14 | 19 | 0 | -0.006 | -4200 | 0 | 0 | 0 | 0
[11 empty] | 0 | 213 | 4 | -14 | 19 | 0 | -0.006 | -4200 | 0 | 0 | 0 | 0
[11 empty] | 0 | 214 | 5 | -14 | 19 | 0 | -0.006 | -4200 | 0 | 0 | 0 | 0
[11 empty] | 0 | 215 | 6 | -14 | 19 | 0 | -0.006 | -4200 | 0 | 0 | 0 | 0
[11 empty] | 0 | 216 | 7 | -14 | 19 | 0 | -0.006 | -4200 | 0 | 0 | 0 | 0
[11 empty] | 0 | 217 | 8 | -14 | 19 | 0 | -0.006 | -4200 | 0 | 0 | 0 | 0
[11 empty] | 0 | 218 | 9 | -14 | 19 | 0 | -0.006 | -4200 | 0 | 0 | 0 | 0
[11 empty] | 0 | 219 | 10 | -14 | 19 | 0 | -0.006 | -4200 | 0 | 0 | 0 | 0
[11 empty] | 0 | 220 | 11 | -14 | 19 | 0 | -0.006 | -4200 | 0 | 0 | 0 | 0
[11 empty] | 0 | 221 | 12 | -14 | 19 | 0 | -0.006 | -4200 | 0 | 0 | 0 | 0
[11 empty] | 0 | 222 | 13 | -14 | 19 | 0 | -0.006 | -4200 | 0 | 0 | 0 | 0
[11 empty] | 0 | 223 | 14 | -14 | 19 | 0 | -0.006 | -4200 | 0 | 0 | 0 | 0
[11 empty] | 0 | 224 | 15 | -14 | 19 | 0 | -0.006 | -4200 | 0 | 0 | 0 | 0
[11 empty] | 0 | 225 | 16 | -14 | 19 | 0 | -0.006 | -4200 | 0 | 0 | 0 | 0
[11 empty] | 0 | 226 | 17 | -14 | 19 | 0 | -0.006 | -4200 | 0 | 0 | 0 | 0
[11 empty] | 0 | 227 | 18 | -14 | 19 | 0 | -0.006 | -4200 | 0 | 0 | 0 | 0
[11 empty] | 0 | 228 | 19 | -14 | 19 | 0 | -0.006 | -4200 | 0 | 0 | 0 | 0
[11 empty] | 0 | 229 | 20 | -14 | 19 | 0 | -0.006 | -4200 | 0 | 0 | 0 | 0
[11 empty] | 0 | 230 | 1 | -14 | 19 | 0 | -0.006 | -4200 | 0 | 0 | 0 | 0
[11 empty] | 0 | 231 | 2 | -14 | 19 | 0 | -0.006 | -4200 | 0 | 0 | 0 | 0
[11 empty] | 0 | 232 | 3 | -14 | 19 | 0 | -0.006 | -4200 | 0 | 0 | 0 | 0
[11 empty] | 0 | 233 | 4 | -14 | 19 | 0 | -0.006 | -4200 | 0 | 0 | 0 | 0
[11 empty] | 0 | 234 | 5 | -14 | 19 | 0 | -0.006 | -4200 | 0 | 0 | 0 | 0
[11 empty] | 0 | 235 | 6 | -14 | 19 | 0 | -0.006 | -4200 | 0 | 0 | 0 | 0
[11 empty] | 0 | 236 | 7 | -14 | 19 | 0 | -0.006 | -4200 | 0 | 0 | 0 | 0
[11 empty] | 0 | 237 | 8 | -14 | 19 | 0 | -0.006 | -4200 | 0 | 0 | 0 | 0
[11 empty] | 0 | 238 | 9 | -14 | 19 | 0 | -0.006 | -4200 | 0 | 0 | 0 | 0
[11 empty] | 0 | 239 | 10 | -14 | 19 | 0 | -0.006 | -4200 | 0 | 0 | 0 | 0
[11 empty] | 0 | 240 | 11 | -14 | 19 | 0 | -0.006 | -4200 | 0 | 0 | 0 | 0
[11 empty] | 0 | 241 | 12 | -14 | 19 | 0 | -0.006 | -4200 | 0 | 0 | 0 | 0
[11 empty] | 0 | 242 | 13 | -14 | 19 | 0 | -0.006 | -4200 | 0 | 0 | 0 | 0
[11 empty] | 0 | 243 | 14 | -14 | 19 | 0 | -0.006 | -4200 | 0 | 0 | 0 | 0
[11 empty] | 0 | 244 | 15 | -14 | 19 | 0 | -0.006 | -4200 | 0 | 0 | 0 | 0
[11 empty] | 0 | 245 | 16 | -14 | 19 | 0 | -0.006 | -4200 | 0 | 0 | 0 | 0
[11 empty] | 0 | 246 | 17 | -14 | 19 | 0 | -0.006 | -4200 | 0 | 0 | 0 | 0
[11 empty] | 0 | 247 | 18 | -14 | 19 | 0 | -0.006 | -4200 | 0 | 0 | 0 | 0
[11 empty] | 0 | 248 | 19 | -14 | 19 | 0 | -0.006 | -4200 | 0 | 0 | 0 | 0
[11 empty] | 0 | 249 | 20 | -14 | 19 | 0 | -0.006 | -4200 | 0 | 0 | 0 | 0
[11 empty] | 0 | 250 | 1 | -14 | 19 | 0 | -0.006 | -4200 | 0 | 0 | 0 | 0
[11 empty] | 0 | 251 | 2 | -14 | 19 | 0 | -0.006 | -4200 | 0 | 0 | 0 | 0
[11 empty] | 0 | 252 | 3 | -14 | 19 | 0 | -0.006 | -4200 | 0 | 0 | 0 | 0
[11 empty] | 0 | 253 | 4 | -14 | 19 | 0 | -0.006 | -4200 | 0 | 0 | 0 | 0
[11 empty] | 0 | 254 | 5 | -14 | 19 | 0 | -0.006 | -4200 | 0 | 0 | 0 | 0
[11 empty] | 0 | 255 | 6 | -14 | 19 | 0 | -0.006 | -4200 | 0 | 0 | 0 | 0
[11 empty] | 0 | 256 | 7 | -14 | 19 | 0 | -0.006 | -4200 | 0 | 0 | 0 | 0
[11 empty] | 0 | 257 | 8 | -14 | 19 | 0 | -0.006 | -4200 | 0 | 0 | 0 | 0
[11 empty] | 0 | 258 | 9 | -14 | 19 | 0 | -0.006 | -4200 | 0 | 0 | 0 | 0
[11 empty] | 0 | 259 | 10 | -14 | 19 | 0 | -0.006 | -4200 | 0 | 0 | 0 | 0
[11 empty] | 0 | 260 | 11 | -14 | 19 | 0 | -0.006 | -4200 | 0 | 0 | 0 | 0
[11 empty] | 0 | 261 | 12 | -14 | 19 | 0 | -0.006 | -4200 | 0 | 0 | 0 | 0
[11 empty] | 0 | 262 | 13 | -14 | 19 | 0 | -0.006 | -4200 | 0 | 0 | 0 | 0
[11 empty] | 0 | 263 | 14 | -14 | 19 | 0 | -0.006 | -4200 | 0 | 0 | 0 | 0
[11 empty] | 0 | 264 | 15 | -14 | 19 | 0 | -0.006 | -4200 | 0 | 0 | 0 | 0
[11 empty] | 0 | 265 | 16 | -14 | 19 | 0 | -0.006 | -4200 | 0 | 0 | 0 | 0
[11 empty] | 0 | 266 | 17 | -14 | 19 | 0 | -0.006 | -4200 | 0 | 0 | 0 | 0
[11 empty] | 0 | 267 | 18 | -14 | 19 | 0 | -0.006 | -4200 | 0 | 0 | 0 | 0
[11 empty] | 0 | 268 | 19 | -14 | 19 | 0 | -0.006 | -4200 | 0 | 0 | 0 | 0
[11 empty] | 0 | 269 | 20 | -14 | 19 | 0 | -0.006 | -4200 | 0 | 0 | 0 | 0
[11 empty] | 0 | 270 | 1 | -14 | 19 | 0 | -0.006 | -4200 | 0 | 0 | 0 | 0
[11 empty] | 0 | 271 | 2 | -14 | 19 | 0 | -0.006 | -4200 | 0 | 0 | 0 | 0
[11 empty] | 0 | 272 | 3 | -14 | 19 | 0 | -0.006 | -4200 | 0 | 0 | 0 | 0
[11 empty] | 0 | 273 | 4 | -14 | 19 | 0 | -0.006 | -4200 | 0 | 0 | 0 | 0
[11 empty] | 0 | 274 | 5 | -14 | 19 | 0 | -0.006 | -4200 | 0 | 0 | 0 | 0
[11 empty] | 0 | 275 | 6 | -14 | 19 | 0 | -0.006 | -4200 | 0 | 0 | 0 | 0
[11 empty] | 0 | 276 | 7 | -14 | 19 | 0 | -0.006 | -4200 | 0 | 0 | 0 | 0
[11 empty] | 0 | 277 | 8 | -14 | 19 | 0 | -0.006 | -4200 | 0 | 0 | 0 | 0
[11 empty] | 0 | 278 | 9 | -14 | 19 | 0 | -0.006 | -4200 | 0 | 0 | 0 | 0
[11 empty] | 0 | 279 | 10 | -14 | 19 | 0 | -0.006 | -4200 | 0 | 0 | 0 | 0
[11 empty] | 0 | 280 | 11 | -14 | 19 | 0 | -0.006 | -4200 | 0 | 0 | 0 | 0
[11 empty] | 0 | 281 | 12 | -14 | 19 | 0 | -0.006 | -4200 | 0 | 0 | 0 | 0
[11 empty] | 0 | 282 | 13 | -14 | 19 | 0 | -0.006 | -4200 | 0 | 0 | 0 | 0
[11 empty] | 0 | 283 | 14 | -14 | 19 | 0 | -0.006 | -4200 | 0 | 0 | 0 | 0
[11 empty] | 0 | 284 | 15 | -14 | 19 | 0 | -0.006 | -4200 | 0 | 0 | 0 | 0
[11 empty] | 0 | 285 | 16 | -14 | 19 | 0 | -0.006 | -4200 | 0 | 0 | 0 | 0
[11 empty] | 0 | 286 | 17 | -14 | 19 | 0 | -0.006 | -4200 | 0 | 0 | 0 | 0
[11 empty] | 0 | 287 | 18 | -14 | 19 | 0 | -0.006 | -4200 | 0 | 0 | 0 | 0
[11 empty] | 0 | 288 | 19 | -14 | 19 | 0 | -0.006 | -4200 | 0 | 0 | 0 | 0
[11 empty] | 0 | 289 | 20 | -14 | 19 | 0 | -0.006 | -4200 | 0 | 0 | 0 | 0
[11 empty] | 0 | 290 | 1 | -14 | 19 | 0 | -0.006 | -4200 | 0 | 0 | 0 | 0
[11 empty] | 0 | 291 | 2 | -14 | 19 | 0 | -0.006 | -4200 | 0 | 0 | 0 | 0
[11 empty] | 0 | 292 | 3 | -14 | 19 | 0 | -0.006 | -4200 | 0 | 0 | 0 | 0
[11 empty] | 0 | 293 | 4 | -14 | 19 | 0 | -0.006 | -4200 | 0 | 0 | 0 | 0
[11 empty] | 0 | 294 | 5 | -14 | 19 | 0 | -0.006 | -4200 | 0 | 0 | 0 | 0
[11 empty] | 0 | 295 | 6 | -14 | 19 | 0 | -0.006 | -4200 | 0 | 0 | 0 | 0
[11 empty] | 0 | 296 | 7 | -14 | 19 | 0 | -0.006 | -4200 | 0 | 0 | 0 | 0
[11 empty] | 0 | 297 | 8 | -14 | 19 | 0 | -0.006 | -4200 | 0 | 0 | 0 | 0
[11 empty] | 0 | 298 | 9 | -14 | 19 | 0 | -0.006 | -4200 | 0 | 0 | 0 | 0
[11 empty] | 0 | 299 | 10 | -14 | 19 | 0 | -0.006 | -4200 | 0 | 0 | 0 | 0
[11 empty] | 0 | 300 | 11 | -14 | 19 | 0 | -0.006 | -4200 | 0 | 0 | 0 | 0
[11 empty] | 0 | 301 | 12 | -14 | 19 | 0 | -0.006 | -4200 | 0 | 0 | 0 | 0
[11 empty] | 0 | 302 | 13 | -14 | 19 | 0 | -0.006 | -4200 | 0 | 0 | 0 | 0
[11 empty] | 0 | 303 | 14 | -14 | 19 | 0 | -0.006 | -4200 | 0 | 0 | 0 | 0
[11 empty] | 0 | 304 | 15 | -14 | 19 | 0 | -0.006 | -4200 | 0 | 0 | 0 | 0
[11 empty] | 0 | 305 | 16 | -14 | 19 | 0 | -0.006 | -4200 | 0 | 0 | 0 | 0
[11 empty] | 0 | 306 | 17 | -14 | 19 | 0 | -0.006 | -4200 | 0 | 0 | 0 | 0
[11 empty] | 0 | 307 | 18 | -14 | 19 | 0 | -0.006 | -4200 | 0 | 0 | 0 | 0
[11 empty] | 0 | 308 | 19 | -14 | 19 | 0 | -0.006 | -4200 | 0 | 0 | 0 | 0
[11 empty] | 0 | 309 | 20 | -14 | 19 | 0 | -0.006 | -4200 | 0 | 0 | 0 | 0
[11 empty] | 0 | 310 | 1 | -14 | 19 | 0 | -0.006 | -4200 | 0 | 0 | 0 | 0
[11 empty] | 0 | 311 | 2 | -14 | 19 | 0 | -0.006 | -4200 | 0 | 0 | 0 | 0
[11 empty] | 0 | 312 | 3 | -14 | 19 | 0 | -0.006 | -4200 | 0 | 0 | 0 | 0
[11 empty] | 0 | 313 | 4 | -14 | 19 | 0 | -0.006 | -4200 | 0 | 0 | 0 | 0
[11 empty] | 0 | 314 | 5 | -14 | 19 | 0 | -0.006 | -4200 | 0 | 0 | 0 | 0
[11 empty] | 0 | 315 | 6 | -14 | 19 | 0 | -0.006 | -4200 | 0 | 0 | 0 | 0
[11 empty] | 0 | 316 | 7 | -14 | 19 | 0 | -0.006 | -4200 | 0 | 0 | 0 | 0
[11 empty] | 0 | 317 | 8 | -14 | 19 | 0 | -0.006 | -4200 | 0 | 0 | 0 | 0
[11 empty] | 0 | 318 | 9 | -14 | 19 | 0 | -0.006 | -4200 | 0 | 0 | 0 | 0
[11 empty] | 0 | 319 | 10 | -14 | 19 | 0 | -0.006 | -4200 | 0 | 0 | 0 | 0
[11 empty] | 0 | 320 | 11 | -14 | 19 | 0 | -0.006 | -4200 | 0 | 0 | 0 | 0
[11 empty] | 0 | 321 | 12 | -14 | 19 | 0 | -0.006 | -4200 | 0 | 0 | 0 | 0
[11 empty] | 0 | 322 | 13 | -14 | 19 | 0 | -0.006 | -4200 | 0 | 0 | 0 | 0
[11 empty] | 0 | 323 | 14 | -14 | 19 | 0 | -0.006 | -4200 | 0 | 0 | 0 | 0
[11 empty] | 0 | 324 | 15 | -14 | 19 | 0 | -0.006 | -4200 | 0 | 0 | 0 | 0
[11 empty] | 0 | 325 | 16 | -14 | 19 | 0 | -0.006 | -4200 | 0 | 0 | 0 | 0
[11 empty] | 0 | 326 | 17 | -14 | 19 | 0 | -0.006 | -4200 | 0 | 0 | 0 | 0
[11 empty] | 0 | 327 | 18 | -14 | 19 | 0 | -0.006 | -4200 | 0 | 0 | 0 | 0
[11 empty] | 0 | 328 | 19 | -14 | 19 | 0 | -0.006 | -4200 | 0 | 0 | 0 | 0
[11 empty] | 0 | 329 | 20 | -14 | 19 | 0 | -0.006 | -4200 | 0 | 0 | 0 | 0
[11 empty] | 0 | 330 | 0 | -14 | 19 | 0 | -0.006 | -4200 | 0 | 0 | 0 | 0
[11 empty] | 0 | 331 | 0 | -14 | 19 | 0 | -0.006 | -4200 | 0 | 0 | 0 | 0
[11 empty] | 0 | 332 | 0 | -14 | 19 | 0 | -0.006 | -4200 | 0 | 0 | 0 | 0
[11 empty] | 0 | 333 | 0 | -14 | 19 | 0 | -0.006 | -4200 | 0 | 0 | 0 | 0
[11 empty] | 0 | 334 | 0 | -14 | 19 | 0 | -0.006 | -4200 | 0 | 0 | 0 | 0
[11 empty] | 0 | 335 | 0 | -14 | 19 | 0 | -0.006 | -4200 | 0 | 0 | 0 | 0
[11 empty] | 0 | 336 | 0 | -14 | 19 | 0 | -0.006 | -4200 | 0 | 0 | 0 | 0
[11 empty] | 0 | 337 | 0 | -14 | 19 | 0 | -0.006 | -4200 | 0 | 0 | 0 | 0
[11 empty] | 0 | 338 | 0 | -14 | 19 | 0 | -0.006 | -4200 | 0 | 0 | 0 | 0
[11 empty] | 0 | 339 | 0 | -14 | 19 | 0 | -0.006 | -4200 | 0 | 0 | 0 | 0
[11 empty] | 0 | 340 | 0 | -14 | 19 | 0 | -0.006 | -4200 | 0 | 0 | 0 | 0
[11 empty] | 0 | 341 | 0 | -14 | 19 | 0 | -0.006 | -4200 | 0 | 0 | 0 | 0
[11 empty] | 0 | 342 | 0 | -14 | 19 | 0 | -0.006 | -4200 | 0 | 0 | 0 | 0
[11 empty] | 0 | 343 | 0 | -14 | 19 | 0 | -0.006 | -4200 | 0 | 0 | 0 | 0
[11 empty] | 0 | 344 | 0 | -14 | 19 | 0 | -0.006 | -4200 | 0 | 0 | 0 | 0
[11 empty] | 0 | 345 | 0 | -14 | 19 | 0 | -0.006 | -4200 | 0 | 0 | 0 | 0
[11 empty] | 0 | 346 | 0 | -14 | 19 | 0 | -0.006 | -4200 | 0 | 0 | 0 | 0
[11 empty] | 0 | 347 | 0 | -14 | 19 | 0 | -0.006 | -4200 | 0 | 0 | 0 | 0
[11 empty] | 0 | 348 | 0 | -14 | 19 | 0 | -0.006 | -4200 | 0 | 0 | 0 | 0
[11 empty] | 0 | 349 | 0 | -14 | 19 | 0 | -0.006 | -4200 | 0 | 0 | 0 | 0
[11 empty] | 0 | 350 | 0 | -14 | 19 | 0 | -0.006 | -4200 | 0 | 0 | 0 | 0
[11 empty] | 0 | 351 | 0 | -14 | 19 | 0 | -0.006 | -4200 | 0 | 0 | 0 | 0
[11 empty] | 0 | 352 | 0 | -14 | 19 | 0 | -0.006 | -4200 | 0 | 0 | 0 | 0
[11 empty] | 0 | 353 | 0 | -14 | 19 | 0 | -0.006 | -4200 | 0 | 0 | 0 | 0
[11 empty] | 0 | 354 | 0 | -14 | 19 | 0 | -0.006 | -4200 | 0 | 0 | 0 | 0
[11 empty] | 0 | 355 | 0 | -14 | 19 | 0 | -0.006 | -4200 | 0 | 0 | 0 | 0
[11 empty] | 0 | 356 | 0 | -14 | 19 | 0 | -0.006 | -4200 | 0 | 0 | 0 | 0
[11 empty] | 0 | 357 | 0 | -14 | 19 | 0 | -0.006 | -4200 | 0 | 0 | 0 | 0
[11 empty] | 0 | 358 | 0 | -14 | 19 | 0 | -0.006 | -4200 | 0 | 0 | 0 | 0
[11 empty] | 0 | 359 | 0 | -14 | 19 | 0 | -0.006 | -4200 | 0 | 0 | 0 | 0
[11 empty] | 0 | 360 | 0 | -14 | 19 | 0 | -0.006 | -4200 | 0 | 0 | 0 | 0
[11 empty] | 0 | 361 | 0 | -14 | 19 | 0 | -0.006 | -4200 | 0 | 0 | 0 | 0
[11 empty] | 0 | 362 | 0 | -14 | 19 | 0 | -0.006 | -4200 | 0 | 0 | 0 | 0
[11 empty] | 0 | 363 | 0 | -14 | 19 | 0 | -0.006 | -4200 | 0 | 0 | 0 | 0
[11 empty] | 0 | 364 | 0 | -14 | 19 | 0 | -0.006 | -4200 | 0 | 0 | 0 | 0
[11 empty] | 0 | 365 | 0 | -14 | 19 | 0 | -0.006 | -4200 | 0 | 0 | 0 | 0
[11 empty] | 0 | 366 | 0 | -14 | 19 | 0 | -0.006 | -4200 | 0 | 0 | 0 | 0
[11 empty] | 0 | 367 | 0 | -14 | 19 | 0 | -0.006 | -4200 | 0 | 0 | 0 | 0
[11 empty] | 0 | 368 | 0 | -14 | 19 | 0 | -0.006 | -4200 | 0 | 0 | 0 | 0
[11 empty] | 0 | 369 | 0 | -14 | 19 | 0 | -0.006 | -4200 | 0 | 0 | 0 | 0
[11 empty] | 0 | 370 | 0 | -14 | 19 | 0 | -0.006 | -4200 | 0 | 0 | 0 | 0
[11 empty] | 0 | 371 | 0 | -14 | 19 | 0 | -0.006 | -4200 | 0 | 0 | 0 | 0
[11 empty] | 0 | 372 | 0 | -14 | 19 | 0 | -0.006 | -4200 | 0 | 0 | 0 | 0
[11 empty] | 0 | 373 | 0 | -14 | 19 | 0 | -0.006 | -4200 | 0 | 0 | 0 | 0
[11 empty] | 0 | 374 | 0 | -14 | 19 | 0 | -0.006 | -4200 | 0 | 0 | 0 | 0
[11 empty] | 0 | 375 | 0 | -14 | 19 | 0 | -0.006 | -4200 | 0 | 0 | 0 | 0
[11 empty] | 0 | 376 | 0 | -14 | 19 | 0 | -0.006 | -4200 | 0 | 0 | 0 | 0
[11 empty] | 0 | 377 | 0 | -14 | 19 | 0 | -0.006 | -4200 | 0 | 0 | 0 | 0
[11 empty] | 0 | 378 | 0 | -14 | 19 | 0 | -0.006 | -4200 | 0 | 0 | 0 | 0
[11 empty] | 0 | 379 | 0 | -14 | 19 | 0 | -0.006 | -4200 | 0 | 0 | 0 | 0
[11 empty] | 0 | 380 | 0 | -14 | 19 | 0 | -0.006 | -4200 | 0 | 0 | 0 | 0
[11 empty] | 0 | 381 | 0 | -14 | 19 | 0 | -0.006 | -4200 | 0 | 0 | 0 | 0
[11 empty] | 0 | 382 | 0 | -14 | 19 | 0 | -0.006 | -4200 | 0 | 0 | 0 | 0
[11 empty] | 0 | 383 | 0 | -14 | 19 | 0 | -0.006 | -4200 | 0 | 0 | 0 | 0
[11 empty] | 0 | 384 | 0 | -14 | 19 | 0 | -0.006 | -4200 | 0 | 0 | 0 | 0
[11 empty] | 0 | 385 | 0 | -14 | 19 | 0 | -0.006 | -4200 | 0 | 0 | 0 | 0
[11 empty] | 0 | 386 | 0 | -14 | 19 | 0 | -0.006 | -4200 | 0 | 0 | 0 | 0
[11 empty] | 0 | 387 | 0 | -14 | 19 | 0 | -0.006 | -4200 | 0 | 0 | 0 | 0
[11 empty] | 0 | 388 | 0 | -14 | 19 | 0 | -0.006 | -4200 | 0 | 0 | 0 | 0
[11 empty] | 0 | 389 | 0 | -14 | 19 | 0 | -0.006 | -4200 | 0 | 0 | 0 | 0
[11 empty] | 0 | 390 | 0 | -14 | 19 | 0 | -0.006 | -4200 | 0 | 0 | 0 | 0
[11 empty] | 0 | 391 | 0 | -14 | 19 | 0 | -0.006 | -4200 | 0 | 0 | 0 | 0
[11 empty] | 0 | 392 | 0 | -14 | 19 | 0 | -0.006 | -4200 | 0 | 0 | 0 | 0
[11 empty] | 0 | 393 | 0 | -14 | 19 | 0 | -0.006 | -4200 | 0 | 0 | 0 | 0
[11 empty] | 0 | 394 | 0 | -14 | 19 | 0 | -0.006 | -4200 | 0 | 0 | 0 | 0
[11 empty] | 0 | 395 | 0 | -14 | 19 | 0 | -0.006 | -4200 | 0 | 0 | 0 | 0
[11 empty] | 0 | 396 | 0 | -14 | 19 | 0 | -0.006 | -4200 | 0 | 0 | 0 | 0
[11 empty] | 0 | 397 | 0 | -14 | 19 | 0 | -0.006 | -4200 | 0 | 0 | 0 | 0
[11 empty] | 0 | 398 | 0 | -14 | 19 | 0 | -0.006 | -4200 | 0 | 0 | 0 | 0
[11 empty] | 0 | 399 | 0 | -14 | 19 | 0 | -0.006 | -4200 | 0 | 0 | 0 | 0
[11 empty] | 0 | 400 | 0 | -14 | 19 | 0 | -0.006 | -4200 | 0 | 0 | 0 | 0